## Punto1
VELOCIDAD: 1 mm/min |  |  |  | s : | 0.5 | kg/cm2
AREA: | 30.91 | cm2 |  | tmáx: | 1.6573 | kg/cm2
Tiempo min | Lectura de carga | P (Kg) | t (Kg/cm²) | Def.Horizontal (mm) | Def.Vertical (10ˉ² mm) | t/s | HUMEDAD (%)
[7 empty] | Capsula No. | 45
0 | 0 | 0 | 0 | 0 | 0 | 0 | Peso capsula | 10.99
0.5 | 60 | 21.6006 | 0.69882 | 0.5 | 80 | 1.3976 | Capsula + sh | 74.15
1 | 120 | 39.9272 | 1.2917 | 1 | 160 | 2.5834 | Capsula +ss | 66.91
1.5 | 157 | 51.2285 | 1.6573 | 1.5 | 280 | 3.3147 | Agua | 7.24
2 | 153 | 50.0068 | 1.6178 | 2 | 410 | 3.2356 | ss | 55.92
2.5 | 112 | 37.4836 | 1.2127 | 2.5 | 600 | 2.4253 | W(%) | 12.9471
3 | 102 | 34.4292 | 1.1139 | 3 | 740 | 2.2277
3.5 | 96 | 32.5966 | 1.0546 | 3.5 | 860 | 2.1091
4 | 91 | 31.0693 | 1.0052 | 4 | 980 | 2.0103
4.5 | 90 | 30.7639 | 0.99527 | 4.5 | 1090 | 1.9905 | Peso Muestra+molde (gr) | 274.28
5 | 87 | 29.8476 | 0.96563 | 5 | 1210 | 1.9313 | Peso del Molde(gr) | 137.51
5.5 | 83 | 28.6258 | 0.9261 | 5.5 | 1310 | 1.8522 | Peso Muestra (g) | 136.77
6 | 81 | 28.0149 | 0.90634 | 6 | 1400 | 1.8127 | Altura de la muestra(cm) | 2
6.5 | 79 | 27.404 | 0.88658 | 6.5 | 1480 | 1.7732 | Volumen (cm3) | 61.82
7 | 76 | 26.4877 | 0.85693 | 7 | 1560 | 1.7139 | Humedad (%) | 12.9471
7.5 | 73 | 25.5714 | 0.82729 | 7.5 | 1630 | 1.6546 | g (g/cm3) | 2.2124
8 | 70 | 24.6551 | 0.79764 | 8 | 1700 | 1.5953 | gd(g/cm3)= | 1.9588
8.5 | 69 | 24.3496 | 0.78776 | 8.5 | 1770 | 1.5755
9 |  | 3.2741 | 0.10592 | 9 |  | 0.21185
9.5 |  | 3.2741 | 0.10592 | 9.5 |  | 0.21185
10 |  | 3.2741 | 0.10592 | 10 |  | 0.21185
10.5 |  |  | 0 | 10.5 |  | 0
11 |  |  | 0 | 11 |  | 0
11.5 |  |  | 0 | 11.5 |  | 0
12 |  |  | 0 | 12 |  | 0
12.5 |  |  | 0 | 12.5 |  | 0
13 | [5 empty] | 0

## Punto2
VELOCIDAD: 0,05 mm/min | 1 mm/min |  |  | s : | 1 | kg/cm2
AREA: | 30.91 | cm² |  | tmáx: | 2.1119 | kg/cm2
Tiempo (mm) | Lectura de carga | P (Kg) | t (Kg/cm²) | Def.Horizontal (mm) | Def.Vertical (10ˉ²mm) | t/s | HUMEDAD (%)
[7 empty] | Capsula No. | 21
0 | 0 | 0 | 0 | 0 | 0 | 0 | Peso capsula | 21.32
0.5 | 54 | 19.768 | 0.63953 | 0.5 | 20 | 0.63953 | Capsula + sh | 74.89
1 | 114 | 38.0945 | 1.2324 | 1 | 44 | 1.2324 | Capsula +ss | 68.66
1.5 | 158 | 51.534 | 1.6672 | 1.5 | 62 | 1.6672 | Agua | 6.23
2 | 187 | 60.3918 | 1.9538 | 2 | 80 | 1.9538 | ss | 47.34
2.5 | 200 | 64.3626 | 2.0823 | 2.5 | 130 | 2.0823 | W(%) | 13.1601
3 | 203 | 65.2789 | 2.1119 | 3 | 190 | 2.1119
3.5 | 189 | 61.0027 | 1.9736 | 3.5 | 280 | 1.9736
4 | 167 | 54.283 | 1.7562 | 4 | 350 | 1.7562 | Peso Muestra+molde (gr) | 279.37
4.5 | 153 | 50.0068 | 1.6178 | 4.5 | 390 | 1.6178 | Peso del Molde(gr) | 148.31
5 | 147 | 48.1741 | 1.5585 | 5 | 460 | 1.5585 | Peso Muestra (g) | 131.06
5.5 | 141 | 46.3415 | 1.4992 | 5.5 | 520 | 1.4992 | Altura de la muestra(cm) | 1.97
6 | 138 | 45.4251 | 1.4696 | 6 | 570 | 1.4696 | Volumen (cm3) | 60.8927
6.5 | 134 | 44.2034 | 1.4301 | 6.5 | 620 | 1.4301 | Humedad (%) | 13.1601
7 | 131 | 43.287 | 1.4004 | 7 | 660 | 1.4004 | g (g/cm3) | 2.1523
7.5 | 126 | 41.7598 | 1.351 | 7.5 | 710 | 1.351 | gd(g/cm3)= | 1.902
8 | 122 | 40.5381 | 1.3115 | 8 | 750 | 1.3115
8.5 | 121 | 40.2326 | 1.3016 | 8.5 | 780 | 1.3016
9 |  | 3.2741 | 0.10592 | 9 |  | 0.10592
9.5 |  |  | 0 | 9.5 |  | 0
10 |  |  | 0 | 10 |  | 0
10.5 |  |  | 0 | 10.5 |  | 0
11 |  |  | 0 | 11 |  | 0
11.5 |  |  | 0 | 11.5 |  | 0
12 |  |  |  | 12 |  | 0
12.5 |  |  |  | 12.5 |  | 0
13 |  |  |  | 13

## Punto3
VELOCIDAD: 0,05 mm/min | 1 mm/min |  |  | s : | 2 | kg/cm2
AREA: | 30.91 | cm2 |  | tmáx: | 2.4281 | kg/cm2
Tiempo (min) | Lectura de carga | P (Kg) | t (Kg/cm²) | Def.Horizontal (mm ) | Def.Vertical ( 10ˉ² mm ) | t/s | HUMEDAD (%)
[7 empty] | Capsula No. | 18
0 | 0 | 0 | 0 | 0 | 0 | 0 | Peso capsula | 16.63
0.5 | 68 | 24.0442 | 0.77788 | 0.5 | -2 | 0.38894 | Capsula + sh | 82.58
1 | 140 | 46.036 | 1.4894 | 1 | -4 | 0.74468 | Capsula +ss | 74.91
1.5 | 205 | 65.8898 | 2.1317 | 1.5 | -10 | 1.0658 | Agua | 7.67
2 | 211 | 67.7224 | 2.191 | 2 | -14 | 1.0955 | ss | 58.28
2.5 | 222 | 71.0823 | 2.2997 | 2.5 | 0 | 1.1498 | W(%) | 13.1606
3 | 230 | 73.5258 | 2.3787 | 3 | 40 | 1.1894
3.5 | 235 | 75.0531 | 2.4281 | 3.5 | 90 | 1.2141
4 | 230 | 73.5258 | 2.3787 | 4 | 160 | 1.1894
4.5 | 215 | 68.9442 | 2.2305 | 4.5 | 200 | 1.1152 | Peso Muestra+molde (gr) | 285.56
5 | 200 | 64.3626 | 2.0823 | 5 | 240 | 1.0411 | Peso del Molde(gr) | 150.64
5.5 | 195 | 62.8354 | 2.0328 | 5.5 | 270 | 1.0164 | Peso Muestra (g) | 134.92
6 | 180 | 58.2537 | 1.8846 | 6 | 280 | 0.94231 | Altura de la muestra(cm) | 2
6.5 | 176 | 57.032 | 1.8451 | 6.5 | 300 | 0.92255 | Volumen (cm3) | 61.82
7 | 173 | 56.1156 | 1.8155 | 7 | 320 | 0.90773 | Humedad (%) | 13.1606
7.5 | 169 | 54.8939 | 1.7759 | 7.5 | 336 | 0.88796 | g (g/cm3) | 2.1825
8 | 165 | 53.6721 | 1.7364 | 8 | 350 | 0.8682 | gd(g/cm3)= | 1.9286
8.5 | 163 | 53.0612 | 1.7166 | 8.5 | 360 | 0.85832
9 |  | 3.2741 | 0.10592 | 9 |  | 0.052962
9.5 |  | 3.2741 | 0.10592 | 9.5 |  | 0.052962
10 |  | 3.2741 | 0.10592 | 10 |  | 0.052962
10.5 |  | 3.2741 | 0.10592 | 10.5 |  | 0.052962
11 |  |  | 0 | 11 |  | 0
11.5 |  |  | 0 | 11.5 |  | 0
12 |  |  | 0 | 12 |  | 0
12.5 |  |  | 0 | 12.5 |  | 0
13 |  |  | 0 | 13 |  | 0

## Envolvente de falla
Muestra No | Humedad (%) | Area (cm²) | Densidad Humeda (gr/cm³) | Densidad Seca (gr/cm³) | Esfuerzo Normal (Kg/cm²) | Esfuerzo Cortante Máx (Kg/cm²)
1 | 12.9471 | 30.91 | 2.2124 | 1.9588 | 0.5 | 1.6573
2 | 13.1601 | 30.91 | 2.1523 | 1.902 | 1 | 2.1119
3 | 13.1606 | 30.91 | 2.1825 | 1.9286 | 2 | 2.4281
[7 empty] | f = | 25.9012 | °
[7 empty] | Cohesión= | 1.4993 | kg/cm2
[7 empty] | 0 | 1.4993
[7 empty] | 0.5 | 1.6573
[7 empty] | 1 | 2.1119
[7 empty] | 2 | 2.4281