## Punto1
VELOCIDAD: 1 mm/min |  |  |  | s : | 0.5 | kg/cm2
AREA: | 30.91 | cm2 |  | tmáx: | 2.1415 | kg/cm2
Tiempo min | Lectura de carga | P (Kg) | t (Kg/cm²) | Def.Horizontal (mm) | Def.Vertical (10ˉ² mm) | t/s | HUMEDAD (%)
[7 empty] | Capsula No. | 54
0 | 0 | 0 | 0 | 0 | 0 | 0 | Peso capsula | 21.77
0.5 | 35 | 13.9646 | 0.45178 | 0.5 | 70 | 0.90356 | Capsula + sh | 78.84
1 | 68 | 24.0442 | 0.77788 | 1 | 120 | 1.5558 | Capsula +ss | 72.25
1.5 | 115 | 38.4 | 1.2423 | 1.5 | 170 | 2.4846 | Agua | 6.59
2 | 145 | 47.5632 | 1.5388 | 2 | 240 | 3.0775 | ss | 50.48
2.5 | 180 | 58.2537 | 1.8846 | 2.5 | 320 | 3.7692 | W(%) | 13.0547
3 | 196 | 63.1408 | 2.0427 | 3 | 430 | 4.0855
3.5 | 206 | 66.1952 | 2.1415 | 3.5 | 470 | 4.2831
4 | 206 | 66.1952 | 2.1415 | 4 | 510 | 4.2831
4.5 | 199 | 64.0571 | 2.0724 | 4.5 | 700 | 4.1448 | Peso Muestra+molde (gr) | 283.25
5 | 195 | 62.8354 | 2.0328 | 5 | 760 | 4.0657 | Peso del Molde(gr) | 149.7
5.5 | 192 | 61.919 | 2.0032 | 5.5 | 950 | 4.0064 | Peso Muestra (g) | 133.55
6 | 191 | 61.6136 | 1.9933 | 6 | 1160 | 3.9866 | Altura de la muestra(cm) | 1.96
6.5 | 188 | 60.6973 | 1.9637 | 6.5 | 1380 | 3.9274 | Volumen (cm3) | 60.5836
7 | 179 | 57.9483 | 1.8747 | 7 | 1600 | 3.7495 | Humedad (%) | 13.0547
7.5 | 174 | 56.4211 | 1.8253 | 7.5 | 1810 | 3.6507 | g (g/cm3) | 2.2044
8 | 171 | 55.5047 | 1.7957 | 8 | 2030 | 3.5914 | gd(g/cm3)= | 1.9498
8.5 | 169 | 54.8939 | 1.7759 | 8.5 | 2260 | 3.5519
9 |  | 3.2741 | 0.10592 | 9 |  | 0.21185
9.5 |  | 3.2741 | 0.10592 | 9.5 |  | 0.21185
10 |  | 3.2741 | 0.10592 | 10 |  | 0.21185
10.5 |  |  | 0 | 10.5 |  | 0
11 |  |  | 0 | 11 |  | 0
11.5 |  |  | 0 | 11.5 |  | 0
12 |  |  | 0 | 12 |  | 0
12.5 |  |  | 0 | 12.5 |  | 0
13 | [5 empty] | 0

## Punto2
VELOCIDAD: 0,05 mm/min | 1 mm/min |  |  | s : | 1 | kg/cm2
AREA: | 30.91 | cm² |  | tmáx: | 2.2601 | kg/cm2
Tiempo (mm) | Lectura de carga | P (Kg) | t (Kg/cm²) | Def.Horizontal (mm) | Def.Vertical (10ˉ²mm) | t/s | HUMEDAD (%)
[7 empty] | Capsula No. | 5
0 | 0 | 0 | 0 | 0 | 0 | 0 | Peso capsula | 18.62
0.5 | 65 | 23.1278 | 0.74823 | 0.5 | 30 | 0.74823 | Capsula + sh | 70.88
1 | 138 | 45.4251 | 1.4696 | 1 | 40 | 1.4696 | Capsula +ss | 64.87
1.5 | 185 | 59.7809 | 1.934 | 1.5 | 100 | 1.934 | Agua | 6.01
2 | 210 | 67.417 | 2.1811 | 2 | 160 | 2.1811 | ss | 46.25
2.5 | 217 | 69.5551 | 2.2502 | 2.5 | 220 | 2.2502 | W(%) | 12.9946
3 | 218 | 69.8605 | 2.2601 | 3 | 310 | 2.2601
3.5 | 215 | 68.9442 | 2.2305 | 3.5 | 400 | 2.2305
4 | 191 | 61.6136 | 1.9933 | 4 | 470 | 1.9933 | Peso Muestra+molde (gr) | 282.86
4.5 | 179 | 57.9483 | 1.8747 | 4.5 | 530 | 1.8747 | Peso del Molde(gr) | 147.88
5 | 176 | 57.032 | 1.8451 | 5 | 590 | 1.8451 | Peso Muestra (g) | 134.98
5.5 | 165 | 53.6721 | 1.7364 | 5.5 | 660 | 1.7364 | Altura de la muestra(cm) | 1.91
6 | 160 | 52.1449 | 1.687 | 6 | 720 | 1.687 | Volumen (cm3) | 59.0381
6.5 | 159 | 51.8394 | 1.6771 | 6.5 | 790 | 1.6771 | Humedad (%) | 12.9946
7 | 150 | 49.0905 | 1.5882 | 7 | 860 | 1.5882 | g (g/cm3) | 2.2863
7.5 | 140 | 46.036 | 1.4894 | 7.5 | 930 | 1.4894 | gd(g/cm3)= | 2.0234
8 | 130 | 42.9816 | 1.3905 | 8 | 1000 | 1.3905
8.5 | 126 | 41.7598 | 1.351 | 8.5 | 1040 | 1.351
9 |  | 3.2741 | 0.10592 | 9 |  | 0.10592
9.5 |  |  | 0 | 9.5 |  | 0
10 |  |  | 0 | 10 |  | 0
10.5 |  |  | 0 | 10.5 |  | 0
11 |  |  | 0 | 11 |  | 0
11.5 |  |  | 0 | 11.5 |  | 0
12 |  |  |  | 12 |  | 0
12.5 |  |  |  | 12.5 |  | 0
13 |  |  |  | 13

## Punto3
VELOCIDAD: 0,05 mm/min | 1 mm/min |  |  | s : | 2 | kg/cm2
AREA: | 30.91 | cm2 |  | tmáx: | 2.7246 | kg/cm2
Tiempo (min) | Lectura de carga | P (Kg) | t (Kg/cm²) | Def.Horizontal (mm ) | Def.Vertical ( 10ˉ² mm ) | t/s | HUMEDAD (%)
[7 empty] | Capsula No. | 57
0 | 0 | 0 | 0 | 0 | 0 | 0 | Peso capsula | 20.53
0.5 | 80 | 27.7095 | 0.89646 | 0.5 | -30 | 0.44823 | Capsula + sh | 75.9
1 | 135 | 44.5088 | 1.4399 | 1 | -40 | 0.71997 | Capsula +ss | 69.47
1.5 | 185 | 59.7809 | 1.934 | 1.5 | -54 | 0.96702 | Agua | 6.43
2 | 218 | 69.8605 | 2.2601 | 2 | -60 | 1.1301 | ss | 48.94
2.5 | 240 | 76.5803 | 2.4775 | 2.5 | -60 | 1.2388 | W(%) | 13.1385
3 | 255 | 81.1619 | 2.6257 | 3 | -50 | 1.3129
3.5 | 265 | 84.2163 | 2.7246 | 3.5 | -20 | 1.3623
4 | 258 | 82.0782 | 2.6554 | 4 | 40 | 1.3277
4.5 | 238 | 75.9694 | 2.4578 | 4.5 | 90 | 1.2289 | Peso Muestra+molde (gr) | 277.04
5 | 224 | 71.6932 | 2.3194 | 5 | 160 | 1.1597 | Peso del Molde(gr) | 146.51
5.5 | 217 | 69.5551 | 2.2502 | 5.5 | 220 | 1.1251 | Peso Muestra (g) | 130.53
6 | 211 | 67.7224 | 2.191 | 6 | 270 | 1.0955 | Altura de la muestra(cm) | 1.94
6.5 | 206 | 66.1952 | 2.1415 | 6.5 | 330 | 1.0708 | Volumen (cm3) | 59.9654
7 | 200 | 64.3626 | 2.0823 | 7 | 390 | 1.0411 | Humedad (%) | 13.1385
7.5 | 197 | 63.4462 | 2.0526 | 7.5 | 440 | 1.0263 | g (g/cm3) | 2.1768
8 | 194 | 62.5299 | 2.023 | 8 | 480 | 1.0115 | gd(g/cm3)= | 1.924
8.5 | 190 | 61.3081 | 1.9834 | 8.5 | 520 | 0.99172
9 |  | 3.2741 | 0.10592 | 9 |  | 0.052962
9.5 |  | 3.2741 | 0.10592 | 9.5 |  | 0.052962
10 |  | 3.2741 | 0.10592 | 10 |  | 0.052962
10.5 |  | 3.2741 | 0.10592 | 10.5 |  | 0.052962
11 |  |  | 0 | 11 |  | 0
11.5 |  |  | 0 | 11.5 |  | 0
12 |  |  | 0 | 12 |  | 0
12.5 |  |  | 0 | 12.5 |  | 0
13 |  |  | 0 | 13 |  | 0

## Envolvente de falla
Muestra No | Humedad (%) | Area (cm²) | Densidad Humeda (gr/cm³) | Densidad Seca (gr/cm³) | Esfuerzo Normal (Kg/cm²) | Esfuerzo Cortante Máx (Kg/cm²)
1 | 13.0547 | 30.91 | 2.2044 | 1.9498 | 0.5 | 2.1415
2 | 12.9946 | 30.91 | 2.2863 | 2.0234 | 1 | 2.2601
3 | 13.1385 | 30.91 | 2.1768 | 1.924 | 2 | 2.7246
[7 empty] | f = | 21.7767 | °
[7 empty] | Cohesión= | 1.9093 | kg/cm2
[7 empty] | 0 | 1.9093
[7 empty] | 0.5 | 2.1415
[7 empty] | 1 | 2.2601
[7 empty] | 2 | 2.7246