## Punto1
VELOCIDAD: 1 mm/min |  |  |  | s : | 0.5 | kg/cm2
AREA: | 30.91 | cm2 |  | tmáx: | 1.9143 | kg/cm2
Tiempo min | Lectura de carga | P (Kg) | t (Kg/cm²) | Def.Horizontal (mm) | Def.Vertical (10ˉ² mm) | t/s | HUMEDAD (%)
[7 empty] | Capsula No. | 56
0 | 0 | 0 | 0 | 0 | 0 | 0 | Peso capsula | 21.07
0.5 | 79 | 27.404 | 0.88658 | 0.5 | 70 | 1.7732 | Capsula + sh | 86.42
1 | 110 | 36.8728 | 1.1929 | 1 | 150 | 2.3858 | Capsula +ss | 78.89
1.5 | 130 | 42.9816 | 1.3905 | 1.5 | 250 | 2.7811 | Agua | 7.53
2 | 183 | 59.17 | 1.9143 | 2 | 380 | 3.8285 | ss | 57.82
2.5 | 150 | 49.0905 | 1.5882 | 2.5 | 520 | 3.1763 | W(%) | 13.0232
3 | 100 | 33.8183 | 1.0941 | 3 | 600 | 2.1882
3.5 | 90 | 30.7639 | 0.99527 | 3.5 | 700 | 1.9905
4 | 69 | 24.3496 | 0.78776 | 4 | 790 | 1.5755
4.5 | 47 | 17.6299 | 0.57036 | 4.5 | 880 | 1.1407 | Peso Muestra+molde (gr) | 303.57
5 | 44 | 16.7136 | 0.54072 | 5 | 960 | 1.0814 | Peso del Molde(gr) | 152.39
5.5 | 41 | 15.7972 | 0.51107 | 5.5 | 1040 | 1.0221 | Peso Muestra (g) | 151.18
6 | 40 | 15.4918 | 0.50119 | 6 | 1070 | 1.0024 | Altura de la muestra(cm) | 2.04
6.5 | 36 | 14.27 | 0.46166 | 6.5 | 1140 | 0.92333 | Volumen (cm3) | 63.0564
7 | 35 | 13.9646 | 0.45178 | 7 | 1200 | 0.90356 | Humedad (%) | 13.0232
7.5 | 33 | 13.3537 | 0.43202 | 7.5 | 1270 | 0.86404 | g (g/cm3) | 2.3975
8 | 32 | 13.0482 | 0.42214 | 8 | 1340 | 0.84427 | gd(g/cm3)= | 2.1213
8.5 | 31 | 12.7428 | 0.41226 | 8.5 | 1390 | 0.82451
9 |  | 3.2741 | 0.10592 | 9 |  | 0.21185
9.5 |  | 3.2741 | 0.10592 | 9.5 |  | 0.21185
10 |  | 3.2741 | 0.10592 | 10 |  | 0.21185
10.5 |  |  | 0 | 10.5 |  | 0
11 |  |  | 0 | 11 |  | 0
11.5 |  |  | 0 | 11.5 |  | 0
12 |  |  | 0 | 12 |  | 0
12.5 |  |  | 0 | 12.5 |  | 0
13 | [5 empty] | 0

## Punto2
VELOCIDAD: 0,05 mm/min | 1 mm/min |  |  | s : | 1 | kg/cm2
AREA: | 30.91 | cm² |  | tmáx: | 2.2601 | kg/cm2
Tiempo (mm) | Lectura de carga | P (Kg) | t (Kg/cm²) | Def.Horizontal (mm) | Def.Vertical (10ˉ²mm) | t/s | HUMEDAD (%)
[7 empty] | Capsula No. | 52
0 | 0 | 0 | 0 | 0 | 0 | 0 | Peso capsula | 22.34
0.5 | 43 | 16.4081 | 0.53084 | 0.5 | 54 | 0.53084 | Capsula + sh | 89.95
1 | 81 | 28.0149 | 0.90634 | 1 | 80 | 0.90634 | Capsula +ss | 82.25
1.5 | 110 | 36.8728 | 1.1929 | 1.5 | 110 | 1.1929 | Agua | 7.7
2 | 142 | 46.6469 | 1.5091 | 2 | 140 | 1.5091 | ss | 59.91
2.5 | 174 | 56.4211 | 1.8253 | 2.5 | 190 | 1.8253 | W(%) | 12.8526
3 | 196 | 63.1408 | 2.0427 | 3 | 240 | 2.0427
3.5 | 208 | 66.8061 | 2.1613 | 3.5 | 290 | 2.1613
4 | 213 | 68.3333 | 2.2107 | 4 | 340 | 2.2107 | Peso Muestra+molde (gr) | 283.1
4.5 | 216 | 69.2496 | 2.2404 | 4.5 | 400 | 2.2404 | Peso del Molde(gr) | 138.64
5 | 218 | 69.8605 | 2.2601 | 5 | 450 | 2.2601 | Peso Muestra (g) | 144.46
5.5 | 218 | 69.8605 | 2.2601 | 5.5 | 510 | 2.2601 | Altura de la muestra(cm) | 2.04
6 | 206 | 66.1952 | 2.1415 | 6 | 580 | 2.1415 | Volumen (cm3) | 63.0564
6.5 | 193 | 62.2245 | 2.0131 | 6.5 | 640 | 2.0131 | Humedad (%) | 12.8526
7 | 148 | 48.4796 | 1.5684 | 7 | 730 | 1.5684 | g (g/cm3) | 2.291
7.5 | 133 | 43.8979 | 1.4202 | 7.5 | 780 | 1.4202 | gd(g/cm3)= | 2.0301
8 | 128 | 42.3707 | 1.3708 | 8 | 820 | 1.3708
8.5 | 121 | 40.2326 | 1.3016 | 8.5 | 848 | 1.3016
9 |  | 3.2741 | 0.10592 | 9 |  | 0.10592
9.5 |  |  | 0 | 9.5 |  | 0
10 |  |  | 0 | 10 |  | 0
10.5 |  |  | 0 | 10.5 |  | 0
11 |  |  | 0 | 11 |  | 0
11.5 |  |  | 0 | 11.5 |  | 0
12 |  |  |  | 12 |  | 0
12.5 |  |  |  | 12.5 |  | 0
13 |  |  |  | 13

## Punto3
VELOCIDAD: 0,05 mm/min | 1 mm/min |  |  | s : | 2 | kg/cm2
AREA: | 30.91 | cm2 |  | tmáx: | 2.6257 | kg/cm2
Tiempo (min) | Lectura de carga | P (Kg) | t (Kg/cm²) | Def.Horizontal (mm ) | Def.Vertical ( 10ˉ² mm ) | t/s | HUMEDAD (%)
[7 empty] | Capsula No. | 59
0 | 0 | 0 | 0 | 0 | 0 | 0 | Peso capsula | 21.32
0.5 | 70 | 24.6551 | 0.79764 | 0.5 | 40 | 0.39882 | Capsula + sh | 81.52
1 | 125 | 41.4544 | 1.3411 | 1 | 50 | 0.67057 | Capsula +ss | 74.58
1.5 | 175 | 56.7265 | 1.8352 | 1.5 | 60 | 0.91761 | Agua | 6.94
2 | 210 | 67.417 | 2.1811 | 2 | 80 | 1.0905 | ss | 53.26
2.5 | 235 | 75.0531 | 2.4281 | 2.5 | 130 | 1.2141 | W(%) | 13.0304
3 | 255 | 81.1619 | 2.6257 | 3 | 180 | 1.3129
3.5 | 245 | 78.1075 | 2.5269 | 3.5 | 220 | 1.2635
4 | 208 | 66.8061 | 2.1613 | 4 | 250 | 1.0807
4.5 | 195 | 62.8354 | 2.0328 | 4.5 | 274 | 1.0164 | Peso Muestra+molde (gr) | 292.68
5 | 187 | 60.3918 | 1.9538 | 5 | 310 | 0.9769 | Peso del Molde(gr) | 154.99
5.5 | 182 | 58.8646 | 1.9044 | 5.5 | 340 | 0.95219 | Peso Muestra (g) | 137.69
6 | 179 | 57.9483 | 1.8747 | 6 | 366 | 0.93737 | Altura de la muestra(cm) | 2.04
6.5 | 175 | 56.7265 | 1.8352 | 6.5 | 390 | 0.91761 | Volumen (cm3) | 63.0564
7 | 172 | 55.8102 | 1.8056 | 7 | 420 | 0.90279 | Humedad (%) | 13.0304
7.5 | 169 | 54.8939 | 1.7759 | 7.5 | 444 | 0.88796 | g (g/cm3) | 2.1836
8 | 166 | 53.9775 | 1.7463 | 8 | 470 | 0.87314 | gd(g/cm3)= | 1.9319
8.5 | 164 | 53.3666 | 1.7265 | 8.5 | 490 | 0.86326
9 |  | 3.2741 | 0.10592 | 9 |  | 0.052962
9.5 |  | 3.2741 | 0.10592 | 9.5 |  | 0.052962
10 |  | 3.2741 | 0.10592 | 10 |  | 0.052962
10.5 |  | 3.2741 | 0.10592 | 10.5 |  | 0.052962
11 |  |  | 0 | 11 |  | 0
11.5 |  |  | 0 | 11.5 |  | 0
12 |  |  | 0 | 12 |  | 0
12.5 |  |  | 0 | 12.5 |  | 0
13 |  |  | 0 | 13 |  | 0

## Envolvente de falla
Muestra No | Humedad (%) | Area (cm²) | Densidad Humeda (gr/cm³) | Densidad Seca (gr/cm³) | Esfuerzo Normal (Kg/cm²) | Esfuerzo Cortante Máx (Kg/cm²)
1 | 13.0232 | 30.91 | 2.3975 | 2.1213 | 0.5 | 1.9143
2 | 12.8526 | 30.91 | 2.291 | 2.0301 | 1 | 2.2601
3 | 13.0304 | 30.91 | 2.1836 | 1.9319 | 2 | 2.6257
[7 empty] | f = | 24.6457 | °
[7 empty] | Cohesión= | 1.7315 | kg/cm2
[7 empty] | 0 | 1.7315
[7 empty] | 0.5 | 1.9143
[7 empty] | 1 | 2.2601
[7 empty] | 2 | 2.6257