## Punto1
VELOCIDAD: 1 mm/min |  |  |  | s : | 0.5 | kg/cm2
AREA: | 30.91 | cm2 |  | tmáx: | 1.2028 | kg/cm2
Tiempo min | Lectura de carga | P (Kg) | t (Kg/cm²) | Def.Horizontal (mm) | Def.Vertical (10ˉ² mm) | t/s | HUMEDAD (%)
[7 empty] | Capsula No. | 56
0 | 0 | 0 | 0 | 0 | 0 | 0 | Peso capsula | 6.96
0.5 | 36 | 14.27 | 0.46166 | 0.5 | 20 | 0.92333 | Capsula + sh | 56.31
1 | 62 | 22.2115 | 0.71859 | 1 | 30 | 1.4372 | Capsula +ss | 50.58
1.5 | 87 | 29.8476 | 0.96563 | 1.5 | 52 | 1.9313 | Agua | 5.73
2 | 103 | 34.7347 | 1.1237 | 2 | 80 | 2.2475 | ss | 43.62
2.5 | 111 | 37.1782 | 1.2028 | 2.5 | 124 | 2.4056 | W(%) | 13.1362
3 | 110 | 36.8728 | 1.1929 | 3 | 198 | 2.3858
3.5 | 110 | 36.8728 | 1.1929 | 3.5 | 270 | 2.3858
4 | 108 | 36.2619 | 1.1731 | 4 | 352 | 2.3463
4.5 | 102 | 34.4292 | 1.1139 | 4.5 | 436 | 2.2277 | Peso Muestra+molde (gr) | 273.48
5 | 98 | 33.2074 | 1.0743 | 5 | 514 | 2.1487 | Peso del Molde(gr) | 144.63
5.5 | 95 | 32.2911 | 1.0447 | 5.5 | 602 | 2.0894 | Peso Muestra (g) | 128.85
6 | 93 | 31.6802 | 1.0249 | 6 | 686 | 2.0498 | Altura de la muestra(cm) | 1.94
6.5 | 91 | 31.0693 | 1.0052 | 6.5 | 768 | 2.0103 | Volumen (cm3) | 59.9654
7 | 89 | 30.4585 | 0.98539 | 7 | 842 | 1.9708 | Humedad (%) | 13.1362
7.5 | 87 | 29.8476 | 0.96563 | 7.5 | 922 | 1.9313 | g (g/cm3) | 2.1487
8 | 86 | 29.5421 | 0.95575 | 8 | 1010 | 1.9115 | gd(g/cm3)= | 1.8993
8.5 | 85 | 29.2367 | 0.94587 | 8.5 | 1100 | 1.8917
9 |  | 3.2741 | 0.10592 | 9 |  | 0.21185
9.5 |  | 3.2741 | 0.10592 | 9.5 |  | 0.21185
10 |  | 3.2741 | 0.10592 | 10 |  | 0.21185
10.5 |  |  | 0 | 10.5 |  | 0
11 |  |  | 0 | 11 |  | 0
11.5 |  |  | 0 | 11.5 |  | 0
12 |  |  | 0 | 12 |  | 0
12.5 |  |  | 0 | 12.5 |  | 0
13 | [5 empty] | 0

## Punto2
VELOCIDAD: 0,05 mm/min | 1 mm/min |  |  | s : | 1 | kg/cm2
AREA: | 30.91 | cm² |  | tmáx: | 1.6178 | kg/cm2
Tiempo (mm) | Lectura de carga | P (Kg) | t (Kg/cm²) | Def.Horizontal (mm) | Def.Vertical (10ˉ²mm) | t/s | HUMEDAD (%)
[7 empty] | Capsula No. | 137
0 | 0 | 0 | 0 | 0 | 0 | 0 | Peso capsula | 8.43
0.5 | 23 | 10.2993 | 0.3332 | 0.5 | -12 | 0.3332 | Capsula + sh | 65.85
1 | 68 | 24.0442 | 0.77788 | 1 | -22 | 0.77788 | Capsula +ss | 59.33
1.5 | 104 | 35.0401 | 1.1336 | 1.5 | -28 | 1.1336 | Agua | 6.52
2 | 126 | 41.7598 | 1.351 | 2 | -14 | 1.351 | ss | 50.9
2.5 | 137 | 45.1197 | 1.4597 | 2.5 | 18 | 1.4597 | W(%) | 12.8094
3 | 144 | 47.2578 | 1.5289 | 3 | 56 | 1.5289
3.5 | 148 | 48.4796 | 1.5684 | 3.5 | 100 | 1.5684
4 | 150 | 49.0905 | 1.5882 | 4 | 136 | 1.5882 | Peso Muestra+molde (gr) | 275.66
4.5 | 151 | 49.3959 | 1.5981 | 4.5 | 172 | 1.5981 | Peso del Molde(gr) | 141.21
5 | 153 | 50.0068 | 1.6178 | 5 | 218 | 1.6178 | Peso Muestra (g) | 134.45
5.5 | 150 | 49.0905 | 1.5882 | 5.5 | 250 | 1.5882 | Altura de la muestra(cm) | 1.96
6 | 146 | 47.8687 | 1.5486 | 6 | 286 | 1.5486 | Volumen (cm3) | 60.5836
6.5 | 143 | 46.9524 | 1.519 | 6.5 | 306 | 1.519 | Humedad (%) | 12.8094
7 | 140 | 46.036 | 1.4894 | 7 | 340 | 1.4894 | g (g/cm3) | 2.2192
7.5 | 136 | 44.8143 | 1.4498 | 7.5 | 378 | 1.4498 | gd(g/cm3)= | 1.9673
8 | 134 | 44.2034 | 1.4301 | 8 | 410 | 1.4301
8.5 | 132 | 43.5925 | 1.4103 | 8.5 | 448 | 1.4103
9 |  | 3.2741 | 0.10592 | 9 |  | 0.10592
9.5 |  |  | 0 | 9.5 |  | 0
10 |  |  | 0 | 10 |  | 0
10.5 |  |  | 0 | 10.5 |  | 0
11 |  |  | 0 | 11 |  | 0
11.5 |  |  | 0 | 11.5 |  | 0
12 |  |  |  | 12 |  | 0
12.5 |  |  |  | 12.5 |  | 0
13 |  |  |  | 13

## Punto3
VELOCIDAD: 0,05 mm/min | 1 mm/min |  |  | s : | 2 | kg/cm2
AREA: | 30.91 | cm2 |  | tmáx: | 2.023 | kg/cm2
Tiempo (min) | Lectura de carga | P (Kg) | t (Kg/cm²) | Def.Horizontal (mm ) | Def.Vertical ( 10ˉ² mm ) | t/s | HUMEDAD (%)
[7 empty] | Capsula No. | 7
0 | 0 | 0 | 0 | 0 | 0 | 0 | Peso capsula | 6.89
0.5 | 70 | 24.6551 | 0.79764 | 0.5 | -40 | 0.39882 | Capsula + sh | 56.94
1 | 118 | 39.3163 | 1.272 | 1 | -92 | 0.63598 | Capsula +ss | 51.12
1.5 | 149 | 48.785 | 1.5783 | 1.5 | -130 | 0.78915 | Agua | 5.82
2 | 170 | 55.1993 | 1.7858 | 2 | -150 | 0.8929 | ss | 44.23
2.5 | 182 | 58.8646 | 1.9044 | 2.5 | -162 | 0.95219 | W(%) | 13.1585
3 | 190 | 61.3081 | 1.9834 | 3 | -168 | 0.99172
3.5 | 194 | 62.5299 | 2.023 | 3.5 | -168 | 1.0115
4 | 191 | 61.6136 | 1.9933 | 4 | -162 | 0.99666
4.5 | 185 | 59.7809 | 1.934 | 4.5 | -150 | 0.96702 | Peso Muestra+molde (gr) | 277.24
5 | 180 | 58.2537 | 1.8846 | 5 | -140 | 0.94231 | Peso del Molde(gr) | 147.65
5.5 | 175 | 56.7265 | 1.8352 | 5.5 | -128 | 0.91761 | Peso Muestra (g) | 129.59
6 | 171 | 55.5047 | 1.7957 | 6 | -115 | 0.89784 | Altura de la muestra(cm) | 1.92
6.5 | 167 | 54.283 | 1.7562 | 6.5 | -104 | 0.87808 | Volumen (cm3) | 59.3472
7 | 163 | 53.0612 | 1.7166 | 7 | -90 | 0.85832 | Humedad (%) | 13.1585
7.5 | 160 | 52.1449 | 1.687 | 7.5 | -72 | 0.8435 | g (g/cm3) | 2.1836
8 | 158 | 51.534 | 1.6672 | 8 | -58 | 0.83361 | gd(g/cm3)= | 1.9297
8.5 | 156 | 50.9231 | 1.6475 | 8.5 | -32 | 0.82373
9 |  | 3.2741 | 0.10592 | 9 |  | 0.052962
9.5 |  | 3.2741 | 0.10592 | 9.5 |  | 0.052962
10 |  | 3.2741 | 0.10592 | 10 |  | 0.052962
10.5 |  | 3.2741 | 0.10592 | 10.5 |  | 0.052962
11 |  |  | 0 | 11 |  | 0
11.5 |  |  | 0 | 11.5 |  | 0
12 |  |  | 0 | 12 |  | 0
12.5 |  |  | 0 | 12.5 |  | 0
13 |  |  | 0 | 13 |  | 0

## Envolvente de falla
Muestra No | Humedad (%) | Area (cm²) | Densidad Humeda (gr/cm³) | Densidad Seca (gr/cm³) | Esfuerzo Normal (Kg/cm²) | Esfuerzo Cortante Máx (Kg/cm²)
1 | 13.1362 | 30.91 | 2.1487 | 1.8993 | 0.5 | 1.2028
2 | 12.8094 | 30.91 | 2.2192 | 1.9673 | 1 | 1.6178
3 | 13.1585 | 30.91 | 2.1836 | 1.9297 | 2 | 2.023
[7 empty] | f = | 27.7668 | °
[7 empty] | Cohesión= | 1.0003 | kg/cm2
[7 empty] | 0 | 1.0003
[7 empty] | 0.5 | 1.2028
[7 empty] | 1 | 1.6178
[7 empty] | 2 | 2.023