## Punto1
VELOCIDAD: 1 mm/min |  |  |  | s : | 0.5 | kg/cm2
AREA: | 30.91 | cm2 |  | tmáx: | 2.0921 | kg/cm2
Tiempo min | Lectura de carga | P (Kg) | t (Kg/cm²) | Def.Horizontal (mm) | Def.Vertical (10ˉ² mm) | t/s | HUMEDAD (%)
[7 empty] | Capsula No. | 62
0 | 0 | 0 | 0 | 0 | 0 | 0 | Peso capsula | 21.11
0.5 | 30 | 12.4374 | 0.40237 | 0.5 | 60 | 0.80475 | Capsula + sh | 78.58
1 | 72 | 25.2659 | 0.8174 | 1 | 90 | 1.6348 | Capsula +ss | 71.92
1.5 | 120 | 39.9272 | 1.2917 | 1.5 | 150 | 2.5834 | Agua | 6.66
2 | 148 | 48.4796 | 1.5684 | 2 | 200 | 3.1368 | ss | 50.81
2.5 | 176 | 57.032 | 1.8451 | 2.5 | 280 | 3.6902 | W(%) | 13.1077
3 | 192 | 61.919 | 2.0032 | 3 | 360 | 4.0064
3.5 | 201 | 64.668 | 2.0921 | 3.5 | 460 | 4.1843
4 | 190 | 61.3081 | 1.9834 | 4 | 560 | 3.9669
4.5 | 128 | 42.3707 | 1.3708 | 4.5 | 610 | 2.7416 | Peso Muestra+molde (gr) | 292.35
5 | 109 | 36.5673 | 1.183 | 5 | 730 | 2.3661 | Peso del Molde(gr) | 149.11
5.5 | 100 | 33.8183 | 1.0941 | 5.5 | 840 | 2.1882 | Peso Muestra (g) | 143.24
6 | 94 | 31.9857 | 1.0348 | 6 | 930 | 2.0696 | Altura de la muestra(cm) | 2.03
6.5 | 89 | 30.4585 | 0.98539 | 6.5 | 1020 | 1.9708 | Volumen (cm3) | 62.7473
7 | 81 | 28.0149 | 0.90634 | 7 | 1090 | 1.8127 | Humedad (%) | 13.1077
7.5 | 76 | 26.4877 | 0.85693 | 7.5 | 1160 | 1.7139 | g (g/cm3) | 2.2828
8 | 73 | 25.5714 | 0.82729 | 8 | 1240 | 1.6546 | gd(g/cm3)= | 2.0183
8.5 | 70 | 24.6551 | 0.79764 | 8.5 | 1310 | 1.5953
9 |  | 3.2741 | 0.10592 | 9 |  | 0.21185
9.5 |  | 3.2741 | 0.10592 | 9.5 |  | 0.21185
10 |  | 3.2741 | 0.10592 | 10 |  | 0.21185
10.5 |  |  | 0 | 10.5 |  | 0
11 |  |  | 0 | 11 |  | 0
11.5 |  |  | 0 | 11.5 |  | 0
12 |  |  | 0 | 12 |  | 0
12.5 |  |  | 0 | 12.5 |  | 0
13 | [5 empty] | 0

## Punto2
VELOCIDAD: 0,05 mm/min | 1 mm/min |  |  | s : | 1 | kg/cm2
AREA: | 30.91 | cm² |  | tmáx: | 2.4874 | kg/cm2
Tiempo (mm) | Lectura de carga | P (Kg) | t (Kg/cm²) | Def.Horizontal (mm) | Def.Vertical (10ˉ²mm) | t/s | HUMEDAD (%)
[7 empty] | Capsula No. | 40
0 | 0 | 0 | 0 | 0 | 0 | 0 | Peso capsula | 11.31
0.5 | 54 | 19.768 | 0.63953 | 0.5 | 40 | 0.63953 | Capsula + sh | 79.32
1 | 115 | 38.4 | 1.2423 | 1 | 60 | 1.2423 | Capsula +ss | 71.55
1.5 | 155 | 50.6177 | 1.6376 | 1.5 | 82 | 1.6376 | Agua | 7.77
2 | 181 | 58.5592 | 1.8945 | 2 | 120 | 1.8945 | ss | 60.24
2.5 | 202 | 64.9735 | 2.102 | 2.5 | 180 | 2.102 | W(%) | 12.8984
3 | 215 | 68.9442 | 2.2305 | 3 | 250 | 2.2305
3.5 | 226 | 72.3041 | 2.3392 | 3.5 | 340 | 2.3392
4 | 235 | 75.0531 | 2.4281 | 4 | 440 | 2.4281 | Peso Muestra+molde (gr) | 287.43
4.5 | 239 | 76.2748 | 2.4676 | 4.5 | 530 | 2.4676 | Peso del Molde(gr) | 148.4
5 | 241 | 76.8857 | 2.4874 | 5 | 620 | 2.4874 | Peso Muestra (g) | 139.03
5.5 | 235 | 75.0531 | 2.4281 | 5.5 | 710 | 2.4281 | Altura de la muestra(cm) | 2.04
6 | 183 | 59.17 | 1.9143 | 6 | 790 | 1.9143 | Volumen (cm3) | 63.0564
6.5 | 157 | 51.2285 | 1.6573 | 6.5 | 840 | 1.6573 | Humedad (%) | 12.8984
7 | 148 | 48.4796 | 1.5684 | 7 | 900 | 1.5684 | g (g/cm3) | 2.2049
7.5 | 138 | 45.4251 | 1.4696 | 7.5 | 930 | 1.4696 | gd(g/cm3)= | 1.953
8 | 136 | 44.8143 | 1.4498 | 8 | 980 | 1.4498
8.5 | 136 | 44.8143 | 1.4498 | 8.5 | 1010 | 1.4498
9 |  | 3.2741 | 0.10592 | 9 |  | 0.10592
9.5 |  |  | 0 | 9.5 |  | 0
10 |  |  | 0 | 10 |  | 0
10.5 |  |  | 0 | 10.5 |  | 0
11 |  |  | 0 | 11 |  | 0
11.5 |  |  | 0 | 11.5 |  | 0
12 |  |  |  | 12 |  | 0
12.5 |  |  |  | 12.5 |  | 0
13 |  |  |  | 13

## Punto3
VELOCIDAD: 0,05 mm/min | 1 mm/min |  |  | s : | 2 | kg/cm2
AREA: | 30.91 | cm2 |  | tmáx: | 2.8333 | kg/cm2
Tiempo (min) | Lectura de carga | P (Kg) | t (Kg/cm²) | Def.Horizontal (mm ) | Def.Vertical ( 10ˉ² mm ) | t/s | HUMEDAD (%)
[7 empty] | Capsula No. | 10
0 | 0 | 0 | 0 | 0 | 0 | 0 | Peso capsula | 18.53
0.5 | 74 | 25.8768 | 0.83717 | 0.5 | 36 | 0.41858 | Capsula + sh | 81.16
1 | 115 | 38.4 | 1.2423 | 1 | 44 | 0.62116 | Capsula +ss | 73.99
1.5 | 150 | 49.0905 | 1.5882 | 1.5 | 60 | 0.79409 | Agua | 7.17
2 | 171 | 55.5047 | 1.7957 | 2 | 90 | 0.89784 | ss | 55.46
2.5 | 215 | 68.9442 | 2.2305 | 2.5 | 110 | 1.1152 | W(%) | 12.9282
3 | 245 | 78.1075 | 2.5269 | 3 | 160 | 1.2635
3.5 | 268 | 85.1327 | 2.7542 | 3.5 | 200 | 1.3771
4 | 276 | 87.5762 | 2.8333 | 4 | 230 | 1.4166
4.5 | 220 | 70.4714 | 2.2799 | 4.5 | 280 | 1.1399 | Peso Muestra+molde (gr) | 286.5
5 | 198 | 63.7517 | 2.0625 | 5 | 300 | 1.0312 | Peso del Molde(gr) | 148.6
5.5 | 171 | 55.5047 | 1.7957 | 5.5 | 320 | 0.89784 | Peso Muestra (g) | 137.9
6 | 168 | 54.5884 | 1.766 | 6 | 350 | 0.88302 | Altura de la muestra(cm) | 2.04
6.5 | 165 | 53.6721 | 1.7364 | 6.5 | 380 | 0.8682 | Volumen (cm3) | 63.0564
7 | 162 | 52.7558 | 1.7068 | 7 | 400 | 0.85338 | Humedad (%) | 12.9282
7.5 | 161 | 52.4503 | 1.6969 | 7.5 | 410 | 0.84844 | g (g/cm3) | 2.1869
8 | 159 | 51.8394 | 1.6771 | 8 | 422 | 0.83855 | gd(g/cm3)= | 1.9366
8.5 | 158 | 51.534 | 1.6672 | 8.5 | 440 | 0.83361
9 |  | 3.2741 | 0.10592 | 9 |  | 0.052962
9.5 |  | 3.2741 | 0.10592 | 9.5 |  | 0.052962
10 |  | 3.2741 | 0.10592 | 10 |  | 0.052962
10.5 |  | 3.2741 | 0.10592 | 10.5 |  | 0.052962
11 |  |  | 0 | 11 |  | 0
11.5 |  |  | 0 | 11.5 |  | 0
12 |  |  | 0 | 12 |  | 0
12.5 |  |  | 0 | 12.5 |  | 0
13 |  |  | 0 | 13 |  | 0

## Envolvente de falla
Muestra No | Humedad (%) | Area (cm²) | Densidad Humeda (gr/cm³) | Densidad Seca (gr/cm³) | Esfuerzo Normal (Kg/cm²) | Esfuerzo Cortante Máx (Kg/cm²)
1 | 13.1077 | 30.91 | 2.2828 | 2.0183 | 0.5 | 2.0921
2 | 12.8984 | 30.91 | 2.2049 | 1.953 | 1 | 2.4874
3 | 12.9282 | 30.91 | 2.1869 | 1.9366 | 2 | 2.8333
[7 empty] | f = | 25.3095 | °
[7 empty] | Cohesión= | 1.9192 | kg/cm2
[7 empty] | 0 | 1.9192
[7 empty] | 0.5 | 2.0921
[7 empty] | 1 | 2.4874
[7 empty] | 2 | 2.8333