## Punto1
VELOCIDAD: 1 mm/min |  |  |  | s : | 0.5 | kg/cm2
AREA: | 30.91 | cm2 |  | tmáx: | 1.8056 | kg/cm2
Tiempo min | Lectura de carga | P (Kg) | t (Kg/cm²) | Def.Horizontal (mm) | Def.Vertical (10ˉ² mm) | t/s | HUMEDAD (%)
[7 empty] | Capsula No. | 9
0 | 0 | 0 | 0 | 0 | 0 | 0 | Peso capsula | 18.21
0.5 | 32 | 13.0482 | 0.42214 | 0.5 | 40 | 0.84427 | Capsula + sh | 70.55
1 | 50 | 18.5462 | 0.60001 | 1 | 70 | 1.2 | Capsula +ss | 64.56
1.5 | 81 | 28.0149 | 0.90634 | 1.5 | 90 | 1.8127 | Agua | 5.99
2 | 103 | 34.7347 | 1.1237 | 2 | 120 | 2.2475 | ss | 46.35
2.5 | 132 | 43.5925 | 1.4103 | 2.5 | 150 | 2.8206 | W(%) | 12.9234
3 | 148 | 48.4796 | 1.5684 | 3 | 200 | 3.1368
3.5 | 159 | 51.8394 | 1.6771 | 3.5 | 250 | 3.3542
4 | 163 | 53.0612 | 1.7166 | 4 | 320 | 3.4333
4.5 | 172 | 55.8102 | 1.8056 | 4.5 | 430 | 3.6111 | Peso Muestra+molde (gr) | 284.63
5 | 162 | 52.7558 | 1.7068 | 5 | 530 | 3.4135 | Peso del Molde(gr) | 148.97
5.5 | 150 | 49.0905 | 1.5882 | 5.5 | 640 | 3.1763 | Peso Muestra (g) | 135.66
6 | 136 | 44.8143 | 1.4498 | 6 | 730 | 2.8997 | Altura de la muestra(cm) | 1.99
6.5 | 125 | 41.4544 | 1.3411 | 6.5 | 820 | 2.6823 | Volumen (cm3) | 61.5109
7 | 118 | 39.3163 | 1.272 | 7 | 910 | 2.5439 | Humedad (%) | 12.9234
7.5 | 110 | 36.8728 | 1.1929 | 7.5 | 1030 | 2.3858 | g (g/cm3) | 2.2055
8 | 105 | 35.3455 | 1.1435 | 8 | 1140 | 2.287 | gd(g/cm3)= | 1.9531
8.5 | 103 | 34.7347 | 1.1237 | 8.5 | 1250 | 2.2475
9 |  | 3.2741 | 0.10592 | 9 |  | 0.21185
9.5 |  | 3.2741 | 0.10592 | 9.5 |  | 0.21185
10 |  | 3.2741 | 0.10592 | 10 |  | 0.21185
10.5 |  |  | 0 | 10.5 |  | 0
11 |  |  | 0 | 11 |  | 0
11.5 |  |  | 0 | 11.5 |  | 0
12 |  |  | 0 | 12 |  | 0
12.5 |  |  | 0 | 12.5 |  | 0
13 | [5 empty] | 0

## Punto2
VELOCIDAD: 0,05 mm/min | 1 mm/min |  |  | s : | 1 | kg/cm2
AREA: | 30.91 | cm² |  | tmáx: | 2.102 | kg/cm2
Tiempo (mm) | Lectura de carga | P (Kg) | t (Kg/cm²) | Def.Horizontal (mm) | Def.Vertical (10ˉ²mm) | t/s | HUMEDAD (%)
[7 empty] | Capsula No. | 60
0 | 0 | 0 | 0 | 0 | 0 | 0 | Peso capsula | 18.94
0.5 | 58 | 20.9897 | 0.67906 | 0.5 | 20 | 0.67906 | Capsula + sh | 62.58
1 | 120 | 39.9272 | 1.2917 | 1 | 30 | 1.2917 | Capsula +ss | 57.5
1.5 | 156 | 50.9231 | 1.6475 | 1.5 | 40 | 1.6475 | Agua | 5.08
2 | 178 | 57.6428 | 1.8649 | 2 | 70 | 1.8649 | ss | 38.56
2.5 | 186 | 60.0864 | 1.9439 | 2.5 | 100 | 1.9439 | W(%) | 13.1743
3 | 192 | 61.919 | 2.0032 | 3 | 150 | 2.0032
3.5 | 199 | 64.0571 | 2.0724 | 3.5 | 210 | 2.0724
4 | 202 | 64.9735 | 2.102 | 4 | 300 | 2.102 | Peso Muestra+molde (gr) | 278.45
4.5 | 190 | 61.3081 | 1.9834 | 4.5 | 380 | 1.9834 | Peso del Molde(gr) | 146.99
5 | 150 | 49.0905 | 1.5882 | 5 | 460 | 1.5882 | Peso Muestra (g) | 131.46
5.5 | 146 | 47.8687 | 1.5486 | 5.5 | 520 | 1.5486 | Altura de la muestra(cm) | 1.95
6 | 140 | 46.036 | 1.4894 | 6 | 600 | 1.4894 | Volumen (cm3) | 60.2745
6.5 | 132 | 43.5925 | 1.4103 | 6.5 | 660 | 1.4103 | Humedad (%) | 13.1743
7 | 128 | 42.3707 | 1.3708 | 7 | 720 | 1.3708 | g (g/cm3) | 2.181
7.5 | 125 | 41.4544 | 1.3411 | 7.5 | 800 | 1.3411 | gd(g/cm3)= | 1.9271
8 | 123 | 40.8435 | 1.3214 | 8 | 840 | 1.3214
8.5 | 122 | 40.5381 | 1.3115 | 8.5 | 870 | 1.3115
9 |  | 3.2741 | 0.10592 | 9 |  | 0.10592
9.5 |  |  | 0 | 9.5 |  | 0
10 |  |  | 0 | 10 |  | 0
10.5 |  |  | 0 | 10.5 |  | 0
11 |  |  | 0 | 11 |  | 0
11.5 |  |  | 0 | 11.5 |  | 0
12 |  |  |  | 12 |  | 0
12.5 |  |  |  | 12.5 |  | 0
13 |  |  |  | 13

## Punto3
VELOCIDAD: 0,05 mm/min | 1 mm/min |  |  | s : | 2 | kg/cm2
AREA: | 30.91 | cm2 |  | tmáx: | 2.438 | kg/cm2
Tiempo (min) | Lectura de carga | P (Kg) | t (Kg/cm²) | Def.Horizontal (mm ) | Def.Vertical ( 10ˉ² mm ) | t/s | HUMEDAD (%)
[7 empty] | Capsula No. | 42
0 | 0 | 0 | 0 | 0 | 0 | 0 | Peso capsula | 10.14
0.5 | 81 | 28.0149 | 0.90634 | 0.5 | -12 | 0.45317 | Capsula + sh | 75.66
1 | 150 | 49.0905 | 1.5882 | 1 | -30 | 0.79409 | Capsula +ss | 68.12
1.5 | 195 | 62.8354 | 2.0328 | 1.5 | -40 | 1.0164 | Agua | 7.54
2 | 225 | 71.9986 | 2.3293 | 2 | -30 | 1.1646 | ss | 57.98
2.5 | 230 | 73.5258 | 2.3787 | 2.5 | -20 | 1.1894 | W(%) | 13.0045
3 | 232 | 74.1367 | 2.3985 | 3 | -2 | 1.1992
3.5 | 235 | 75.0531 | 2.4281 | 3.5 | 16 | 1.2141
4 | 236 | 75.3585 | 2.438 | 4 | 70 | 1.219
4.5 | 234 | 74.7476 | 2.4182 | 4.5 | 120 | 1.2091 | Peso Muestra+molde (gr) | 284.87
5 | 215 | 68.9442 | 2.2305 | 5 | 150 | 1.1152 | Peso del Molde(gr) | 148.5
5.5 | 200 | 64.3626 | 2.0823 | 5.5 | 180 | 1.0411 | Peso Muestra (g) | 136.37
6 | 192 | 61.919 | 2.0032 | 6 | 200 | 1.0016 | Altura de la muestra(cm) | 1.99
6.5 | 183 | 59.17 | 1.9143 | 6.5 | 240 | 0.95713 | Volumen (cm3) | 61.5109
7 | 174 | 56.4211 | 1.8253 | 7 | 280 | 0.91267 | Humedad (%) | 13.0045
7.5 | 169 | 54.8939 | 1.7759 | 7.5 | 320 | 0.88796 | g (g/cm3) | 2.217
8 | 166 | 53.9775 | 1.7463 | 8 | 360 | 0.87314 | gd(g/cm3)= | 1.9619
8.5 | 164 | 53.3666 | 1.7265 | 8.5 | 390 | 0.86326
9 |  | 3.2741 | 0.10592 | 9 |  | 0.052962
9.5 |  | 3.2741 | 0.10592 | 9.5 |  | 0.052962
10 |  | 3.2741 | 0.10592 | 10 |  | 0.052962
10.5 |  | 3.2741 | 0.10592 | 10.5 |  | 0.052962
11 |  |  | 0 | 11 |  | 0
11.5 |  |  | 0 | 11.5 |  | 0
12 |  |  | 0 | 12 |  | 0
12.5 |  |  | 0 | 12.5 |  | 0
13 |  |  | 0 | 13 |  | 0

## Envolvente de falla
Muestra No | Humedad (%) | Area (cm²) | Densidad Humeda (gr/cm³) | Densidad Seca (gr/cm³) | Esfuerzo Normal (Kg/cm²) | Esfuerzo Cortante Máx (Kg/cm²)
1 | 12.9234 | 30.91 | 2.2055 | 1.9531 | 0.5 | 1.8056
2 | 13.1743 | 30.91 | 2.181 | 1.9271 | 1 | 2.102
3 | 13.0045 | 30.91 | 2.217 | 1.9619 | 2 | 2.438
| 13.0341 |  | 2.2012 | 1.9474
[7 empty] | f = | 22.2642 | °
[7 empty] | Cohesión= | 1.6375 | kg/cm2
[7 empty] | 0 | 1.6375
[7 empty] | 0.5 | 1.8056
[7 empty] | 1 | 2.102
[7 empty] | 2 | 2.438