## Punto1
VELOCIDAD: 1 mm/min |  |  |  | s : | 0.5 | kg/cm2
AREA: | 30.91 | cm2 |  | tmáx: | 1.6771 | kg/cm2
Tiempo min | Lectura de carga | P (Kg) | t (Kg/cm²) | Def.Horizontal (mm) | Def.Vertical (10ˉ² mm) | t/s | HUMEDAD (%)
[7 empty] | Capsula No. | 21
0 | 0 | 0 | 0 | 0 | 0 | 0 | Peso capsula | 21.28
0.5 | 30 | 12.4374 | 0.40237 | 0.5 | 30 | 0.80475 | Capsula + sh | 72.96
1 | 45 | 17.019 | 0.5506 | 1 | 70 | 1.1012 | Capsula +ss | 66.94
1.5 | 60 | 21.6006 | 0.69882 | 1.5 | 110 | 1.3976 | Agua | 6.02
2 | 90 | 30.7639 | 0.99527 | 2 | 170 | 1.9905 | ss | 45.66
2.5 | 120 | 39.9272 | 1.2917 | 2.5 | 250 | 2.5834 | W(%) | 13.1844
3 | 140 | 46.036 | 1.4894 | 3 | 310 | 2.9787
3.5 | 159 | 51.8394 | 1.6771 | 3.5 | 390 | 3.3542
4 | 150 | 49.0905 | 1.5882 | 4 | 460 | 3.1763
4.5 | 140 | 46.036 | 1.4894 | 4.5 | 520 | 2.9787 | Peso Muestra+molde (gr) | 274.88
5 | 130 | 42.9816 | 1.3905 | 5 | 690 | 2.7811 | Peso del Molde(gr) | 147.56
5.5 | 115 | 38.4 | 1.2423 | 5.5 | 740 | 2.4846 | Peso Muestra (g) | 127.32
6 | 102 | 34.4292 | 1.1139 | 6 | 780 | 2.2277 | Altura de la muestra(cm) | 1.92
6.5 | 95 | 32.2911 | 1.0447 | 6.5 | 830 | 2.0894 | Volumen (cm3) | 59.3472
7 | 90 | 30.7639 | 0.99527 | 7 | 870 | 1.9905 | Humedad (%) | 13.1844
7.5 | 85 | 29.2367 | 0.94587 | 7.5 | 910 | 1.8917 | g (g/cm3) | 2.1453
8 | 81 | 28.0149 | 0.90634 | 8 | 930 | 1.8127 | gd(g/cm3)= | 1.8954
8.5 | 79 | 27.404 | 0.88658 | 8.5 | 970 | 1.7732
9 |  | 3.2741 | 0.10592 | 9 |  | 0.21185
9.5 |  | 3.2741 | 0.10592 | 9.5 |  | 0.21185
10 |  | 3.2741 | 0.10592 | 10 |  | 0.21185
10.5 |  |  | 0 | 10.5 |  | 0
11 |  |  | 0 | 11 |  | 0
11.5 |  |  | 0 | 11.5 |  | 0
12 |  |  | 0 | 12 |  | 0
12.5 |  |  | 0 | 12.5 |  | 0
13 | [5 empty] | 0

## Punto2
VELOCIDAD: 0,05 mm/min | 1 mm/min |  |  | s : | 1 | kg/cm2
AREA: | 30.91 | cm² |  | tmáx: | 1.9143 | kg/cm2
Tiempo (mm) | Lectura de carga | P (Kg) | t (Kg/cm²) | Def.Horizontal (mm) | Def.Vertical (10ˉ²mm) | t/s | HUMEDAD (%)
[7 empty] | Capsula No. | 40
0 | 0 | 0 | 0 | 0 | 0 | 0 | Peso capsula | 11.3
0.5 | 57 | 20.6843 | 0.66918 | 0.5 | 40 | 0.66918 | Capsula + sh | 74.69
1 | 103 | 34.7347 | 1.1237 | 1 | 80 | 1.1237 | Capsula +ss | 67.36
1.5 | 142 | 46.6469 | 1.5091 | 1.5 | 90 | 1.5091 | Agua | 7.33
2 | 159 | 51.8394 | 1.6771 | 2 | 120 | 1.6771 | ss | 56.06
2.5 | 163 | 53.0612 | 1.7166 | 2.5 | 170 | 1.7166 | W(%) | 13.0753
3 | 175 | 56.7265 | 1.8352 | 3 | 250 | 1.8352
3.5 | 183 | 59.17 | 1.9143 | 3.5 | 370 | 1.9143
4 | 172 | 55.8102 | 1.8056 | 4 | 450 | 1.8056 | Peso Muestra+molde (gr) | 268.49
4.5 | 160 | 52.1449 | 1.687 | 4.5 | 540 | 1.687 | Peso del Molde(gr) | 138.54
5 | 150 | 49.0905 | 1.5882 | 5 | 600 | 1.5882 | Peso Muestra (g) | 129.95
5.5 | 142 | 46.6469 | 1.5091 | 5.5 | 680 | 1.5091 | Altura de la muestra(cm) | 1.9
6 | 134 | 44.2034 | 1.4301 | 6 | 740 | 1.4301 | Volumen (cm3) | 58.729
6.5 | 129 | 42.6762 | 1.3807 | 6.5 | 780 | 1.3807 | Humedad (%) | 13.0753
7 | 123 | 40.8435 | 1.3214 | 7 | 820 | 1.3214 | g (g/cm3) | 2.2127
7.5 | 119 | 39.6217 | 1.2818 | 7.5 | 850 | 1.2818 | gd(g/cm3)= | 1.9568
8 | 115 | 38.4 | 1.2423 | 8 | 870 | 1.2423
8.5 | 112 | 37.4836 | 1.2127 | 8.5 | 890 | 1.2127
9 |  | 3.2741 | 0.10592 | 9 |  | 0.10592
9.5 |  |  | 0 | 9.5 |  | 0
10 |  |  | 0 | 10 |  | 0
10.5 |  |  | 0 | 10.5 |  | 0
11 |  |  | 0 | 11 |  | 0
11.5 |  |  | 0 | 11.5 |  | 0
12 |  |  |  | 12 |  | 0
12.5 |  |  |  | 12.5 |  | 0
13 |  |  |  | 13

## Punto3
VELOCIDAD: 0,05 mm/min | 1 mm/min |  |  | s : | 2 | kg/cm2
AREA: | 30.91 | cm2 |  | tmáx: | 2.3886 | kg/cm2
Tiempo (min) | Lectura de carga | P (Kg) | t (Kg/cm²) | Def.Horizontal (mm ) | Def.Vertical ( 10ˉ² mm ) | t/s | HUMEDAD (%)
[7 empty] | Capsula No. | 52
0 | 0 | 0 | 0 | 0 | 0 | 0 | Peso capsula | 22.35
0.5 | 81 | 28.0149 | 0.90634 | 0.5 | -20 | 0.45317 | Capsula + sh | 77.12
1 | 125 | 41.4544 | 1.3411 | 1 | -70 | 0.67057 | Capsula +ss | 70.86
1.5 | 156 | 50.9231 | 1.6475 | 1.5 | -100 | 0.82373 | Agua | 6.26
2 | 178 | 57.6428 | 1.8649 | 2 | -130 | 0.93243 | ss | 48.51
2.5 | 190 | 61.3081 | 1.9834 | 2.5 | -150 | 0.99172 | W(%) | 12.9046
3 | 215 | 68.9442 | 2.2305 | 3 | -160 | 1.1152
3.5 | 231 | 73.8313 | 2.3886 | 3.5 | -162 | 1.1943
4 | 225 | 71.9986 | 2.3293 | 4 | -140 | 1.1646
4.5 | 220 | 70.4714 | 2.2799 | 4.5 | -120 | 1.1399 | Peso Muestra+molde (gr) | 281.51
5 | 210 | 67.417 | 2.1811 | 5 | -80 | 1.0905 | Peso del Molde(gr) | 148.64
5.5 | 200 | 64.3626 | 2.0823 | 5.5 | -50 | 1.0411 | Peso Muestra (g) | 132.87
6 | 185 | 59.7809 | 1.934 | 6 | -10 | 0.96702 | Altura de la muestra(cm) | 1.96
6.5 | 180 | 58.2537 | 1.8846 | 6.5 | 50 | 0.94231 | Volumen (cm3) | 60.5836
7 | 176 | 57.032 | 1.8451 | 7 | 130 | 0.92255 | Humedad (%) | 12.9046
7.5 | 174 | 56.4211 | 1.8253 | 7.5 | 210 | 0.91267 | g (g/cm3) | 2.1932
8 | 170 | 55.1993 | 1.7858 | 8 | 280 | 0.8929 | gd(g/cm3)= | 1.9425
8.5 | 168 | 54.5884 | 1.766 | 8.5 | 350 | 0.88302
9 |  | 3.2741 | 0.10592 | 9 |  | 0.052962
9.5 |  | 3.2741 | 0.10592 | 9.5 |  | 0.052962
10 |  | 3.2741 | 0.10592 | 10 |  | 0.052962
10.5 |  | 3.2741 | 0.10592 | 10.5 |  | 0.052962
11 |  |  | 0 | 11 |  | 0
11.5 |  |  | 0 | 11.5 |  | 0
12 |  |  | 0 | 12 |  | 0
12.5 |  |  | 0 | 12.5 |  | 0
13 |  |  | 0 | 13 |  | 0

## Envolvente de falla
Muestra No | Humedad (%) | Area (cm²) | Densidad Humeda (gr/cm³) | Densidad Seca (gr/cm³) | Esfuerzo Normal (Kg/cm²) | Esfuerzo Cortante Máx (Kg/cm²)
1 | 13.1844 | 30.91 | 2.1453 | 1.8954 | 0.5 | 1.6771
2 | 13.0753 | 30.91 | 2.2127 | 1.9568 | 1 | 1.9143
3 | 12.9046 | 30.91 | 2.1932 | 1.9425 | 2 | 2.3886
[7 empty] | f = | 25.375 | °
[7 empty] | Cohesión= | 1.44 | kg/cm2
[7 empty] | 0 | 1.44
[7 empty] | 0.5 | 1.6771
[7 empty] | 1 | 1.9143
[7 empty] | 2 | 2.3886