## Punto1
VELOCIDAD: 1 mm/min |  |  |  | s : | 0.5 | kg/cm2
AREA: | 30.91 | cm2 |  | tmáx: | 1.8747 | kg/cm2
Tiempo min | Lectura de carga | P (Kg) | t (Kg/cm²) | Def.Horizontal (mm) | Def.Vertical (10ˉ² mm) | t/s | HUMEDAD (%)
[7 empty] | Capsula No. | 59
0 | 0 | 0 | 0 | 0 | 0 | 0 | Peso capsula | 21.31
0.5 | 31 | 12.7428 | 0.41226 | 0.5 | 30 | 0.82451 | Capsula + sh | 71.54
1 | 56 | 20.3789 | 0.6593 | 1 | 60 | 1.3186 | Capsula +ss | 65.74
1.5 | 80 | 27.7095 | 0.89646 | 1.5 | 90 | 1.7929 | Agua | 5.8
2 | 120 | 39.9272 | 1.2917 | 2 | 140 | 2.5834 | ss | 44.43
2.5 | 136 | 44.8143 | 1.4498 | 2.5 | 250 | 2.8997 | W(%) | 13.0542
3 | 155 | 50.6177 | 1.6376 | 3 | 410 | 3.2752
3.5 | 169 | 54.8939 | 1.7759 | 3.5 | 520 | 3.5519
4 | 179 | 57.9483 | 1.8747 | 4 | 630 | 3.7495
4.5 | 170 | 55.1993 | 1.7858 | 4.5 | 740 | 3.5716 | Peso Muestra+molde (gr) | 274.31
5 | 153 | 50.0068 | 1.6178 | 5 | 820 | 3.2356 | Peso del Molde(gr) | 147.61
5.5 | 141 | 46.3415 | 1.4992 | 5.5 | 910 | 2.9985 | Peso Muestra (g) | 126.7
6 | 132 | 43.5925 | 1.4103 | 6 | 990 | 2.8206 | Altura de la muestra(cm) | 1.92
6.5 | 125 | 41.4544 | 1.3411 | 6.5 | 1060 | 2.6823 | Volumen (cm3) | 59.3472
7 | 120 | 39.9272 | 1.2917 | 7 | 1130 | 2.5834 | Humedad (%) | 13.0542
7.5 | 118 | 39.3163 | 1.272 | 7.5 | 1200 | 2.5439 | g (g/cm3) | 2.1349
8 | 116 | 38.7054 | 1.2522 | 8 | 1270 | 2.5044 | gd(g/cm3)= | 1.8884
8.5 | 115 | 38.4 | 1.2423 | 8.5 | 1340 | 2.4846
9 |  | 3.2741 | 0.10592 | 9 |  | 0.21185
9.5 |  | 3.2741 | 0.10592 | 9.5 |  | 0.21185
10 |  | 3.2741 | 0.10592 | 10 |  | 0.21185
10.5 |  |  | 0 | 10.5 |  | 0
11 |  |  | 0 | 11 |  | 0
11.5 |  |  | 0 | 11.5 |  | 0
12 |  |  | 0 | 12 |  | 0
12.5 |  |  | 0 | 12.5 |  | 0
13 | [5 empty] | 0

## Punto2
VELOCIDAD: 0,05 mm/min | 1 mm/min |  |  | s : | 1 | kg/cm2
AREA: | 30.91 | cm² |  | tmáx: | 2.1317 | kg/cm2
Tiempo (mm) | Lectura de carga | P (Kg) | t (Kg/cm²) | Def.Horizontal (mm) | Def.Vertical (10ˉ²mm) | t/s | HUMEDAD (%)
[7 empty] | Capsula No. | 11
0 | 0 | 0 | 0 | 0 | 0 | 0 | Peso capsula | 18.53
0.5 | 62 | 22.2115 | 0.71859 | 0.5 | 0 | 0.71859 | Capsula + sh | 62.84
1 | 100 | 33.8183 | 1.0941 | 1 | 0 | 1.0941 | Capsula +ss | 57.75
1.5 | 150 | 49.0905 | 1.5882 | 1.5 | -4 | 1.5882 | Agua | 5.09
2 | 189 | 61.0027 | 1.9736 | 2 | -12 | 1.9736 | ss | 39.22
2.5 | 205 | 65.8898 | 2.1317 | 2.5 | -16 | 2.1317 | W(%) | 12.9781
3 | 200 | 64.3626 | 2.0823 | 3 | -20 | 2.0823
3.5 | 196 | 63.1408 | 2.0427 | 3.5 | 10 | 2.0427
4 | 190 | 61.3081 | 1.9834 | 4 | 40 | 1.9834 | Peso Muestra+molde (gr) | 278.45
4.5 | 180 | 58.2537 | 1.8846 | 4.5 | 80 | 1.8846 | Peso del Molde(gr) | 146.66
5 | 172 | 55.8102 | 1.8056 | 5 | 130 | 1.8056 | Peso Muestra (g) | 131.79
5.5 | 165 | 53.6721 | 1.7364 | 5.5 | 180 | 1.7364 | Altura de la muestra(cm) | 1.95
6 | 152 | 49.7013 | 1.6079 | 6 | 220 | 1.6079 | Volumen (cm3) | 60.2745
6.5 | 145 | 47.5632 | 1.5388 | 6.5 | 270 | 1.5388 | Humedad (%) | 12.9781
7 | 141 | 46.3415 | 1.4992 | 7 | 310 | 1.4992 | g (g/cm3) | 2.1865
7.5 | 138 | 45.4251 | 1.4696 | 7.5 | 350 | 1.4696 | gd(g/cm3)= | 1.9353
8 | 136 | 44.8143 | 1.4498 | 8 | 400 | 1.4498
8.5 | 134 | 44.2034 | 1.4301 | 8.5 | 460 | 1.4301
9 |  | 3.2741 | 0.10592 | 9 |  | 0.10592
9.5 |  |  | 0 | 9.5 |  | 0
10 |  |  | 0 | 10 |  | 0
10.5 |  |  | 0 | 10.5 |  | 0
11 |  |  | 0 | 11 |  | 0
11.5 |  |  | 0 | 11.5 |  | 0
12 |  |  |  | 12 |  | 0
12.5 |  |  |  | 12.5 |  | 0
13 |  |  |  | 13

## Punto3
VELOCIDAD: 0,05 mm/min | 1 mm/min |  |  | s : | 2 | kg/cm2
AREA: | 30.91 | cm2 |  | tmáx: | 2.4973 | kg/cm2
Tiempo (min) | Lectura de carga | P (Kg) | t (Kg/cm²) | Def.Horizontal (mm ) | Def.Vertical ( 10ˉ² mm ) | t/s | HUMEDAD (%)
[7 empty] | Capsula No. | 44
0 | 0 | 0 | 0 | 0 | 0 | 0 | Peso capsula | 10.66
0.5 | 82 | 28.3204 | 0.91622 | 0.5 | -12 | 0.45811 | Capsula + sh | 81.46
1 | 150 | 49.0905 | 1.5882 | 1 | -22 | 0.79409 | Capsula +ss | 73.24
1.5 | 189 | 61.0027 | 1.9736 | 1.5 | -34 | 0.98678 | Agua | 8.22
2 | 210 | 67.417 | 2.1811 | 2 | -40 | 1.0905 | ss | 62.58
2.5 | 224 | 71.6932 | 2.3194 | 2.5 | -42 | 1.1597 | W(%) | 13.1352
3 | 235 | 75.0531 | 2.4281 | 3 | -46 | 1.2141
3.5 | 240 | 76.5803 | 2.4775 | 3.5 | -22 | 1.2388
4 | 242 | 77.1912 | 2.4973 | 4 | -4 | 1.2486
4.5 | 236 | 75.3585 | 2.438 | 4.5 | 22 | 1.219 | Peso Muestra+molde (gr) | 274.69
5 | 230 | 73.5258 | 2.3787 | 5 | 60 | 1.1894 | Peso del Molde(gr) | 147.58
5.5 | 220 | 70.4714 | 2.2799 | 5.5 | 80 | 1.1399 | Peso Muestra (g) | 127.11
6 | 202 | 64.9735 | 2.102 | 6 | 120 | 1.051 | Altura de la muestra(cm) | 1.93
6.5 | 189 | 61.0027 | 1.9736 | 6.5 | 150 | 0.98678 | Volumen (cm3) | 59.6563
7 | 180 | 58.2537 | 1.8846 | 7 | 180 | 0.94231 | Humedad (%) | 13.1352
7.5 | 172 | 55.8102 | 1.8056 | 7.5 | 200 | 0.90279 | g (g/cm3) | 2.1307
8 | 168 | 54.5884 | 1.766 | 8 | 240 | 0.88302 | gd(g/cm3)= | 1.8833
8.5 | 166 | 53.9775 | 1.7463 | 8.5 | 270 | 0.87314
9 |  | 3.2741 | 0.10592 | 9 |  | 0.052962
9.5 |  | 3.2741 | 0.10592 | 9.5 |  | 0.052962
10 |  | 3.2741 | 0.10592 | 10 |  | 0.052962
10.5 |  | 3.2741 | 0.10592 | 10.5 |  | 0.052962
11 |  |  | 0 | 11 |  | 0
11.5 |  |  | 0 | 11.5 |  | 0
12 |  |  | 0 | 12 |  | 0
12.5 |  |  | 0 | 12.5 |  | 0
13 |  |  | 0 | 13 |  | 0

## Envolvente de falla
Muestra No | Humedad (%) | Area (cm²) | Densidad Humeda (gr/cm³) | Densidad Seca (gr/cm³) | Esfuerzo Normal (Kg/cm²) | Esfuerzo Cortante Máx (Kg/cm²)
1 | 13.0542 | 30.91 | 2.1349 | 1.8884 | 0.5 | 1.8747
2 | 12.9781 | 30.91 | 2.1865 | 1.9353 | 1 | 2.1317
3 | 13.1352 | 30.91 | 2.1307 | 1.8833 | 2 | 2.4973
[7 empty] | f = | 22.1905 | °
[7 empty] | Cohesión= | 1.692 | kg/cm2
[7 empty] | 0 | 1.692
[7 empty] | 0.5 | 1.8747
[7 empty] | 1 | 2.1317
[7 empty] | 2 | 2.4973