## Punto1
VELOCIDAD: 1 mm/min |  |  |  | s : | 0.5 | kg/cm2
AREA: | 30.91 | cm2 |  | tmáx: | 1.5486 | kg/cm2
Tiempo min | Lectura de carga | P (Kg) | t (Kg/cm²) | Def.Horizontal (mm) | Def.Vertical (10ˉ² mm) | t/s | HUMEDAD (%)
[7 empty] | Capsula No. | 57
0 | 0 | 0 | 0 | 0 | 0 | 0 | Peso capsula | 20.52
0.5 | 22 | 9.9938 | 0.32332 | 0.5 | 40 | 0.64664 | Capsula + sh | 71.65
1 | 50 | 18.5462 | 0.60001 | 1 | 80 | 1.2 | Capsula +ss | 65.71
1.5 | 78 | 27.0986 | 0.87669 | 1.5 | 120 | 1.7534 | Agua | 5.94
2 | 92 | 31.3748 | 1.015 | 2 | 140 | 2.0301 | ss | 45.19
2.5 | 110 | 36.8728 | 1.1929 | 2.5 | 180 | 2.3858 | W(%) | 13.1445
3 | 126 | 41.7598 | 1.351 | 3 | 240 | 2.702
3.5 | 135 | 44.5088 | 1.4399 | 3.5 | 320 | 2.8799
4 | 146 | 47.8687 | 1.5486 | 4 | 460 | 3.0973
4.5 | 143 | 46.9524 | 1.519 | 4.5 | 570 | 3.038 | Peso Muestra+molde (gr) | 269.49
5 | 130 | 42.9816 | 1.3905 | 5 | 660 | 2.7811 | Peso del Molde(gr) | 138.46
5.5 | 115 | 38.4 | 1.2423 | 5.5 | 750 | 2.4846 | Peso Muestra (g) | 131.03
6 | 105 | 35.3455 | 1.1435 | 6 | 870 | 2.287 | Altura de la muestra(cm) | 1.94
6.5 | 96 | 32.5966 | 1.0546 | 6.5 | 960 | 2.1091 | Volumen (cm3) | 59.9654
7 | 90 | 30.7639 | 0.99527 | 7 | 1060 | 1.9905 | Humedad (%) | 13.1445
7.5 | 85 | 29.2367 | 0.94587 | 7.5 | 1160 | 1.8917 | g (g/cm3) | 2.1851
8 | 82 | 28.3204 | 0.91622 | 8 | 1280 | 1.8324 | gd(g/cm3)= | 1.9312
8.5 | 80 | 27.7095 | 0.89646 | 8.5 | 1360 | 1.7929
9 |  | 3.2741 | 0.10592 | 9 |  | 0.21185
9.5 |  | 3.2741 | 0.10592 | 9.5 |  | 0.21185
10 |  | 3.2741 | 0.10592 | 10 |  | 0.21185
10.5 |  |  | 0 | 10.5 |  | 0
11 |  |  | 0 | 11 |  | 0
11.5 |  |  | 0 | 11.5 |  | 0
12 |  |  | 0 | 12 |  | 0
12.5 |  |  | 0 | 12.5 |  | 0
13 | [5 empty] | 0

## Punto2
VELOCIDAD: 0,05 mm/min | 1 mm/min |  |  | s : | 1 | kg/cm2
AREA: | 30.91 | cm² |  | tmáx: | 1.8056 | kg/cm2
Tiempo (mm) | Lectura de carga | P (Kg) | t (Kg/cm²) | Def.Horizontal (mm) | Def.Vertical (10ˉ²mm) | t/s | HUMEDAD (%)
[7 empty] | Capsula No. | 75
0 | 0 | 0 | 0 | 0 | 0 | 0 | Peso capsula | 6.93
0.5 | 50 | 18.5462 | 0.60001 | 0.5 | 10 | 0.60001 | Capsula + sh | 55.98
1 | 90 | 30.7639 | 0.99527 | 1 | 30 | 0.99527 | Capsula +ss | 50.35
1.5 | 120 | 39.9272 | 1.2917 | 1.5 | 40 | 1.2917 | Agua | 5.63
2 | 150 | 49.0905 | 1.5882 | 2 | 80 | 1.5882 | ss | 43.42
2.5 | 164 | 53.3666 | 1.7265 | 2.5 | 100 | 1.7265 | W(%) | 12.9664
3 | 172 | 55.8102 | 1.8056 | 3 | 150 | 1.8056
3.5 | 163 | 53.0612 | 1.7166 | 3.5 | 230 | 1.7166
4 | 150 | 49.0905 | 1.5882 | 4 | 350 | 1.5882 | Peso Muestra+molde (gr) | 279.64
4.5 | 142 | 46.6469 | 1.5091 | 4.5 | 460 | 1.5091 | Peso del Molde(gr) | 143.57
5 | 130 | 42.9816 | 1.3905 | 5 | 520 | 1.3905 | Peso Muestra (g) | 136.07
5.5 | 121 | 40.2326 | 1.3016 | 5.5 | 590 | 1.3016 | Altura de la muestra(cm) | 1.99
6 | 115 | 38.4 | 1.2423 | 6 | 670 | 1.2423 | Volumen (cm3) | 61.5109
6.5 | 110 | 36.8728 | 1.1929 | 6.5 | 720 | 1.1929 | Humedad (%) | 12.9664
7 | 105 | 35.3455 | 1.1435 | 7 | 760 | 1.1435 | g (g/cm3) | 2.2121
7.5 | 101 | 34.1238 | 1.104 | 7.5 | 820 | 1.104 | gd(g/cm3)= | 1.9582
8 | 96 | 32.5966 | 1.0546 | 8 | 860 | 1.0546
8.5 | 94 | 31.9857 | 1.0348 | 8.5 | 900 | 1.0348
9 |  | 3.2741 | 0.10592 | 9 |  | 0.10592
9.5 |  |  | 0 | 9.5 |  | 0
10 |  |  | 0 | 10 |  | 0
10.5 |  |  | 0 | 10.5 |  | 0
11 |  |  | 0 | 11 |  | 0
11.5 |  |  | 0 | 11.5 |  | 0
12 |  |  |  | 12 |  | 0
12.5 |  |  |  | 12.5 |  | 0
13 |  |  |  | 13

## Punto3
VELOCIDAD: 0,05 mm/min | 1 mm/min |  |  | s : | 2 | kg/cm2
AREA: | 30.91 | cm2 |  | tmáx: | 2.2305 | kg/cm2
Tiempo (min) | Lectura de carga | P (Kg) | t (Kg/cm²) | Def.Horizontal (mm ) | Def.Vertical ( 10ˉ² mm ) | t/s | HUMEDAD (%)
[7 empty] | Capsula No. | 111
0 | 0 | 0 | 0 | 0 | 0 | 0 | Peso capsula | 6.76
0.5 | 72 | 25.2659 | 0.8174 | 0.5 | -30 | 0.4087 | Capsula + sh | 61.22
1 | 120 | 39.9272 | 1.2917 | 1 | -40 | 0.64586 | Capsula +ss | 54.89
1.5 | 161 | 52.4503 | 1.6969 | 1.5 | -42 | 0.84844 | Agua | 6.33
2 | 180 | 58.2537 | 1.8846 | 2 | -46 | 0.94231 | ss | 48.13
2.5 | 200 | 64.3626 | 2.0823 | 2.5 | -30 | 1.0411 | W(%) | 13.1519
3 | 210 | 67.417 | 2.1811 | 3 | -10 | 1.0905
3.5 | 215 | 68.9442 | 2.2305 | 3.5 | 0 | 1.1152
4 | 206 | 66.1952 | 2.1415 | 4 | 30 | 1.0708
4.5 | 190 | 61.3081 | 1.9834 | 4.5 | 60 | 0.99172 | Peso Muestra+molde (gr) | 281.23
5 | 174 | 56.4211 | 1.8253 | 5 | 100 | 0.91267 | Peso del Molde(gr) | 146.94
5.5 | 165 | 53.6721 | 1.7364 | 5.5 | 140 | 0.8682 | Peso Muestra (g) | 134.29
6 | 150 | 49.0905 | 1.5882 | 6 | 190 | 0.79409 | Altura de la muestra(cm) | 2
6.5 | 146 | 47.8687 | 1.5486 | 6.5 | 230 | 0.77432 | Volumen (cm3) | 61.82
7 | 140 | 46.036 | 1.4894 | 7 | 250 | 0.74468 | Humedad (%) | 13.1519
7.5 | 136 | 44.8143 | 1.4498 | 7.5 | 260 | 0.72492 | g (g/cm3) | 2.1723
8 | 134 | 44.2034 | 1.4301 | 8 | 290 | 0.71503 | gd(g/cm3)= | 1.9198
8.5 | 132 | 43.5925 | 1.4103 | 8.5 | 320 | 0.70515
9 |  | 3.2741 | 0.10592 | 9 |  | 0.052962
9.5 |  | 3.2741 | 0.10592 | 9.5 |  | 0.052962
10 |  | 3.2741 | 0.10592 | 10 |  | 0.052962
10.5 |  | 3.2741 | 0.10592 | 10.5 |  | 0.052962
11 |  |  | 0 | 11 |  | 0
11.5 |  |  | 0 | 11.5 |  | 0
12 |  |  | 0 | 12 |  | 0
12.5 |  |  | 0 | 12.5 |  | 0
13 |  |  | 0 | 13 |  | 0

## Envolvente de falla
Muestra No | Humedad (%) | Area (cm²) | Densidad Humeda (gr/cm³) | Densidad Seca (gr/cm³) | Esfuerzo Normal (Kg/cm²) | Esfuerzo Cortante Máx (Kg/cm²)
1 | 13.1445 | 30.91 | 2.1851 | 1.9312 | 0.5 | 1.5486
2 | 12.9664 | 30.91 | 2.2121 | 1.9582 | 1 | 1.8056
3 | 13.1519 | 30.91 | 2.1723 | 1.9198 | 2 | 2.2305
[7 empty] | f = | 24.242 | °
[7 empty] | Cohesión= | 1.3363 | kg/cm2
[7 empty] | 0 | 1.3363
[7 empty] | 0.5 | 1.5486
[7 empty] | 1 | 1.8056
[7 empty] | 2 | 2.2305