## Punto1
VELOCIDAD: 1 mm/min |  |  |  | s : | 0.5 | kg/cm2
AREA: | 30.91 | cm2 |  | tmáx: | 1.8649 | kg/cm2
Tiempo min | Lectura de carga | P (Kg) | t (Kg/cm²) | Def.Horizontal (mm) | Def.Vertical (10ˉ² mm) | t/s | HUMEDAD (%)
[7 empty] | Capsula No. | 210
0 | 0 | 0 | 0 | 0 | 0 | 0 | Peso capsula | 6.65
0.5 | 33 | 13.3537 | 0.43202 | 0.5 | 60 | 0.86404 | Capsula + sh | 66.98
1 | 66 | 23.4333 | 0.75811 | 1 | 100 | 1.5162 | Capsula +ss | 60.05
1.5 | 100 | 33.8183 | 1.0941 | 1.5 | 160 | 2.1882 | Agua | 6.93
2 | 146 | 47.8687 | 1.5486 | 2 | 230 | 3.0973 | ss | 53.4
2.5 | 160 | 52.1449 | 1.687 | 2.5 | 350 | 3.374 | W(%) | 12.9775
3 | 169 | 54.8939 | 1.7759 | 3 | 430 | 3.5519
3.5 | 178 | 57.6428 | 1.8649 | 3.5 | 590 | 3.7297
4 | 175 | 56.7265 | 1.8352 | 4 | 790 | 3.6704
4.5 | 160 | 52.1449 | 1.687 | 4.5 | 1030 | 3.374 | Peso Muestra+molde (gr) | 280.2
5 | 150 | 49.0905 | 1.5882 | 5 | 1220 | 3.1763 | Peso del Molde(gr) | 149.65
5.5 | 130 | 42.9816 | 1.3905 | 5.5 | 1420 | 2.7811 | Peso Muestra (g) | 130.55
6 | 115 | 38.4 | 1.2423 | 6 | 1620 | 2.4846 | Altura de la muestra(cm) | 1.99
6.5 | 105 | 35.3455 | 1.1435 | 6.5 | 1830 | 2.287 | Volumen (cm3) | 61.5109
7 | 100 | 33.8183 | 1.0941 | 7 | 2050 | 2.1882 | Humedad (%) | 12.9775
7.5 | 95 | 32.2911 | 1.0447 | 7.5 | 2250 | 2.0894 | g (g/cm3) | 2.1224
8 | 93 | 31.6802 | 1.0249 | 8 | 2470 | 2.0498 | gd(g/cm3)= | 1.8786
8.5 | 91 | 31.0693 | 1.0052 | 8.5 | 2640 | 2.0103
9 |  | 3.2741 | 0.10592 | 9 |  | 0.21185
9.5 |  | 3.2741 | 0.10592 | 9.5 |  | 0.21185
10 |  | 3.2741 | 0.10592 | 10 |  | 0.21185
10.5 |  |  | 0 | 10.5 |  | 0
11 |  |  | 0 | 11 |  | 0
11.5 |  |  | 0 | 11.5 |  | 0
12 |  |  | 0 | 12 |  | 0
12.5 |  |  | 0 | 12.5 |  | 0
13 | [5 empty] | 0

## Punto2
VELOCIDAD: 0,05 mm/min | 1 mm/min |  |  | s : | 1 | kg/cm2
AREA: | 30.91 | cm² |  | tmáx: | 2.1613 | kg/cm2
Tiempo (mm) | Lectura de carga | P (Kg) | t (Kg/cm²) | Def.Horizontal (mm) | Def.Vertical (10ˉ²mm) | t/s | HUMEDAD (%)
[7 empty] | Capsula No. | 108
0 | 0 | 0 | 0 | 0 | 0 | 0 | Peso capsula | 6.94
0.5 | 45 | 17.019 | 0.5506 | 0.5 | -22 | 0.5506 | Capsula + sh | 72.34
1 | 90 | 30.7639 | 0.99527 | 1 | -88 | 0.99527 | Capsula +ss | 64.89
1.5 | 125 | 41.4544 | 1.3411 | 1.5 | -150 | 1.3411 | Agua | 7.45
2 | 165 | 53.6721 | 1.7364 | 2 | -192 | 1.7364 | ss | 57.95
2.5 | 180 | 58.2537 | 1.8846 | 2.5 | -222 | 1.8846 | W(%) | 12.8559
3 | 195 | 62.8354 | 2.0328 | 3 | -240 | 2.0328
3.5 | 208 | 66.8061 | 2.1613 | 3.5 | -250 | 2.1613
4 | 200 | 64.3626 | 2.0823 | 4 | -220 | 2.0823 | Peso Muestra+molde (gr) | 273.89
4.5 | 182 | 58.8646 | 1.9044 | 4.5 | -160 | 1.9044 | Peso del Molde(gr) | 145.69
5 | 172 | 55.8102 | 1.8056 | 5 | -60 | 1.8056 | Peso Muestra (g) | 128.2
5.5 | 156 | 50.9231 | 1.6475 | 5.5 | -30 | 1.6475 | Altura de la muestra(cm) | 1.93
6 | 143 | 46.9524 | 1.519 | 6 | 20 | 1.519 | Volumen (cm3) | 59.6563
6.5 | 135 | 44.5088 | 1.4399 | 6.5 | 60 | 1.4399 | Humedad (%) | 12.8559
7 | 130 | 42.9816 | 1.3905 | 7 | 100 | 1.3905 | g (g/cm3) | 2.149
7.5 | 126 | 41.7598 | 1.351 | 7.5 | 140 | 1.351 | gd(g/cm3)= | 1.9042
8 | 124 | 41.1489 | 1.3313 | 8 | 200 | 1.3313
8.5 | 122 | 40.5381 | 1.3115 | 8.5 | 250 | 1.3115
9 |  | 3.2741 | 0.10592 | 9 |  | 0.10592
9.5 |  |  | 0 | 9.5 |  | 0
10 |  |  | 0 | 10 |  | 0
10.5 |  |  | 0 | 10.5 |  | 0
11 |  |  | 0 | 11 |  | 0
11.5 |  |  | 0 | 11.5 |  | 0
12 |  |  |  | 12 |  | 0
12.5 |  |  |  | 12.5 |  | 0
13 |  |  |  | 13

## Punto3
VELOCIDAD: 0,05 mm/min | 1 mm/min |  |  | s : | 2 | kg/cm2
AREA: | 30.91 | cm2 |  | tmáx: | 2.4775 | kg/cm2
Tiempo (min) | Lectura de carga | P (Kg) | t (Kg/cm²) | Def.Horizontal (mm ) | Def.Vertical ( 10ˉ² mm ) | t/s | HUMEDAD (%)
[7 empty] | Capsula No. | 162
0 | 0 | 0 | 0 | 0 | 0 | 0 | Peso capsula | 6.93
0.5 | 72 | 25.2659 | 0.8174 | 0.5 | -10 | 0.4087 | Capsula + sh | 59.68
1 | 130 | 42.9816 | 1.3905 | 1 | -30 | 0.69527 | Capsula +ss | 53.61
1.5 | 160 | 52.1449 | 1.687 | 1.5 | -40 | 0.8435 | Agua | 6.07
2 | 195 | 62.8354 | 2.0328 | 2 | -42 | 1.0164 | ss | 46.68
2.5 | 215 | 68.9442 | 2.2305 | 2.5 | -30 | 1.1152 | W(%) | 13.0034
3 | 236 | 75.3585 | 2.438 | 3 | -10 | 1.219
3.5 | 240 | 76.5803 | 2.4775 | 3.5 | 14 | 1.2388
4 | 232 | 74.1367 | 2.3985 | 4 | 50 | 1.1992
4.5 | 215 | 68.9442 | 2.2305 | 4.5 | 80 | 1.1152 | Peso Muestra+molde (gr) | 278.88
5 | 201 | 64.668 | 2.0921 | 5 | 120 | 1.0461 | Peso del Molde(gr) | 146.46
5.5 | 183 | 59.17 | 1.9143 | 5.5 | 140 | 0.95713 | Peso Muestra (g) | 132.42
6 | 165 | 53.6721 | 1.7364 | 6 | 180 | 0.8682 | Altura de la muestra(cm) | 1.95
6.5 | 154 | 50.3122 | 1.6277 | 6.5 | 210 | 0.81385 | Volumen (cm3) | 60.2745
7 | 148 | 48.4796 | 1.5684 | 7 | 250 | 0.78421 | Humedad (%) | 13.0034
7.5 | 140 | 46.036 | 1.4894 | 7.5 | 310 | 0.74468 | g (g/cm3) | 2.1969
8 | 136 | 44.8143 | 1.4498 | 8 | 340 | 0.72492 | gd(g/cm3)= | 1.9441
8.5 | 134 | 44.2034 | 1.4301 | 8.5 | 370 | 0.71503
9 |  | 3.2741 | 0.10592 | 9 |  | 0.052962
9.5 |  | 3.2741 | 0.10592 | 9.5 |  | 0.052962
10 |  | 3.2741 | 0.10592 | 10 |  | 0.052962
10.5 |  | 3.2741 | 0.10592 | 10.5 |  | 0.052962
11 |  |  | 0 | 11 |  | 0
11.5 |  |  | 0 | 11.5 |  | 0
12 |  |  | 0 | 12 |  | 0
12.5 |  |  | 0 | 12.5 |  | 0
13 |  |  | 0 | 13 |  | 0

## Envolvente de falla
Muestra No | Humedad (%) | Area (cm²) | Densidad Humeda (gr/cm³) | Densidad Seca (gr/cm³) | Esfuerzo Normal (Kg/cm²) | Esfuerzo Cortante Máx (Kg/cm²)
1 | 12.9775 | 30.91 | 2.1224 | 1.8786 | 0.5 | 1.8649
2 | 12.8559 | 30.91 | 2.149 | 1.9042 | 1 | 2.1613
3 | 13.0034 | 30.91 | 2.1969 | 1.9441 | 2 | 2.4775
[7 empty] | f = | 21.5689 | °
[7 empty] | Cohesión= | 1.7067 | kg/cm2
[7 empty] | 0 | 1.7067
[7 empty] | 0.5 | 1.8649
[7 empty] | 1 | 2.1613
[7 empty] | 2 | 2.4775