## Punto1
VELOCIDAD: 1 mm/min |  |  |  | s : | 0.5 | kg/cm2
AREA: | 30.91 | cm2 |  | tmáx: | 1.7463 | kg/cm2
Tiempo min | Lectura de carga | P (Kg) | t (Kg/cm²) | Def.Horizontal (mm) | Def.Vertical (10ˉ² mm) | t/s | HUMEDAD (%)
[7 empty] | Capsula No. | 120
0 | 0 | 0 | 0 | 0 | 0 | 0 | Peso capsula | 8.87
0.5 | 21 | 9.6884 | 0.31344 | 0.5 | 40 | 0.62688 | Capsula + sh | 62.4
1 | 59 | 21.2952 | 0.68894 | 1 | 80 | 1.3779 | Capsula +ss | 56.25
1.5 | 68 | 24.0442 | 0.77788 | 1.5 | 140 | 1.5558 | Agua | 6.15
2 | 79 | 27.404 | 0.88658 | 2 | 210 | 1.7732 | ss | 47.38
2.5 | 100 | 33.8183 | 1.0941 | 2.5 | 330 | 2.1882 | W(%) | 12.9802
3 | 136 | 44.8143 | 1.4498 | 3 | 430 | 2.8997
3.5 | 151 | 49.3959 | 1.5981 | 3.5 | 530 | 3.1961
4 | 160 | 52.1449 | 1.687 | 4 | 640 | 3.374
4.5 | 166 | 53.9775 | 1.7463 | 4.5 | 750 | 3.4926 | Peso Muestra+molde (gr) | 269.45
5 | 161 | 52.4503 | 1.6969 | 5 | 840 | 3.3937 | Peso del Molde(gr) | 139.54
5.5 | 150 | 49.0905 | 1.5882 | 5.5 | 940 | 3.1763 | Peso Muestra (g) | 129.91
6 | 132 | 43.5925 | 1.4103 | 6 | 1060 | 2.8206 | Altura de la muestra(cm) | 1.9
6.5 | 115 | 38.4 | 1.2423 | 6.5 | 1160 | 2.4846 | Volumen (cm3) | 58.729
7 | 106 | 35.651 | 1.1534 | 7 | 1250 | 2.3068 | Humedad (%) | 12.9802
7.5 | 100 | 33.8183 | 1.0941 | 7.5 | 1350 | 2.1882 | g (g/cm3) | 2.212
8 | 96 | 32.5966 | 1.0546 | 8 | 1440 | 2.1091 | gd(g/cm3)= | 1.9579
8.5 | 94 | 31.9857 | 1.0348 | 8.5 | 1510 | 2.0696
9 |  | 3.2741 | 0.10592 | 9 |  | 0.21185
9.5 |  | 3.2741 | 0.10592 | 9.5 |  | 0.21185
10 |  | 3.2741 | 0.10592 | 10 |  | 0.21185
10.5 |  |  | 0 | 10.5 |  | 0
11 |  |  | 0 | 11 |  | 0
11.5 |  |  | 0 | 11.5 |  | 0
12 |  |  | 0 | 12 |  | 0
12.5 |  |  | 0 | 12.5 |  | 0
13 | [5 empty] | 0

## Punto2
VELOCIDAD: 0,05 mm/min | 1 mm/min |  |  | s : | 1 | kg/cm2
AREA: | 30.91 | cm² |  | tmáx: | 1.9834 | kg/cm2
Tiempo (mm) | Lectura de carga | P (Kg) | t (Kg/cm²) | Def.Horizontal (mm) | Def.Vertical (10ˉ²mm) | t/s | HUMEDAD (%)
[7 empty] | Capsula No. | 176
0 | 0 | 0 | 0 | 0 | 0 | 0 | Peso capsula | 6.46
0.5 | 50 | 18.5462 | 0.60001 | 0.5 | 0 | 0.60001 | Capsula + sh | 49.56
1 | 100 | 33.8183 | 1.0941 | 1 | 20 | 1.0941 | Capsula +ss | 44.65
1.5 | 140 | 46.036 | 1.4894 | 1.5 | 30 | 1.4894 | Agua | 4.91
2 | 159 | 51.8394 | 1.6771 | 2 | 60 | 1.6771 | ss | 38.19
2.5 | 166 | 53.9775 | 1.7463 | 2.5 | 110 | 1.7463 | W(%) | 12.8568
3 | 180 | 58.2537 | 1.8846 | 3 | 160 | 1.8846
3.5 | 190 | 61.3081 | 1.9834 | 3.5 | 210 | 1.9834
4 | 180 | 58.2537 | 1.8846 | 4 | 260 | 1.8846 | Peso Muestra+molde (gr) | 278.45
4.5 | 156 | 50.9231 | 1.6475 | 4.5 | 310 | 1.6475 | Peso del Molde(gr) | 146.32
5 | 142 | 46.6469 | 1.5091 | 5 | 360 | 1.5091 | Peso Muestra (g) | 132.13
5.5 | 131 | 43.287 | 1.4004 | 5.5 | 410 | 1.4004 | Altura de la muestra(cm) | 1.92
6 | 125 | 41.4544 | 1.3411 | 6 | 470 | 1.3411 | Volumen (cm3) | 59.3472
6.5 | 119 | 39.6217 | 1.2818 | 6.5 | 510 | 1.2818 | Humedad (%) | 12.8568
7 | 105 | 35.3455 | 1.1435 | 7 | 550 | 1.1435 | g (g/cm3) | 2.2264
7.5 | 102 | 34.4292 | 1.1139 | 7.5 | 600 | 1.1139 | gd(g/cm3)= | 1.9728
8 | 100 | 33.8183 | 1.0941 | 8 | 640 | 1.0941
8.5 | 99 | 33.5129 | 1.0842 | 8.5 | 660 | 1.0842
9 |  | 3.2741 | 0.10592 | 9 |  | 0.10592
9.5 |  |  | 0 | 9.5 |  | 0
10 |  |  | 0 | 10 |  | 0
10.5 |  |  | 0 | 10.5 |  | 0
11 |  |  | 0 | 11 |  | 0
11.5 |  |  | 0 | 11.5 |  | 0
12 |  |  |  | 12 |  | 0
12.5 |  |  |  | 12.5 |  | 0
13 |  |  |  | 13

## Punto3
VELOCIDAD: 0,05 mm/min | 1 mm/min |  |  | s : | 2 | kg/cm2
AREA: | 30.91 | cm2 |  | tmáx: | 2.4084 | kg/cm2
Tiempo (min) | Lectura de carga | P (Kg) | t (Kg/cm²) | Def.Horizontal (mm ) | Def.Vertical ( 10ˉ² mm ) | t/s | HUMEDAD (%)
[7 empty] | Capsula No. | 207
0 | 0 | 0 | 0 | 0 | 0 | 0 | Peso capsula | 8.69
0.5 | 60 | 21.6006 | 0.69882 | 0.5 | -20 | 0.34941 | Capsula + sh | 65.49
1 | 110 | 36.8728 | 1.1929 | 1 | -60 | 0.59645 | Capsula +ss | 58.89
1.5 | 160 | 52.1449 | 1.687 | 1.5 | -80 | 0.8435 | Agua | 6.6
2 | 180 | 58.2537 | 1.8846 | 2 | -90 | 0.94231 | ss | 50.2
2.5 | 200 | 64.3626 | 2.0823 | 2.5 | -90 | 1.0411 | W(%) | 13.1474
3 | 226 | 72.3041 | 2.3392 | 3 | -80 | 1.1696
3.5 | 233 | 74.4422 | 2.4084 | 3.5 | -50 | 1.2042
4 | 225 | 71.9986 | 2.3293 | 4 | -22 | 1.1646
4.5 | 221 | 70.7769 | 2.2898 | 4.5 | -2 | 1.1449 | Peso Muestra+molde (gr) | 281.49
5 | 211 | 67.7224 | 2.191 | 5 | 30 | 1.0955 | Peso del Molde(gr) | 149.68
5.5 | 204 | 65.5843 | 2.1218 | 5.5 | 100 | 1.0609 | Peso Muestra (g) | 131.81
6 | 199 | 64.0571 | 2.0724 | 6 | 170 | 1.0362 | Altura de la muestra(cm) | 1.99
6.5 | 194 | 62.5299 | 2.023 | 6.5 | 240 | 1.0115 | Volumen (cm3) | 61.5109
7 | 190 | 61.3081 | 1.9834 | 7 | 290 | 0.99172 | Humedad (%) | 13.1474
7.5 | 185 | 59.7809 | 1.934 | 7.5 | 350 | 0.96702 | g (g/cm3) | 2.1429
8 | 181 | 58.5592 | 1.8945 | 8 | 410 | 0.94725 | gd(g/cm3)= | 1.8939
8.5 | 179 | 57.9483 | 1.8747 | 8.5 | 470 | 0.93737
9 |  | 3.2741 | 0.10592 | 9 |  | 0.052962
9.5 |  | 3.2741 | 0.10592 | 9.5 |  | 0.052962
10 |  | 3.2741 | 0.10592 | 10 |  | 0.052962
10.5 |  | 3.2741 | 0.10592 | 10.5 |  | 0.052962
11 |  |  | 0 | 11 |  | 0
11.5 |  |  | 0 | 11.5 |  | 0
12 |  |  | 0 | 12 |  | 0
12.5 |  |  | 0 | 12.5 |  | 0
13 |  |  | 0 | 13 |  | 0

## Envolvente de falla
Muestra No | Humedad (%) | Area (cm²) | Densidad Humeda (gr/cm³) | Densidad Seca (gr/cm³) | Esfuerzo Normal (Kg/cm²) | Esfuerzo Cortante Máx (Kg/cm²)
1 | 12.9802 | 30.91 | 2.212 | 1.9579 | 0.5 | 1.7463
2 | 12.8568 | 30.91 | 2.2264 | 1.9728 | 1 | 1.9834
3 | 13.1474 | 30.91 | 2.1429 | 1.8939 | 2 | 2.4084
[7 empty] | f = | 23.7015 | °
[7 empty] | Cohesión= | 1.5338 | kg/cm2
[7 empty] | 0 | 1.5338
[7 empty] | 0.5 | 1.7463
[7 empty] | 1 | 1.9834
[7 empty] | 2 | 2.4084