## Punto1
VELOCIDAD: 1 mm/min |  |  |  | s : | 0.5 | kg/cm2
AREA: | 30.91 | cm2 |  | tmáx: | 1.6672 | kg/cm2
Tiempo min | Lectura de carga | P (Kg) | t (Kg/cm²) | Def.Horizontal (mm) | Def.Vertical (10ˉ² mm) | t/s | HUMEDAD (%)
[7 empty] | Capsula No. | 181
0 | 0 | 0 | 0 | 0 | 0 | 0 | Peso capsula | 6.39
0.5 | 33 | 13.3537 | 0.43202 | 0.5 | 100 | 0.86404 | Capsula + sh | 66.49
1 | 55 | 20.0734 | 0.64942 | 1 | 150 | 1.2988 | Capsula +ss | 59.5
1.5 | 80 | 27.7095 | 0.89646 | 1.5 | 200 | 1.7929 | Agua | 6.99
2 | 100 | 33.8183 | 1.0941 | 2 | 310 | 2.1882 | ss | 53.11
2.5 | 140 | 46.036 | 1.4894 | 2.5 | 410 | 2.9787 | W(%) | 13.1614
3 | 145 | 47.5632 | 1.5388 | 3 | 600 | 3.0775
3.5 | 155 | 50.6177 | 1.6376 | 3.5 | 690 | 3.2752
4 | 158 | 51.534 | 1.6672 | 4 | 810 | 3.3345
4.5 | 153 | 50.0068 | 1.6178 | 4.5 | 970 | 3.2356 | Peso Muestra+molde (gr) | 283.65
5 | 140 | 46.036 | 1.4894 | 5 | 1150 | 2.9787 | Peso del Molde(gr) | 143.21
5.5 | 130 | 42.9816 | 1.3905 | 5.5 | 1320 | 2.7811 | Peso Muestra (g) | 140.44
6 | 122 | 40.5381 | 1.3115 | 6 | 1500 | 2.623 | Altura de la muestra(cm) | 1.99
6.5 | 115 | 38.4 | 1.2423 | 6.5 | 1650 | 2.4846 | Volumen (cm3) | 61.5109
7 | 111 | 37.1782 | 1.2028 | 7 | 1810 | 2.4056 | Humedad (%) | 13.1614
7.5 | 109 | 36.5673 | 1.183 | 7.5 | 1990 | 2.3661 | g (g/cm3) | 2.2832
8 | 107 | 35.9564 | 1.1633 | 8 | 2140 | 2.3265 | gd(g/cm3)= | 2.0176
8.5 | 106 | 35.651 | 1.1534 | 8.5 | 2290 | 2.3068
9 |  | 3.2741 | 0.10592 | 9 |  | 0.21185
9.5 |  | 3.2741 | 0.10592 | 9.5 |  | 0.21185
10 |  | 3.2741 | 0.10592 | 10 |  | 0.21185
10.5 |  |  | 0 | 10.5 |  | 0
11 |  |  | 0 | 11 |  | 0
11.5 |  |  | 0 | 11.5 |  | 0
12 |  |  | 0 | 12 |  | 0
12.5 |  |  | 0 | 12.5 |  | 0
13 | [5 empty] | 0

## Punto2
VELOCIDAD: 0,05 mm/min | 1 mm/min |  |  | s : | 1 | kg/cm2
AREA: | 30.91 | cm² |  | tmáx: | 1.8945 | kg/cm2
Tiempo (mm) | Lectura de carga | P (Kg) | t (Kg/cm²) | Def.Horizontal (mm) | Def.Vertical (10ˉ²mm) | t/s | HUMEDAD (%)
[7 empty] | Capsula No. | 121
0 | 0 | 0 | 0 | 0 | 0 | 0 | Peso capsula | 9.68
0.5 | 40 | 15.4918 | 0.50119 | 0.5 | -22 | 0.50119 | Capsula + sh | 59.48
1 | 90 | 30.7639 | 0.99527 | 1 | -32 | 0.99527 | Capsula +ss | 53.69
1.5 | 110 | 36.8728 | 1.1929 | 1.5 | -20 | 1.1929 | Agua | 5.79
2 | 150 | 49.0905 | 1.5882 | 2 | 14 | 1.5882 | ss | 44.01
2.5 | 162 | 52.7558 | 1.7068 | 2.5 | 80 | 1.7068 | W(%) | 13.1561
3 | 177 | 57.3374 | 1.855 | 3 | 110 | 1.855
3.5 | 181 | 58.5592 | 1.8945 | 3.5 | 150 | 1.8945
4 | 150 | 49.0905 | 1.5882 | 4 | 210 | 1.5882 | Peso Muestra+molde (gr) | 281.49
4.5 | 141 | 46.3415 | 1.4992 | 4.5 | 270 | 1.4992 | Peso del Molde(gr) | 146.58
5 | 135 | 44.5088 | 1.4399 | 5 | 320 | 1.4399 | Peso Muestra (g) | 134.91
5.5 | 130 | 42.9816 | 1.3905 | 5.5 | 360 | 1.3905 | Altura de la muestra(cm) | 1.93
6 | 122 | 40.5381 | 1.3115 | 6 | 410 | 1.3115 | Volumen (cm3) | 59.6563
6.5 | 115 | 38.4 | 1.2423 | 6.5 | 450 | 1.2423 | Humedad (%) | 13.1561
7 | 110 | 36.8728 | 1.1929 | 7 | 500 | 1.1929 | g (g/cm3) | 2.2615
7.5 | 105 | 35.3455 | 1.1435 | 7.5 | 550 | 1.1435 | gd(g/cm3)= | 1.9985
8 | 101 | 34.1238 | 1.104 | 8 | 590 | 1.104
8.5 | 99 | 33.5129 | 1.0842 | 8.5 | 650 | 1.0842
9 |  | 3.2741 | 0.10592 | 9 |  | 0.10592
9.5 |  |  | 0 | 9.5 |  | 0
10 |  |  | 0 | 10 |  | 0
10.5 |  |  | 0 | 10.5 |  | 0
11 |  |  | 0 | 11 |  | 0
11.5 |  |  | 0 | 11.5 |  | 0
12 |  |  |  | 12 |  | 0
12.5 |  |  |  | 12.5 |  | 0
13 |  |  |  | 13

## Punto3
VELOCIDAD: 0,05 mm/min | 1 mm/min |  |  | s : | 2 | kg/cm2
AREA: | 30.91 | cm2 |  | tmáx: | 2.2799 | kg/cm2
Tiempo (min) | Lectura de carga | P (Kg) | t (Kg/cm²) | Def.Horizontal (mm ) | Def.Vertical ( 10ˉ² mm ) | t/s | HUMEDAD (%)
[7 empty] | Capsula No. | 5
0 | 0 | 0 | 0 | 0 | 0 | 0 | Peso capsula | 6.84
0.5 | 80 | 27.7095 | 0.89646 | 0.5 | -24 | 0.44823 | Capsula + sh | 69.69
1 | 100 | 33.8183 | 1.0941 | 1 | -66 | 0.54705 | Capsula +ss | 62.36
1.5 | 120 | 39.9272 | 1.2917 | 1.5 | -80 | 0.64586 | Agua | 7.33
2 | 150 | 49.0905 | 1.5882 | 2 | -90 | 0.79409 | ss | 55.52
2.5 | 182 | 58.8646 | 1.9044 | 2.5 | -50 | 0.95219 | W(%) | 13.2024
3 | 203 | 65.2789 | 2.1119 | 3 | -20 | 1.056
3.5 | 215 | 68.9442 | 2.2305 | 3.5 | 12 | 1.1152
4 | 217 | 69.5551 | 2.2502 | 4 | 80 | 1.1251
4.5 | 219 | 70.166 | 2.27 | 4.5 | 120 | 1.135 | Peso Muestra+molde (gr) | 271.49
5 | 220 | 70.4714 | 2.2799 | 5 | 140 | 1.1399 | Peso del Molde(gr) | 135.41
5.5 | 217 | 69.5551 | 2.2502 | 5.5 | 170 | 1.1251 | Peso Muestra (g) | 136.08
6 | 215 | 68.9442 | 2.2305 | 6 | 190 | 1.1152 | Altura de la muestra(cm) | 1.92
6.5 | 210 | 67.417 | 2.1811 | 6.5 | 210 | 1.0905 | Volumen (cm3) | 59.3472
7 | 180 | 58.2537 | 1.8846 | 7 | 260 | 0.94231 | Humedad (%) | 13.2024
7.5 | 159 | 51.8394 | 1.6771 | 7.5 | 300 | 0.83855 | g (g/cm3) | 2.2929
8 | 148 | 48.4796 | 1.5684 | 8 | 350 | 0.78421 | gd(g/cm3)= | 2.0255
8.5 | 145 | 47.5632 | 1.5388 | 8.5 | 390 | 0.76938
9 |  | 3.2741 | 0.10592 | 9 |  | 0.052962
9.5 |  | 3.2741 | 0.10592 | 9.5 |  | 0.052962
10 |  | 3.2741 | 0.10592 | 10 |  | 0.052962
10.5 |  | 3.2741 | 0.10592 | 10.5 |  | 0.052962
11 |  |  | 0 | 11 |  | 0
11.5 |  |  | 0 | 11.5 |  | 0
12 |  |  | 0 | 12 |  | 0
12.5 |  |  | 0 | 12.5 |  | 0
13 |  |  | 0 | 13 |  | 0

## Envolvente de falla
Muestra No | Humedad (%) | Area (cm²) | Densidad Humeda (gr/cm³) | Densidad Seca (gr/cm³) | Esfuerzo Normal (Kg/cm²) | Esfuerzo Cortante Máx (Kg/cm²)
1 | 13.1614 | 30.91 | 2.2832 | 2.0176 | 0.5 | 1.6672
2 | 13.1561 | 30.91 | 2.2615 | 1.9985 | 1 | 1.8945
3 | 13.2024 | 30.91 | 2.2929 | 2.0255 | 2 | 2.2799
[7 empty] | f = | 22.0529 | °
[7 empty] | Cohesión= | 1.4746 | kg/cm2
[7 empty] | 0 | 1.4746
[7 empty] | 0.5 | 1.6672
[7 empty] | 1 | 1.8945
[7 empty] | 2 | 2.2799