## Punto1
VELOCIDAD: 1 mm/min |  |  |  | s : | 0.5 | kg/cm2
AREA: | 30.91 | cm2 |  | tmáx: | 1.6771 | kg/cm2
Tiempo min | Lectura de carga | P (Kg) | t (Kg/cm²) | Def.Horizontal (mm) | Def.Vertical (10ˉ² mm) | t/s | HUMEDAD (%)
[7 empty] | Capsula No. | 21
0 | 0 | 0 | 0 | 0 | 0 | 0 | Peso capsula | 21.28
0.5 | 22 | 9.9938 | 0.32332 | 0.5 | 30 | 0.64664 | Capsula + sh | 83.69
1 | 55 | 20.0734 | 0.64942 | 1 | 50 | 1.2988 | Capsula +ss | 76.36
1.5 | 90 | 30.7639 | 0.99527 | 1.5 | 60 | 1.9905 | Agua | 7.33
2 | 125 | 41.4544 | 1.3411 | 2 | 100 | 2.6823 | ss | 55.08
2.5 | 140 | 46.036 | 1.4894 | 2.5 | 150 | 2.9787 | W(%) | 13.3079
3 | 150 | 49.0905 | 1.5882 | 3 | 210 | 3.1763
3.5 | 159 | 51.8394 | 1.6771 | 3.5 | 260 | 3.3542
4 | 151 | 49.3959 | 1.5981 | 4 | 330 | 3.1961
4.5 | 143 | 46.9524 | 1.519 | 4.5 | 410 | 3.038 | Peso Muestra+molde (gr) | 289.36
5 | 135 | 44.5088 | 1.4399 | 5 | 610 | 2.8799 | Peso del Molde(gr) | 148.56
5.5 | 126 | 41.7598 | 1.351 | 5.5 | 730 | 2.702 | Peso Muestra (g) | 140.8
6 | 118 | 39.3163 | 1.272 | 6 | 860 | 2.5439 | Altura de la muestra(cm) | 1.99
6.5 | 110 | 36.8728 | 1.1929 | 6.5 | 980 | 2.3858 | Volumen (cm3) | 61.5109
7 | 105 | 35.3455 | 1.1435 | 7 | 1110 | 2.287 | Humedad (%) | 13.3079
7.5 | 101 | 34.1238 | 1.104 | 7.5 | 1210 | 2.2079 | g (g/cm3) | 2.289
8 | 99 | 33.5129 | 1.0842 | 8 | 1330 | 2.1684 | gd(g/cm3)= | 2.0202
8.5 | 98 | 33.2074 | 1.0743 | 8.5 | 1450 | 2.1487
9 |  | 3.2741 | 0.10592 | 9 |  | 0.21185
9.5 |  | 3.2741 | 0.10592 | 9.5 |  | 0.21185
10 |  | 3.2741 | 0.10592 | 10 |  | 0.21185
10.5 |  |  | 0 | 10.5 |  | 0
11 |  |  | 0 | 11 |  | 0
11.5 |  |  | 0 | 11.5 |  | 0
12 |  |  | 0 | 12 |  | 0
12.5 |  |  | 0 | 12.5 |  | 0
13 | [5 empty] | 0

## Punto2
VELOCIDAD: 0,05 mm/min | 1 mm/min |  |  | s : | 1 | kg/cm2
AREA: | 30.91 | cm² |  | tmáx: | 1.9834 | kg/cm2
Tiempo (mm) | Lectura de carga | P (Kg) | t (Kg/cm²) | Def.Horizontal (mm) | Def.Vertical (10ˉ²mm) | t/s | HUMEDAD (%)
[7 empty] | Capsula No. | 143
0 | 0 | 0 | 0 | 0 | 0 | 0 | Peso capsula | 6.53
0.5 | 50 | 18.5462 | 0.60001 | 0.5 | 10 | 0.60001 | Capsula + sh | 68.59
1 | 112 | 37.4836 | 1.2127 | 1 | 2 | 1.2127 | Capsula +ss | 61.26
1.5 | 146 | 47.8687 | 1.5486 | 1.5 | -20 | 1.5486 | Agua | 7.33
2 | 161 | 52.4503 | 1.6969 | 2 | -30 | 1.6969 | ss | 54.73
2.5 | 178 | 57.6428 | 1.8649 | 2.5 | -40 | 1.8649 | W(%) | 13.393
3 | 186 | 60.0864 | 1.9439 | 3 | -46 | 1.9439
3.5 | 190 | 61.3081 | 1.9834 | 3.5 | -48 | 1.9834
4 | 181 | 58.5592 | 1.8945 | 4 | -22 | 1.8945 | Peso Muestra+molde (gr) | 279.46
4.5 | 171 | 55.5047 | 1.7957 | 4.5 | 12 | 1.7957 | Peso del Molde(gr) | 144.19
5 | 150 | 49.0905 | 1.5882 | 5 | 80 | 1.5882 | Peso Muestra (g) | 135.27
5.5 | 142 | 46.6469 | 1.5091 | 5.5 | 140 | 1.5091 | Altura de la muestra(cm) | 1.9
6 | 132 | 43.5925 | 1.4103 | 6 | 210 | 1.4103 | Volumen (cm3) | 58.729
6.5 | 115 | 38.4 | 1.2423 | 6.5 | 280 | 1.2423 | Humedad (%) | 13.393
7 | 105 | 35.3455 | 1.1435 | 7 | 360 | 1.1435 | g (g/cm3) | 2.3033
7.5 | 100 | 33.8183 | 1.0941 | 7.5 | 430 | 1.0941 | gd(g/cm3)= | 2.0312
8 | 96 | 32.5966 | 1.0546 | 8 | 520 | 1.0546
8.5 | 94 | 31.9857 | 1.0348 | 8.5 | 630 | 1.0348
9 |  | 3.2741 | 0.10592 | 9 |  | 0.10592
9.5 |  |  | 0 | 9.5 |  | 0
10 |  |  | 0 | 10 |  | 0
10.5 |  |  | 0 | 10.5 |  | 0
11 |  |  | 0 | 11 |  | 0
11.5 |  |  | 0 | 11.5 |  | 0
12 |  |  |  | 12 |  | 0
12.5 |  |  |  | 12.5 |  | 0
13 |  |  |  | 13

## Punto3
VELOCIDAD: 0,05 mm/min | 1 mm/min |  |  | s : | 2 | kg/cm2
AREA: | 30.91 | cm2 |  | tmáx: | 2.3194 | kg/cm2
Tiempo (min) | Lectura de carga | P (Kg) | t (Kg/cm²) | Def.Horizontal (mm ) | Def.Vertical ( 10ˉ² mm ) | t/s | HUMEDAD (%)
[7 empty] | Capsula No. | 18
0 | 0 | 0 | 0 | 0 | 0 | 0 | Peso capsula | 16.58
0.5 | 70 | 24.6551 | 0.79764 | 0.5 | -20 | 0.39882 | Capsula + sh | 89.25
1 | 140 | 46.036 | 1.4894 | 1 | -30 | 0.74468 | Capsula +ss | 80.85
1.5 | 169 | 54.8939 | 1.7759 | 1.5 | -40 | 0.88796 | Agua | 8.4
2 | 195 | 62.8354 | 2.0328 | 2 | -50 | 1.0164 | ss | 64.27
2.5 | 215 | 68.9442 | 2.2305 | 2.5 | -60 | 1.1152 | W(%) | 13.0699
3 | 220 | 70.4714 | 2.2799 | 3 | -80 | 1.1399
3.5 | 224 | 71.6932 | 2.3194 | 3.5 | -100 | 1.1597
4 | 221 | 70.7769 | 2.2898 | 4 | -70 | 1.1449
4.5 | 203 | 65.2789 | 2.1119 | 4.5 | -50 | 1.056 | Peso Muestra+molde (gr) | 278.56
5 | 190 | 61.3081 | 1.9834 | 5 | -24 | 0.99172 | Peso del Molde(gr) | 139.88
5.5 | 174 | 56.4211 | 1.8253 | 5.5 | 10 | 0.91267 | Peso Muestra (g) | 138.68
6 | 150 | 49.0905 | 1.5882 | 6 | 50 | 0.79409 | Altura de la muestra(cm) | 1.95
6.5 | 142 | 46.6469 | 1.5091 | 6.5 | 120 | 0.75456 | Volumen (cm3) | 60.2745
7 | 138 | 45.4251 | 1.4696 | 7 | 190 | 0.7348 | Humedad (%) | 13.0699
7.5 | 135 | 44.5088 | 1.4399 | 7.5 | 260 | 0.71997 | g (g/cm3) | 2.3008
8 | 133 | 43.8979 | 1.4202 | 8 | 330 | 0.71009 | gd(g/cm3)= | 2.0349
8.5 | 131 | 43.287 | 1.4004 | 8.5 | 410 | 0.70021
9 |  | 3.2741 | 0.10592 | 9 |  | 0.052962
9.5 |  | 3.2741 | 0.10592 | 9.5 |  | 0.052962
10 |  | 3.2741 | 0.10592 | 10 |  | 0.052962
10.5 |  | 3.2741 | 0.10592 | 10.5 |  | 0.052962
11 |  |  | 0 | 11 |  | 0
11.5 |  |  | 0 | 11.5 |  | 0
12 |  |  | 0 | 12 |  | 0
12.5 |  |  | 0 | 12.5 |  | 0
13 |  |  | 0 | 13 |  | 0

## Envolvente de falla
Muestra No | Humedad (%) | Area (cm²) | Densidad Humeda (gr/cm³) | Densidad Seca (gr/cm³) | Esfuerzo Normal (Kg/cm²) | Esfuerzo Cortante Máx (Kg/cm²)
1 | 13.3079 | 30.91 | 2.289 | 2.0202 | 0.5 | 1.6771
2 | 13.393 | 30.91 | 2.3033 | 2.0312 | 1 | 1.9834
3 | 13.0699 | 30.91 | 2.3008 | 2.0349 | 2 | 2.3194
[7 empty] | f = | 22.5433 | °
[7 empty] | Cohesión= | 1.509 | kg/cm2
[7 empty] | 0 | 1.509
[7 empty] | 0.5 | 1.6771
[7 empty] | 1 | 1.9834
[7 empty] | 2 | 2.3194