## Punto1
VELOCIDAD: 1 mm/min |  |  |  | s : | 0.5 | kg/cm2
AREA: | 30.91 | cm2 |  | tmáx: | 1.934 | kg/cm2
Tiempo min | Lectura de carga | P (Kg) | t (Kg/cm²) | Def.Horizontal (mm) | Def.Vertical (10ˉ² mm) | t/s | HUMEDAD (%)
[7 empty] | Capsula No. | 22
0 | 0 | 0 | 0 | 0 | 0 | 0 | Peso capsula | 6.63
0.5 | 50 | 18.5462 | 0.60001 | 0.5 | 70 | 1.2 | Capsula + sh | 70.85
1 | 110 | 36.8728 | 1.1929 | 1 | 130 | 2.3858 | Capsula +ss | 63.44
1.5 | 155 | 50.6177 | 1.6376 | 1.5 | 266 | 3.2752 | Agua | 7.41
2 | 185 | 59.7809 | 1.934 | 2 | 320 | 3.8681 | ss | 56.81
2.5 | 168 | 54.5884 | 1.766 | 2.5 | 400 | 3.5321 | W(%) | 13.0435
3 | 151 | 49.3959 | 1.5981 | 3 | 520 | 3.1961
3.5 | 142 | 46.6469 | 1.5091 | 3.5 | 650 | 3.0182
4 | 136 | 44.8143 | 1.4498 | 4 | 780 | 2.8997
4.5 | 129 | 42.6762 | 1.3807 | 4.5 | 900 | 2.7613 | Peso Muestra+molde (gr) | 278.65
5 | 122 | 40.5381 | 1.3115 | 5 | 1020 | 2.623 | Peso del Molde(gr) | 144.56
5.5 | 120 | 39.9272 | 1.2917 | 5.5 | 1110 | 2.5834 | Peso Muestra (g) | 134.09
6 | 117 | 39.0109 | 1.2621 | 6 | 1220 | 2.5242 | Altura de la muestra(cm) | 1.95
6.5 | 116 | 38.7054 | 1.2522 | 6.5 | 1300 | 2.5044 | Volumen (cm3) | 60.2745
7 | 109 | 36.5673 | 1.183 | 7 | 1390 | 2.3661 | Humedad (%) | 13.0435
7.5 | 100 | 33.8183 | 1.0941 | 7.5 | 1460 | 2.1882 | g (g/cm3) | 2.2247
8 | 90 | 30.7639 | 0.99527 | 8 | 1530 | 1.9905 | gd(g/cm3)= | 1.968
8.5 | 87 | 29.8476 | 0.96563 | 8.5 | 1640 | 1.9313
9 |  | 3.2741 | 0.10592 | 9 |  | 0.21185
9.5 |  | 3.2741 | 0.10592 | 9.5 |  | 0.21185
10 |  | 3.2741 | 0.10592 | 10 |  | 0.21185
10.5 |  |  | 0 | 10.5 |  | 0
11 |  |  | 0 | 11 |  | 0
11.5 |  |  | 0 | 11.5 |  | 0
12 |  |  | 0 | 12 |  | 0
12.5 |  |  | 0 | 12.5 |  | 0
13 | [5 empty] | 0

## Punto2
VELOCIDAD: 0,05 mm/min | 1 mm/min |  |  | s : | 1 | kg/cm2
AREA: | 30.91 | cm² |  | tmáx: | 2.0724 | kg/cm2
Tiempo (mm) | Lectura de carga | P (Kg) | t (Kg/cm²) | Def.Horizontal (mm) | Def.Vertical (10ˉ²mm) | t/s | HUMEDAD (%)
[7 empty] | Capsula No. | 178
0 | 0 | 0 | 0 | 0 | 0 | 0 | Peso capsula | 8.39
0.5 | 62 | 22.2115 | 0.71859 | 0.5 | 20 | 0.71859 | Capsula + sh | 65.97
1 | 85 | 29.2367 | 0.94587 | 1 | 36 | 0.94587 | Capsula +ss | 59.3
1.5 | 108 | 36.2619 | 1.1731 | 1.5 | 50 | 1.1731 | Agua | 6.67
2 | 142 | 46.6469 | 1.5091 | 2 | 80 | 1.5091 | ss | 50.91
2.5 | 170 | 55.1993 | 1.7858 | 2.5 | 120 | 1.7858 | W(%) | 13.1016
3 | 188 | 60.6973 | 1.9637 | 3 | 170 | 1.9637
3.5 | 199 | 64.0571 | 2.0724 | 3.5 | 230 | 2.0724
4 | 198 | 63.7517 | 2.0625 | 4 | 320 | 2.0625 | Peso Muestra+molde (gr) | 273.98
4.5 | 164 | 53.3666 | 1.7265 | 4.5 | 400 | 1.7265 | Peso del Molde(gr) | 135.9
5 | 147 | 48.1741 | 1.5585 | 5 | 470 | 1.5585 | Peso Muestra (g) | 138.08
5.5 | 140 | 46.036 | 1.4894 | 5.5 | 530 | 1.4894 | Altura de la muestra(cm) | 2
6 | 134 | 44.2034 | 1.4301 | 6 | 580 | 1.4301 | Volumen (cm3) | 61.82
6.5 | 130 | 42.9816 | 1.3905 | 6.5 | 618 | 1.3905 | Humedad (%) | 13.1016
7 | 126 | 41.7598 | 1.351 | 7 | 660 | 1.351 | g (g/cm3) | 2.2336
7.5 | 122 | 40.5381 | 1.3115 | 7.5 | 700 | 1.3115 | gd(g/cm3)= | 1.9748
8 | 118 | 39.3163 | 1.272 | 8 | 730 | 1.272
8.5 | 112 | 37.4836 | 1.2127 | 8.5 | 760 | 1.2127
9 |  | 3.2741 | 0.10592 | 9 |  | 0.10592
9.5 |  |  | 0 | 9.5 |  | 0
10 |  |  | 0 | 10 |  | 0
10.5 |  |  | 0 | 10.5 |  | 0
11 |  |  | 0 | 11 |  | 0
11.5 |  |  | 0 | 11.5 |  | 0
12 |  |  |  | 12 |  | 0
12.5 |  |  |  | 12.5 |  | 0
13 |  |  |  | 13

## Punto3
VELOCIDAD: 0,05 mm/min | 1 mm/min |  |  | s : | 2 | kg/cm2
AREA: | 30.91 | cm2 |  | tmáx: | 2.6653 | kg/cm2
Tiempo (min) | Lectura de carga | P (Kg) | t (Kg/cm²) | Def.Horizontal (mm ) | Def.Vertical ( 10ˉ² mm ) | t/s | HUMEDAD (%)
[7 empty] | Capsula No. | 46
0 | 0 | 0 | 0 | 0 | 0 | 0 | Peso capsula | 6.77
0.5 | 92 | 31.3748 | 1.015 | 0.5 | -10 | 0.50752 | Capsula + sh | 63.8
1 | 160 | 52.1449 | 1.687 | 1 | -18 | 0.8435 | Capsula +ss | 57.25
1.5 | 217 | 69.5551 | 2.2502 | 1.5 | -20 | 1.1251 | Agua | 6.55
2 | 254 | 80.8565 | 2.6159 | 2 | -20 | 1.3079 | ss | 50.48
2.5 | 255 | 81.1619 | 2.6257 | 2.5 | -18 | 1.3129 | W(%) | 12.9754
3 | 259 | 82.3837 | 2.6653 | 3 | -12 | 1.3326
3.5 | 255 | 81.1619 | 2.6257 | 3.5 | 10 | 1.3129
4 | 254 | 80.8565 | 2.6159 | 4 | 40 | 1.3079
4.5 | 250 | 79.6347 | 2.5763 | 4.5 | 70 | 1.2882 | Peso Muestra+molde (gr) | 276.4
5 | 247 | 78.7184 | 2.5467 | 5 | 110 | 1.2733 | Peso del Molde(gr) | 144.62
5.5 | 243 | 77.4966 | 2.5072 | 5.5 | 140 | 1.2536 | Peso Muestra (g) | 131.78
6 | 240 | 76.5803 | 2.4775 | 6 | 170 | 1.2388 | Altura de la muestra(cm) | 1.93
6.5 | 237 | 75.6639 | 2.4479 | 6.5 | 210 | 1.2239 | Volumen (cm3) | 59.6563
7 | 234 | 74.7476 | 2.4182 | 7 | 240 | 1.2091 | Humedad (%) | 12.9754
7.5 | 230 | 73.5258 | 2.3787 | 7.5 | 270 | 1.1894 | g (g/cm3) | 2.209
8 | 229 | 73.2204 | 2.3688 | 8 | 300 | 1.1844 | gd(g/cm3)= | 1.9553
8.5 | 228 | 72.915 | 2.3589 | 8.5 | 330 | 1.1795
9 |  | 3.2741 | 0.10592 | 9 |  | 0.052962
9.5 |  | 3.2741 | 0.10592 | 9.5 |  | 0.052962
10 |  | 3.2741 | 0.10592 | 10 |  | 0.052962
10.5 |  | 3.2741 | 0.10592 | 10.5 |  | 0.052962
11 |  |  | 0 | 11 |  | 0
11.5 |  |  | 0 | 11.5 |  | 0
12 |  |  | 0 | 12 |  | 0
12.5 |  |  | 0 | 12.5 |  | 0
13 |  |  | 0 | 13 |  | 0

## Envolvente de falla
Muestra No | Humedad (%) | Area (cm²) | Densidad Humeda (gr/cm³) | Densidad Seca (gr/cm³) | Esfuerzo Normal (Kg/cm²) | Esfuerzo Cortante Máx (Kg/cm²)
1 | 13.0435 | 30.91 | 2.2247 | 1.968 | 0.5 | 1.934
2 | 13.1016 | 30.91 | 2.2336 | 1.9748 | 1 | 2.0724
3 | 12.9754 | 30.91 | 2.209 | 1.9553 | 2 | 2.6653
[7 empty] | f = | 26.6795 | °
[7 empty] | Cohesión= | 1.6377 | kg/cm2
[7 empty] | 0 | 1.6377
[7 empty] | 0.5 | 1.934
[7 empty] | 1 | 2.0724
[7 empty] | 2 | 2.6653