## Punto1
VELOCIDAD: 1 mm/min |  |  |  | s : | 0.5 | kg/cm2
AREA: | 30.91 | cm2 |  | tmáx: | 1.9044 | kg/cm2
Tiempo min | Lectura de carga | P (Kg) | t (Kg/cm²) | Def.Horizontal (mm) | Def.Vertical (10ˉ² mm) | t/s | HUMEDAD (%)
[7 empty] | Capsula No. | 5
0 | 0 | 0 | 0 | 0 | 0 | 0 | Peso capsula | 18.66
0.5 | 30 | 12.4374 | 0.40237 | 0.5 | 20 | 0.80475 | Capsula + sh | 72.59
1 | 71 | 24.9605 | 0.80752 | 1 | 70 | 1.615 | Capsula +ss | 66.3
1.5 | 125 | 41.4544 | 1.3411 | 1.5 | 120 | 2.6823 | Agua | 6.29
2 | 152 | 49.7013 | 1.6079 | 2 | 170 | 3.2159 | ss | 47.64
2.5 | 165 | 53.6721 | 1.7364 | 2.5 | 260 | 3.4728 | W(%) | 13.2032
3 | 178 | 57.6428 | 1.8649 | 3 | 320 | 3.7297
3.5 | 182 | 58.8646 | 1.9044 | 3.5 | 370 | 3.8088
4 | 171 | 55.5047 | 1.7957 | 4 | 410 | 3.5914
4.5 | 140 | 46.036 | 1.4894 | 4.5 | 480 | 2.9787 | Peso Muestra+molde (gr) | 281.32
5 | 131 | 43.287 | 1.4004 | 5 | 520 | 2.8008 | Peso del Molde(gr) | 146.59
5.5 | 123 | 40.8435 | 1.3214 | 5.5 | 600 | 2.6427 | Peso Muestra (g) | 134.73
6 | 115 | 38.4 | 1.2423 | 6 | 660 | 2.4846 | Altura de la muestra(cm) | 1.96
6.5 | 107 | 35.9564 | 1.1633 | 6.5 | 720 | 2.3265 | Volumen (cm3) | 60.5836
7 | 102 | 34.4292 | 1.1139 | 7 | 810 | 2.2277 | Humedad (%) | 13.2032
7.5 | 97 | 32.902 | 1.0644 | 7.5 | 880 | 2.1289 | g (g/cm3) | 2.2239
8 | 92 | 31.3748 | 1.015 | 8 | 940 | 2.0301 | gd(g/cm3)= | 1.9645
8.5 | 90 | 30.7639 | 0.99527 | 8.5 | 1010 | 1.9905
9 |  | 3.2741 | 0.10592 | 9 |  | 0.21185
9.5 |  | 3.2741 | 0.10592 | 9.5 |  | 0.21185
10 |  | 3.2741 | 0.10592 | 10 |  | 0.21185
10.5 |  |  | 0 | 10.5 |  | 0
11 |  |  | 0 | 11 |  | 0
11.5 |  |  | 0 | 11.5 |  | 0
12 |  |  | 0 | 12 |  | 0
12.5 |  |  | 0 | 12.5 |  | 0
13 | [5 empty] | 0

## Punto2
VELOCIDAD: 0,05 mm/min | 1 mm/min |  |  | s : | 1 | kg/cm2
AREA: | 30.91 | cm² |  | tmáx: | 2.1811 | kg/cm2
Tiempo (mm) | Lectura de carga | P (Kg) | t (Kg/cm²) | Def.Horizontal (mm) | Def.Vertical (10ˉ²mm) | t/s | HUMEDAD (%)
[7 empty] | Capsula No. | 108
0 | 0 | 0 | 0 | 0 | 0 | 0 | Peso capsula | 6.95
0.5 | 40 | 15.4918 | 0.50119 | 0.5 | -10 | 0.50119 | Capsula + sh | 59.64
1 | 95 | 32.2911 | 1.0447 | 1 | 12 | 1.0447 | Capsula +ss | 53.45
1.5 | 140 | 46.036 | 1.4894 | 1.5 | 40 | 1.4894 | Agua | 6.19
2 | 180 | 58.2537 | 1.8846 | 2 | 80 | 1.8846 | ss | 46.5
2.5 | 202 | 64.9735 | 2.102 | 2.5 | 130 | 2.102 | W(%) | 13.3118
3 | 210 | 67.417 | 2.1811 | 3 | 200 | 2.1811
3.5 | 200 | 64.3626 | 2.0823 | 3.5 | 270 | 2.0823
4 | 183 | 59.17 | 1.9143 | 4 | 350 | 1.9143 | Peso Muestra+molde (gr) | 276.45
4.5 | 170 | 55.1993 | 1.7858 | 4.5 | 440 | 1.7858 | Peso del Molde(gr) | 139.65
5 | 150 | 49.0905 | 1.5882 | 5 | 540 | 1.5882 | Peso Muestra (g) | 136.8
5.5 | 142 | 46.6469 | 1.5091 | 5.5 | 620 | 1.5091 | Altura de la muestra(cm) | 1.96
6 | 135 | 44.5088 | 1.4399 | 6 | 720 | 1.4399 | Volumen (cm3) | 60.5836
6.5 | 130 | 42.9816 | 1.3905 | 6.5 | 820 | 1.3905 | Humedad (%) | 13.3118
7 | 125 | 41.4544 | 1.3411 | 7 | 910 | 1.3411 | g (g/cm3) | 2.258
7.5 | 122 | 40.5381 | 1.3115 | 7.5 | 1010 | 1.3115 | gd(g/cm3)= | 1.9928
8 | 120 | 39.9272 | 1.2917 | 8 | 1120 | 1.2917
8.5 | 119 | 39.6217 | 1.2818 | 8.5 | 1230 | 1.2818
9 |  | 3.2741 | 0.10592 | 9 |  | 0.10592
9.5 |  |  | 0 | 9.5 |  | 0
10 |  |  | 0 | 10 |  | 0
10.5 |  |  | 0 | 10.5 |  | 0
11 |  |  | 0 | 11 |  | 0
11.5 |  |  | 0 | 11.5 |  | 0
12 |  |  |  | 12 |  | 0
12.5 |  |  |  | 12.5 |  | 0
13 |  |  |  | 13

## Punto3
VELOCIDAD: 0,05 mm/min | 1 mm/min |  |  | s : | 2 | kg/cm2
AREA: | 30.91 | cm2 |  | tmáx: | 2.5763 | kg/cm2
Tiempo (min) | Lectura de carga | P (Kg) | t (Kg/cm²) | Def.Horizontal (mm ) | Def.Vertical ( 10ˉ² mm ) | t/s | HUMEDAD (%)
[7 empty] | Capsula No. | 46
0 | 0 | 0 | 0 | 0 | 0 | 0 | Peso capsula | 6.78
0.5 | 60 | 21.6006 | 0.69882 | 0.5 | -30 | 0.34941 | Capsula + sh | 59.48
1 | 120 | 39.9272 | 1.2917 | 1 | -50 | 0.64586 | Capsula +ss | 53.24
1.5 | 160 | 52.1449 | 1.687 | 1.5 | -68 | 0.8435 | Agua | 6.24
2 | 195 | 62.8354 | 2.0328 | 2 | -72 | 1.0164 | ss | 46.46
2.5 | 216 | 69.2496 | 2.2404 | 2.5 | -74 | 1.1202 | W(%) | 13.4309
3 | 229 | 73.2204 | 2.3688 | 3 | -62 | 1.1844
3.5 | 242 | 77.1912 | 2.4973 | 3.5 | -44 | 1.2486
4 | 250 | 79.6347 | 2.5763 | 4 | -22 | 1.2882
4.5 | 240 | 76.5803 | 2.4775 | 4.5 | -6 | 1.2388 | Peso Muestra+molde (gr) | 278.36
5 | 215 | 68.9442 | 2.2305 | 5 | 6 | 1.1152 | Peso del Molde(gr) | 142.3
5.5 | 202 | 64.9735 | 2.102 | 5.5 | 12 | 1.051 | Peso Muestra (g) | 136.06
6 | 196 | 63.1408 | 2.0427 | 6 | 30 | 1.0214 | Altura de la muestra(cm) | 1.9
6.5 | 190 | 61.3081 | 1.9834 | 6.5 | 60 | 0.99172 | Volumen (cm3) | 58.729
7 | 180 | 58.2537 | 1.8846 | 7 | 80 | 0.94231 | Humedad (%) | 13.4309
7.5 | 174 | 56.4211 | 1.8253 | 7.5 | 100 | 0.91267 | g (g/cm3) | 2.3167
8 | 169 | 54.8939 | 1.7759 | 8 | 130 | 0.88796 | gd(g/cm3)= | 2.0424
8.5 | 167 | 54.283 | 1.7562 | 8.5 | 150 | 0.87808
9 |  | 3.2741 | 0.10592 | 9 |  | 0.052962
9.5 |  | 3.2741 | 0.10592 | 9.5 |  | 0.052962
10 |  | 3.2741 | 0.10592 | 10 |  | 0.052962
10.5 |  | 3.2741 | 0.10592 | 10.5 |  | 0.052962
11 |  |  | 0 | 11 |  | 0
11.5 |  |  | 0 | 11.5 |  | 0
12 |  |  | 0 | 12 |  | 0
12.5 |  |  | 0 | 12.5 |  | 0
13 |  |  | 0 | 13 |  | 0

## Envolvente de falla
Muestra No | Humedad (%) | Area (cm²) | Densidad Humeda (gr/cm³) | Densidad Seca (gr/cm³) | Esfuerzo Normal (Kg/cm²) | Esfuerzo Cortante Máx (Kg/cm²)
1 | 13.2032 | 30.91 | 2.2239 | 1.9645 | 0.5 | 1.9044
2 | 13.3118 | 30.91 | 2.258 | 1.9928 | 1 | 2.1811
3 | 13.4309 | 30.91 | 2.3167 | 2.0424 | 2 | 2.5763
[7 empty] | f = | 23.7735 | °
[7 empty] | Cohesión= | 1.7067 | kg/cm2
[7 empty] | 0 | 1.7067
[7 empty] | 0.5 | 1.9044
[7 empty] | 1 | 2.1811
[7 empty] | 2 | 2.5763