## Punto1
VELOCIDAD: 1 mm/min |  |  |  | s : | 0.5 | kg/cm2
AREA: | 30.91 | cm2 |  | tmáx: | 1.7562 | kg/cm2
Tiempo min | Lectura de carga | P (Kg) | t (Kg/cm²) | Def.Horizontal (mm) | Def.Vertical (10ˉ² mm) | t/s | HUMEDAD (%)
[7 empty] | Capsula No. | 143
0 | 0 | 0 | 0 | 0 | 0 | 0 | Peso capsula | 6.53
0.5 | 40 | 15.4918 | 0.50119 | 0.5 | 30 | 1.0024 | Capsula + sh | 52.07
1 | 100 | 33.8183 | 1.0941 | 1 | 44 | 2.1882 | Capsula +ss | 46.83
1.5 | 163 | 53.0612 | 1.7166 | 1.5 | 74 | 3.4333 | Agua | 5.24
2 | 166 | 53.9775 | 1.7463 | 2 | 150 | 3.4926 | ss | 40.3
2.5 | 167 | 54.283 | 1.7562 | 2.5 | 240 | 3.5123 | W(%) | 13.0025
3 | 166 | 53.9775 | 1.7463 | 3 | 380 | 3.4926
3.5 | 164 | 53.3666 | 1.7265 | 3.5 | 600 | 3.453
4 | 150 | 49.0905 | 1.5882 | 4 | 784 | 3.1763
4.5 | 140 | 46.036 | 1.4894 | 4.5 | 912 | 2.9787 | Peso Muestra+molde (gr) | 278.75
5 | 132 | 43.5925 | 1.4103 | 5 | 1100 | 2.8206 | Peso del Molde(gr) | 145.3
5.5 | 124 | 41.1489 | 1.3313 | 5.5 | 1290 | 2.6625 | Peso Muestra (g) | 133.45
6 | 116 | 38.7054 | 1.2522 | 6 | 1470 | 2.5044 | Altura de la muestra(cm) | 1.95
6.5 | 108 | 36.2619 | 1.1731 | 6.5 | 1654 | 2.3463 | Volumen (cm3) | 60.2745
7 | 101 | 34.1238 | 1.104 | 7 | 1844 | 2.2079 | Humedad (%) | 13.0025
7.5 | 97 | 32.902 | 1.0644 | 7.5 | 2032 | 2.1289 | g (g/cm3) | 2.214
8 | 95 | 32.2911 | 1.0447 | 8 | 2216 | 2.0894 | gd(g/cm3)= | 1.9593
8.5 | 93 | 31.6802 | 1.0249 | 8.5 | 2402 | 2.0498
9 |  | 3.2741 | 0.10592 | 9 |  | 0.21185
9.5 |  | 3.2741 | 0.10592 | 9.5 |  | 0.21185
10 |  | 3.2741 | 0.10592 | 10 |  | 0.21185
10.5 |  |  | 0 | 10.5 |  | 0
11 |  |  | 0 | 11 |  | 0
11.5 |  |  | 0 | 11.5 |  | 0
12 |  |  | 0 | 12 |  | 0
12.5 |  |  | 0 | 12.5 |  | 0
13 | [5 empty] | 0

## Punto2
VELOCIDAD: 0,05 mm/min | 1 mm/min |  |  | s : | 1 | kg/cm2
AREA: | 30.91 | cm² |  | tmáx: | 1.9736 | kg/cm2
Tiempo (mm) | Lectura de carga | P (Kg) | t (Kg/cm²) | Def.Horizontal (mm) | Def.Vertical (10ˉ²mm) | t/s | HUMEDAD (%)
[7 empty] | Capsula No. | 121
0 | 0 | 0 | 0 | 0 | 0 | 0 | Peso capsula | 8.71
0.5 | 36 | 14.27 | 0.46166 | 0.5 | -36 | 0.46166 | Capsula + sh | 65.85
1 | 65 | 23.1278 | 0.74823 | 1 | -70 | 0.74823 | Capsula +ss | 59.15
1.5 | 90 | 30.7639 | 0.99527 | 1.5 | -94 | 0.99527 | Agua | 6.7
2 | 128 | 42.3707 | 1.3708 | 2 | -100 | 1.3708 | ss | 50.44
2.5 | 167 | 54.283 | 1.7562 | 2.5 | -90 | 1.7562 | W(%) | 13.2831
3 | 189 | 61.0027 | 1.9736 | 3 | -40 | 1.9736
3.5 | 182 | 58.8646 | 1.9044 | 3.5 | 60 | 1.9044
4 | 151 | 49.3959 | 1.5981 | 4 | 180 | 1.5981 | Peso Muestra+molde (gr) | 271.23
4.5 | 133 | 43.8979 | 1.4202 | 4.5 | 304 | 1.4202 | Peso del Molde(gr) | 142.23
5 | 120 | 39.9272 | 1.2917 | 5 | 430 | 1.2917 | Peso Muestra (g) | 129
5.5 | 119 | 39.6217 | 1.2818 | 5.5 | 556 | 1.2818 | Altura de la muestra(cm) | 1.94
6 | 108 | 36.2619 | 1.1731 | 6 | 670 | 1.1731 | Volumen (cm3) | 59.9654
6.5 | 99 | 33.5129 | 1.0842 | 6.5 | 780 | 1.0842 | Humedad (%) | 13.2831
7 | 90 | 30.7639 | 0.99527 | 7 | 992 | 0.99527 | g (g/cm3) | 2.1512
7.5 | 84 | 28.9313 | 0.93598 | 7.5 | 1090 | 0.93598 | gd(g/cm3)= | 1.899
8 | 80 | 27.7095 | 0.89646 | 8 | 1186 | 0.89646
8.5 | 78 | 27.0986 | 0.87669 | 8.5 | 1280 | 0.87669
9 |  | 3.2741 | 0.10592 | 9 |  | 0.10592
9.5 |  |  | 0 | 9.5 |  | 0
10 |  |  | 0 | 10 |  | 0
10.5 |  |  | 0 | 10.5 |  | 0
11 |  |  | 0 | 11 |  | 0
11.5 |  |  | 0 | 11.5 |  | 0
12 |  |  |  | 12 |  | 0
12.5 |  |  |  | 12.5 |  | 0
13 |  |  |  | 13

## Punto3
VELOCIDAD: 0,05 mm/min | 1 mm/min |  |  | s : | 2 | kg/cm2
AREA: | 30.91 | cm2 |  | tmáx: | 2.5368 | kg/cm2
Tiempo (min) | Lectura de carga | P (Kg) | t (Kg/cm²) | Def.Horizontal (mm ) | Def.Vertical ( 10ˉ² mm ) | t/s | HUMEDAD (%)
[7 empty] | Capsula No. | 162
0 | 0 | 0 | 0 | 0 | 0 | 0 | Peso capsula | 6.94
0.5 | 57 | 20.6843 | 0.66918 | 0.5 | -50 | 0.33459 | Capsula + sh | 64.3
1 | 105 | 35.3455 | 1.1435 | 1 | -106 | 0.57175 | Capsula +ss | 57.76
1.5 | 160 | 52.1449 | 1.687 | 1.5 | -142 | 0.8435 | Agua | 6.54
2 | 207 | 66.5007 | 2.1514 | 2 | -172 | 1.0757 | ss | 50.82
2.5 | 244 | 77.802 | 2.5171 | 2.5 | -192 | 1.2585 | W(%) | 12.8689
3 | 246 | 78.4129 | 2.5368 | 3 | -200 | 1.2684
3.5 | 245 | 78.1075 | 2.5269 | 3.5 | -198 | 1.2635
4 | 226 | 72.3041 | 2.3392 | 4 | -164 | 1.1696
4.5 | 210 | 67.417 | 2.1811 | 4.5 | -132 | 1.0905 | Peso Muestra+molde (gr) | 279.04
5 | 200 | 64.3626 | 2.0823 | 5 | -100 | 1.0411 | Peso del Molde(gr) | 151.4
5.5 | 194 | 62.5299 | 2.023 | 5.5 | -72 | 1.0115 | Peso Muestra (g) | 127.64
6 | 189 | 61.0027 | 1.9736 | 6 | -30 | 0.98678 | Altura de la muestra(cm) | 1.91
6.5 | 185 | 59.7809 | 1.934 | 6.5 | -2 | 0.96702 | Volumen (cm3) | 59.0381
7 | 182 | 58.8646 | 1.9044 | 7 | 42 | 0.95219 | Humedad (%) | 12.8689
7.5 | 180 | 58.2537 | 1.8846 | 7.5 | 90 | 0.94231 | g (g/cm3) | 2.162
8 | 178 | 57.6428 | 1.8649 | 8 | 136 | 0.93243 | gd(g/cm3)= | 1.9155
8.5 | 177 | 57.3374 | 1.855 | 8.5 | 180 | 0.92749
9 |  | 3.2741 | 0.10592 | 9 |  | 0.052962
9.5 |  | 3.2741 | 0.10592 | 9.5 |  | 0.052962
10 |  | 3.2741 | 0.10592 | 10 |  | 0.052962
10.5 |  | 3.2741 | 0.10592 | 10.5 |  | 0.052962
11 |  |  | 0 | 11 |  | 0
11.5 |  |  | 0 | 11.5 |  | 0
12 |  |  | 0 | 12 |  | 0
12.5 |  |  | 0 | 12.5 |  | 0
13 |  |  | 0 | 13 |  | 0

## Envolvente de falla
Muestra No | Humedad (%) | Area (cm²) | Densidad Humeda (gr/cm³) | Densidad Seca (gr/cm³) | Esfuerzo Normal (Kg/cm²) | Esfuerzo Cortante Máx (Kg/cm²)
1 | 13.0025 | 30.91 | 2.214 | 1.9593 | 0.5 | 1.7562
2 | 13.2831 | 30.91 | 2.1512 | 1.899 | 1 | 1.9736
3 | 12.8689 | 30.91 | 2.162 | 1.9155 | 2 | 2.5368
[7 empty] | f = | 27.7713 | °
[7 empty] | Cohesión= | 1.4745 | kg/cm2
[7 empty] | 0 | 1.4745
[7 empty] | 0.5 | 1.7562
[7 empty] | 1 | 1.9736
[7 empty] | 2 | 2.5368