## Punto1
VELOCIDAD: 1 mm/min |  |  |  | s : | 0.5 | kg/cm2
AREA: | 30.91 | cm2 |  | tmáx: | 2.0724 | kg/cm2
Tiempo min | Lectura de carga | P (Kg) | t (Kg/cm²) | Def.Horizontal (mm) | Def.Vertical (10ˉ² mm) | t/s | HUMEDAD (%)
[7 empty] | Capsula No. | 120
0 | 0 | 0 | 0 | 0 | 0 | 0 | Peso capsula | 8.86
0.5 | 52 | 19.1571 | 0.61977 | 0.5 | 46 | 1.2395 | Capsula + sh | 67.08
1 | 119 | 39.6217 | 1.2818 | 1 | 100 | 2.5637 | Capsula +ss | 60.22
1.5 | 165 | 53.6721 | 1.7364 | 1.5 | 152 | 3.4728 | Agua | 6.86
2 | 199 | 64.0571 | 2.0724 | 2 | 220 | 4.1448 | ss | 51.36
2.5 | 190 | 61.3081 | 1.9834 | 2.5 | 362 | 3.9669 | W(%) | 13.3567
3 | 150 | 49.0905 | 1.5882 | 3 | 600 | 3.1763
3.5 | 138 | 45.4251 | 1.4696 | 3.5 | 790 | 2.9392
4 | 128 | 42.3707 | 1.3708 | 4 | 950 | 2.7416
4.5 | 120 | 39.9272 | 1.2917 | 4.5 | 1120 | 2.5834 | Peso Muestra+molde (gr) | 271.77
5 | 112 | 37.4836 | 1.2127 | 5 | 1300 | 2.4253 | Peso del Molde(gr) | 143.41
5.5 | 106 | 35.651 | 1.1534 | 5.5 | 1480 | 2.3068 | Peso Muestra (g) | 128.36
6 | 100 | 33.8183 | 1.0941 | 6 | 1652 | 2.1882 | Altura de la muestra(cm) | 1.94
6.5 | 96 | 32.5966 | 1.0546 | 6.5 | 1830 | 2.1091 | Volumen (cm3) | 59.9654
7 | 93 | 31.6802 | 1.0249 | 7 | 2012 | 2.0498 | Humedad (%) | 13.3567
7.5 | 90 | 30.7639 | 0.99527 | 7.5 | 2170 | 1.9905 | g (g/cm3) | 2.1406
8 | 88 | 30.153 | 0.97551 | 8 | 2350 | 1.951 | gd(g/cm3)= | 1.8883
8.5 | 86 | 29.5421 | 0.95575 | 8.5 | 2518 | 1.9115
9 |  | 3.2741 | 0.10592 | 9 |  | 0.21185
9.5 |  | 3.2741 | 0.10592 | 9.5 |  | 0.21185
10 |  | 3.2741 | 0.10592 | 10 |  | 0.21185
10.5 |  |  | 0 | 10.5 |  | 0
11 |  |  | 0 | 11 |  | 0
11.5 |  |  | 0 | 11.5 |  | 0
12 |  |  | 0 | 12 |  | 0
12.5 |  |  | 0 | 12.5 |  | 0
13 | [5 empty] | 0

## Punto2
VELOCIDAD: 0,05 mm/min | 1 mm/min |  |  | s : | 1 | kg/cm2
AREA: | 30.91 | cm² |  | tmáx: | 2.4874 | kg/cm2
Tiempo (mm) | Lectura de carga | P (Kg) | t (Kg/cm²) | Def.Horizontal (mm) | Def.Vertical (10ˉ²mm) | t/s | HUMEDAD (%)
[7 empty] | Capsula No. | 210
0 | 0 | 0 | 0 | 0 | 0 | 0 | Peso capsula | 6.64
0.5 | 79 | 27.404 | 0.88658 | 0.5 | -6 | 0.88658 | Capsula + sh | 69.51
1 | 139 | 45.7306 | 1.4795 | 1 | -20 | 1.4795 | Capsula +ss | 62.25
1.5 | 183 | 59.17 | 1.9143 | 1.5 | -38 | 1.9143 | Agua | 7.26
2 | 215 | 68.9442 | 2.2305 | 2 | -50 | 2.2305 | ss | 55.61
2.5 | 241 | 76.8857 | 2.4874 | 2.5 | -56 | 2.4874 | W(%) | 13.0552
3 | 231 | 73.8313 | 2.3886 | 3 | -68 | 2.3886
3.5 | 231 | 73.8313 | 2.3886 | 3.5 | -52 | 2.3886
4 | 231 | 73.8313 | 2.3886 | 4 | -8 | 2.3886 | Peso Muestra+molde (gr) | 280.39
4.5 | 230 | 73.5258 | 2.3787 | 4.5 | 46 | 2.3787 | Peso del Molde(gr) | 140.26
5 | 210 | 67.417 | 2.1811 | 5 | 108 | 2.1811 | Peso Muestra (g) | 140.13
5.5 | 198 | 63.7517 | 2.0625 | 5.5 | 160 | 2.0625 | Altura de la muestra(cm) | 2.03
6 | 188 | 60.6973 | 1.9637 | 6 | 224 | 1.9637 | Volumen (cm3) | 62.7473
6.5 | 180 | 58.2537 | 1.8846 | 6.5 | 280 | 1.8846 | Humedad (%) | 13.0552
7 | 172 | 55.8102 | 1.8056 | 7 | 332 | 1.8056 | g (g/cm3) | 2.2332
7.5 | 168 | 54.5884 | 1.766 | 7.5 | 392 | 1.766 | gd(g/cm3)= | 1.9754
8 | 164 | 53.3666 | 1.7265 | 8 | 460 | 1.7265
8.5 | 162 | 52.7558 | 1.7068 | 8.5 | 514 | 1.7068
9 |  | 3.2741 | 0.10592 | 9 |  | 0.10592
9.5 |  |  | 0 | 9.5 |  | 0
10 |  |  | 0 | 10 |  | 0
10.5 |  |  | 0 | 10.5 |  | 0
11 |  |  | 0 | 11 |  | 0
11.5 |  |  | 0 | 11.5 |  | 0
12 |  |  |  | 12 |  | 0
12.5 |  |  |  | 12.5 |  | 0
13 |  |  |  | 13

## Punto3
VELOCIDAD: 0,05 mm/min | 1 mm/min |  |  | s : | 2 | kg/cm2
AREA: | 30.91 | cm2 |  | tmáx: | 2.8629 | kg/cm2
Tiempo (min) | Lectura de carga | P (Kg) | t (Kg/cm²) | Def.Horizontal (mm ) | Def.Vertical ( 10ˉ² mm ) | t/s | HUMEDAD (%)
[7 empty] | Capsula No. | 183
0 | 0 | 0 | 0 | 0 | 0 | 0 | Peso capsula | 6.3
0.5 | 89 | 30.4585 | 0.98539 | 0.5 | -24 | 0.4927 | Capsula + sh | 70.08
1 | 160 | 52.1449 | 1.687 | 1 | -38 | 0.8435 | Capsula +ss | 62.73
1.5 | 222 | 71.0823 | 2.2997 | 1.5 | -50 | 1.1498 | Agua | 7.35
2 | 250 | 79.6347 | 2.5763 | 2 | -54 | 1.2882 | ss | 56.43
2.5 | 261 | 82.9946 | 2.685 | 2.5 | -42 | 1.3425 | W(%) | 13.025
3 | 269 | 85.4381 | 2.7641 | 3 | -6 | 1.382
3.5 | 277 | 87.8816 | 2.8431 | 3.5 | 60 | 1.4216
4 | 279 | 88.4925 | 2.8629 | 4 | 154 | 1.4315
4.5 | 270 | 85.7435 | 2.774 | 4.5 | 240 | 1.387 | Peso Muestra+molde (gr) | 283.94
5 | 268 | 85.1327 | 2.7542 | 5 | 260 | 1.3771 | Peso del Molde(gr) | 144.63
5.5 | 266 | 84.5218 | 2.7344 | 5.5 | 304 | 1.3672 | Peso Muestra (g) | 139.31
6 | 250 | 79.6347 | 2.5763 | 6 | 342 | 1.2882 | Altura de la muestra(cm) | 2.01
6.5 | 243 | 77.4966 | 2.5072 | 6.5 | 390 | 1.2536 | Volumen (cm3) | 62.1291
7 | 240 | 76.5803 | 2.4775 | 7 | 426 | 1.2388 | Humedad (%) | 13.025
7.5 | 235 | 75.0531 | 2.4281 | 7.5 | 470 | 1.2141 | g (g/cm3) | 2.2423
8 | 233 | 74.4422 | 2.4084 | 8 | 522 | 1.2042 | gd(g/cm3)= | 1.9839
8.5 | 231 | 73.8313 | 2.3886 | 8.5 | 570 | 1.1943
9 |  | 3.2741 | 0.10592 | 9 |  | 0.052962
9.5 |  | 3.2741 | 0.10592 | 9.5 |  | 0.052962
10 |  | 3.2741 | 0.10592 | 10 |  | 0.052962
10.5 |  | 3.2741 | 0.10592 | 10.5 |  | 0.052962
11 |  |  | 0 | 11 |  | 0
11.5 |  |  | 0 | 11.5 |  | 0
12 |  |  | 0 | 12 |  | 0
12.5 |  |  | 0 | 12.5 |  | 0
13 |  |  | 0 | 13 |  | 0

## Envolvente de falla
Muestra No | Humedad (%) | Area (cm²) | Densidad Humeda (gr/cm³) | Densidad Seca (gr/cm³) | Esfuerzo Normal (Kg/cm²) | Esfuerzo Cortante Máx (Kg/cm²)
1 | 13.3567 | 30.91 | 2.1406 | 1.8883 | 0.5 | 2.0724
2 | 13.0552 | 30.91 | 2.2332 | 1.9754 | 1 | 2.4874
3 | 13.025 | 30.91 | 2.2423 | 1.9839 | 2 | 2.8629
[7 empty] | f = | 26.812 | °
[7 empty] | Cohesión= | 1.8845 | kg/cm2
[7 empty] | 0 | 1.8845
[7 empty] | 0.5 | 2.0724
[7 empty] | 1 | 2.4874
[7 empty] | 2 | 2.8629