## Punto1
VELOCIDAD: 1 mm/min |  |  |  | s : | 0.5 | kg/cm2
AREA: | 30.91 | cm2 |  | tmáx: | 1.9044 | kg/cm2
Tiempo min | Lectura de carga | P (Kg) | t (Kg/cm²) | Def.Horizontal (mm) | Def.Vertical (10ˉ² mm) | t/s | HUMEDAD (%)
[7 empty] | Capsula No. | 16
0 | 0 | 0 | 0 | 0 | 0 | 0 | Peso capsula | 6.86
0.5 | 33 | 13.3537 | 0.43202 | 0.5 | -10 | 0.86404 | Capsula + sh | 55.46
1 | 81 | 28.0149 | 0.90634 | 1 | 10 | 1.8127 | Capsula +ss | 49.74
1.5 | 127 | 42.0653 | 1.3609 | 1.5 | 40 | 2.7218 | Agua | 5.72
2 | 162 | 52.7558 | 1.7068 | 2 | 92 | 3.4135 | ss | 42.88
2.5 | 182 | 58.8646 | 1.9044 | 2.5 | 200 | 3.8088 | W(%) | 13.3396
3 | 157 | 51.2285 | 1.6573 | 3 | 420 | 3.3147
3.5 | 142 | 46.6469 | 1.5091 | 3.5 | 640 | 3.0182
4 | 137 | 45.1197 | 1.4597 | 4 | 820 | 2.9194
4.5 | 132 | 43.5925 | 1.4103 | 4.5 | 1010 | 2.8206 | Peso Muestra+molde (gr) | 275.78
5 | 129 | 42.6762 | 1.3807 | 5 | 1160 | 2.7613 | Peso del Molde(gr) | 143.59
5.5 | 126 | 41.7598 | 1.351 | 5.5 | 1320 | 2.702 | Peso Muestra (g) | 132.19
6 | 123 | 40.8435 | 1.3214 | 6 | 1512 | 2.6427 | Altura de la muestra(cm) | 1.96
6.5 | 121 | 40.2326 | 1.3016 | 6.5 | 1680 | 2.6032 | Volumen (cm3) | 60.5836
7 | 119 | 39.6217 | 1.2818 | 7 | 1856 | 2.5637 | Humedad (%) | 13.3396
7.5 | 117 | 39.0109 | 1.2621 | 7.5 | 2032 | 2.5242 | g (g/cm3) | 2.1819
8 | 116 | 38.7054 | 1.2522 | 8 | 2202 | 2.5044 | gd(g/cm3)= | 1.9251
8.5 | 115 | 38.4 | 1.2423 | 8.5 | 2366 | 2.4846
9 |  | 3.2741 | 0.10592 | 9 |  | 0.21185
9.5 |  | 3.2741 | 0.10592 | 9.5 |  | 0.21185
10 |  | 3.2741 | 0.10592 | 10 |  | 0.21185
10.5 |  |  | 0 | 10.5 |  | 0
11 |  |  | 0 | 11 |  | 0
11.5 |  |  | 0 | 11.5 |  | 0
12 |  |  | 0 | 12 |  | 0
12.5 |  |  | 0 | 12.5 |  | 0
13 | [5 empty] | 0

## Punto2
VELOCIDAD: 0,05 mm/min | 1 mm/min |  |  | s : | 1 | kg/cm2
AREA: | 30.91 | cm² |  | tmáx: | 2.4676 | kg/cm2
Tiempo (mm) | Lectura de carga | P (Kg) | t (Kg/cm²) | Def.Horizontal (mm) | Def.Vertical (10ˉ²mm) | t/s | HUMEDAD (%)
[7 empty] | Capsula No. | 173
0 | 0 | 0 | 0 | 0 | 0 | 0 | Peso capsula | 6.58
0.5 | 49 | 18.2408 | 0.59013 | 0.5 | -8 | 0.59013 | Capsula + sh | 58.38
1 | 100 | 33.8183 | 1.0941 | 1 | -18 | 1.0941 | Capsula +ss | 52.42
1.5 | 160 | 52.1449 | 1.687 | 1.5 | -16 | 1.687 | Agua | 5.96
2 | 205 | 65.8898 | 2.1317 | 2 | -4 | 2.1317 | ss | 45.84
2.5 | 231 | 73.8313 | 2.3886 | 2.5 | 2 | 2.3886 | W(%) | 13.0017
3 | 239 | 76.2748 | 2.4676 | 3 | 40 | 2.4676
3.5 | 232 | 74.1367 | 2.3985 | 3.5 | 100 | 2.3985
4 | 215 | 68.9442 | 2.2305 | 4 | 180 | 2.2305 | Peso Muestra+molde (gr) | 275.63
4.5 | 202 | 64.9735 | 2.102 | 4.5 | 262 | 2.102 | Peso del Molde(gr) | 146.5
5 | 188 | 60.6973 | 1.9637 | 5 | 340 | 1.9637 | Peso Muestra (g) | 129.13
5.5 | 178 | 57.6428 | 1.8649 | 5.5 | 412 | 1.8649 | Altura de la muestra(cm) | 1.93
6 | 170 | 55.1993 | 1.7858 | 6 | 470 | 1.7858 | Volumen (cm3) | 59.6563
6.5 | 162 | 52.7558 | 1.7068 | 6.5 | 572 | 1.7068 | Humedad (%) | 13.0017
7 | 156 | 50.9231 | 1.6475 | 7 | 656 | 1.6475 | g (g/cm3) | 2.1646
7.5 | 150 | 49.0905 | 1.5882 | 7.5 | 730 | 1.5882 | gd(g/cm3)= | 1.9155
8 | 147 | 48.1741 | 1.5585 | 8 | 800 | 1.5585
8.5 | 145 | 47.5632 | 1.5388 | 8.5 | 888 | 1.5388
9 |  | 3.2741 | 0.10592 | 9 |  | 0.10592
9.5 |  |  | 0 | 9.5 |  | 0
10 |  |  | 0 | 10 |  | 0
10.5 |  |  | 0 | 10.5 |  | 0
11 |  |  | 0 | 11 |  | 0
11.5 |  |  | 0 | 11.5 |  | 0
12 |  |  |  | 12 |  | 0
12.5 |  |  |  | 12.5 |  | 0
13 |  |  |  | 13

## Punto3
VELOCIDAD: 0,05 mm/min | 1 mm/min |  |  | s : | 2 | kg/cm2
AREA: | 30.91 | cm2 |  | tmáx: | 2.7641 | kg/cm2
Tiempo (min) | Lectura de carga | P (Kg) | t (Kg/cm²) | Def.Horizontal (mm ) | Def.Vertical ( 10ˉ² mm ) | t/s | HUMEDAD (%)
[7 empty] | Capsula No. | 126
0 | 0 | 0 | 0 | 0 | 0 | 0 | Peso capsula | 6.92
0.5 | 63 | 22.517 | 0.72847 | 0.5 | -36 | 0.36423 | Capsula + sh | 54.99
1 | 105 | 35.3455 | 1.1435 | 1 | -76 | 0.57175 | Capsula +ss | 49.45
1.5 | 149 | 48.785 | 1.5783 | 1.5 | -96 | 0.78915 | Agua | 5.54
2 | 200 | 64.3626 | 2.0823 | 2 | -98 | 1.0411 | ss | 42.53
2.5 | 230 | 73.5258 | 2.3787 | 2.5 | -94 | 1.1894 | W(%) | 13.0261
3 | 255 | 81.1619 | 2.6257 | 3 | -78 | 1.3129
3.5 | 269 | 85.4381 | 2.7641 | 3.5 | -40 | 1.382
4 | 255 | 81.1619 | 2.6257 | 4 | 56 | 1.3129
4.5 | 230 | 73.5258 | 2.3787 | 4.5 | 140 | 1.1894 | Peso Muestra+molde (gr) | 274.16
5 | 223 | 71.3877 | 2.3095 | 5 | 208 | 1.1548 | Peso del Molde(gr) | 136.03
5.5 | 217 | 69.5551 | 2.2502 | 5.5 | 278 | 1.1251 | Peso Muestra (g) | 138.13
6 | 214 | 68.6388 | 2.2206 | 6 | 340 | 1.1103 | Altura de la muestra(cm) | 2.01
6.5 | 212 | 68.0279 | 2.2008 | 6.5 | 412 | 1.1004 | Volumen (cm3) | 62.1291
7 | 210 | 67.417 | 2.1811 | 7 | 490 | 1.0905 | Humedad (%) | 13.0261
7.5 | 209 | 67.1116 | 2.1712 | 7.5 | 566 | 1.0856 | g (g/cm3) | 2.2233
8 | 207 | 66.5007 | 2.1514 | 8 | 634 | 1.0757 | gd(g/cm3)= | 1.967
8.5 | 205 | 65.8898 | 2.1317 | 8.5 | 710 | 1.0658
9 |  | 3.2741 | 0.10592 | 9 |  | 0.052962
9.5 |  | 3.2741 | 0.10592 | 9.5 |  | 0.052962
10 |  | 3.2741 | 0.10592 | 10 |  | 0.052962
10.5 |  | 3.2741 | 0.10592 | 10.5 |  | 0.052962
11 |  |  | 0 | 11 |  | 0
11.5 |  |  | 0 | 11.5 |  | 0
12 |  |  | 0 | 12 |  | 0
12.5 |  |  | 0 | 12.5 |  | 0
13 |  |  | 0 | 13 |  | 0

## Envolvente de falla
Muestra No | Humedad (%) | Area (cm²) | Densidad Humeda (gr/cm³) | Densidad Seca (gr/cm³) | Esfuerzo Normal (Kg/cm²) | Esfuerzo Cortante Máx (Kg/cm²)
1 | 13.3396 | 30.91 | 2.1819 | 1.9251 | 0.5 | 1.9044
2 | 13.0017 | 30.91 | 2.1646 | 1.9155 | 1 | 2.4676
3 | 13.0261 | 30.91 | 2.2233 | 1.967 | 2 | 2.7641
[7 empty] | f = | 28.0844 | °
[7 empty] | Cohesión= | 1.7562 | kg/cm2
[7 empty] | 0 | 1.7562
[7 empty] | 0.5 | 1.9044
[7 empty] | 1 | 2.4676
[7 empty] | 2 | 2.7641