## Punto1
VELOCIDAD: 1 mm/min |  |  |  | s : | 0.5 | kg/cm2
AREA: | 30.91 | cm2 |  | tmáx: | 1.7265 | kg/cm2
Tiempo min | Lectura de carga | P (Kg) | t (Kg/cm²) | Def.Horizontal (mm) | Def.Vertical (10ˉ² mm) | t/s | HUMEDAD (%)
[7 empty] | Capsula No. | 62
0 | 0 | 0 | 0 | 0 | 0 | 0 | Peso capsula | 21.12
0.5 | 45 | 17.019 | 0.5506 | 0.5 | 40 | 1.1012 | Capsula + sh | 67.27
1 | 95 | 32.2911 | 1.0447 | 1 | 62 | 2.0894 | Capsula +ss | 61.92
1.5 | 141 | 46.3415 | 1.4992 | 1.5 | 100 | 2.9985 | Agua | 5.35
2 | 164 | 53.3666 | 1.7265 | 2 | 150 | 3.453 | ss | 40.8
2.5 | 160 | 52.1449 | 1.687 | 2.5 | 240 | 3.374 | W(%) | 13.1127
3 | 100 | 33.8183 | 1.0941 | 3 | 390 | 2.1882
3.5 | 90 | 30.7639 | 0.99527 | 3.5 | 482 | 1.9905
4 | 80 | 27.7095 | 0.89646 | 4 | 580 | 1.7929
4.5 | 72 | 25.2659 | 0.8174 | 4.5 | 676 | 1.6348 | Peso Muestra+molde (gr) | 265.12
5 | 64 | 22.8224 | 0.73835 | 5 | 770 | 1.4767 | Peso del Molde(gr) | 138.06
5.5 | 59 | 21.2952 | 0.68894 | 5.5 | 872 | 1.3779 | Peso Muestra (g) | 127.06
6 | 55 | 20.0734 | 0.64942 | 6 | 980 | 1.2988 | Altura de la muestra(cm) | 2
6.5 | 53 | 19.4625 | 0.62965 | 6.5 | 1086 | 1.2593 | Volumen (cm3) | 61.82
7 | 52 | 19.1571 | 0.61977 | 7 | 1192 | 1.2395 | Humedad (%) | 13.1127
7.5 | 51 | 18.8517 | 0.60989 | 7.5 | 1294 | 1.2198 | g (g/cm3) | 2.0553
8 | 50 | 18.5462 | 0.60001 | 8 | 1386 | 1.2 | gd(g/cm3)= | 1.8171
8.5 | 49 | 18.2408 | 0.59013 | 8.5 | 1480 | 1.1803
9 |  | 3.2741 | 0.10592 | 9 |  | 0.21185
9.5 |  | 3.2741 | 0.10592 | 9.5 |  | 0.21185
10 |  | 3.2741 | 0.10592 | 10 |  | 0.21185
10.5 |  |  | 0 | 10.5 |  | 0
11 |  |  | 0 | 11 |  | 0
11.5 |  |  | 0 | 11.5 |  | 0
12 |  |  | 0 | 12 |  | 0
12.5 |  |  | 0 | 12.5 |  | 0
13 | [5 empty] | 0

## Punto2
VELOCIDAD: 0,05 mm/min | 1 mm/min |  |  | s : | 1 | kg/cm2
AREA: | 30.91 | cm² |  | tmáx: | 1.8352 | kg/cm2
Tiempo (mm) | Lectura de carga | P (Kg) | t (Kg/cm²) | Def.Horizontal (mm) | Def.Vertical (10ˉ²mm) | t/s | HUMEDAD (%)
[7 empty] | Capsula No. | 194
0 | 0 | 0 | 0 | 0 | 0 | 0 | Peso capsula | 6.38
0.5 | 43 | 16.4081 | 0.53084 | 0.5 | -24 | 0.53084 | Capsula + sh | 64.02
1 | 86 | 29.5421 | 0.95575 | 1 | -40 | 0.95575 | Capsula +ss | 57.39
1.5 | 129 | 42.6762 | 1.3807 | 1.5 | -44 | 1.3807 | Agua | 6.63
2 | 150 | 49.0905 | 1.5882 | 2 | -10 | 1.5882 | ss | 51.01
2.5 | 175 | 56.7265 | 1.8352 | 2.5 | 20 | 1.8352 | W(%) | 12.9975
3 | 140 | 46.036 | 1.4894 | 3 | 50 | 1.4894
3.5 | 132 | 43.5925 | 1.4103 | 3.5 | 92 | 1.4103
4 | 125 | 41.4544 | 1.3411 | 4 | 134 | 1.3411 | Peso Muestra+molde (gr) | 268.54
4.5 | 120 | 39.9272 | 1.2917 | 4.5 | 172 | 1.2917 | Peso del Molde(gr) | 144.94
5 | 115 | 38.4 | 1.2423 | 5 | 210 | 1.2423 | Peso Muestra (g) | 123.6
5.5 | 111 | 37.1782 | 1.2028 | 5.5 | 250 | 1.2028 | Altura de la muestra(cm) | 1.9
6 | 108 | 36.2619 | 1.1731 | 6 | 290 | 1.1731 | Volumen (cm3) | 58.729
6.5 | 105 | 35.3455 | 1.1435 | 6.5 | 320 | 1.1435 | Humedad (%) | 12.9975
7 | 106 | 35.651 | 1.1534 | 7 | 360 | 1.1534 | g (g/cm3) | 2.1046
7.5 | 101 | 34.1238 | 1.104 | 7.5 | 402 | 1.104 | gd(g/cm3)= | 1.8625
8 | 99 | 33.5129 | 1.0842 | 8 | 464 | 1.0842
8.5 | 98 | 33.2074 | 1.0743 | 8.5 | 524 | 1.0743
9 |  | 3.2741 | 0.10592 | 9 |  | 0.10592
9.5 |  |  | 0 | 9.5 |  | 0
10 |  |  | 0 | 10 |  | 0
10.5 |  |  | 0 | 10.5 |  | 0
11 |  |  | 0 | 11 |  | 0
11.5 |  |  | 0 | 11.5 |  | 0
12 |  |  |  | 12 |  | 0
12.5 |  |  |  | 12.5 |  | 0
13 |  |  |  | 13

## Punto3
VELOCIDAD: 0,05 mm/min | 1 mm/min |  |  | s : | 2 | kg/cm2
AREA: | 30.91 | cm2 |  | tmáx: | 2.4578 | kg/cm2
Tiempo (min) | Lectura de carga | P (Kg) | t (Kg/cm²) | Def.Horizontal (mm ) | Def.Vertical ( 10ˉ² mm ) | t/s | HUMEDAD (%)
[7 empty] | Capsula No. | 177
0 | 0 | 0 | 0 | 0 | 0 | 0 | Peso capsula | 6.75
0.5 | 56 | 20.3789 | 0.6593 | 0.5 | -38 | 0.32965 | Capsula + sh | 67.16
1 | 82 | 28.3204 | 0.91622 | 1 | -64 | 0.45811 | Capsula +ss | 60.25
1.5 | 125 | 41.4544 | 1.3411 | 1.5 | -84 | 0.67057 | Agua | 6.91
2 | 160 | 52.1449 | 1.687 | 2 | -104 | 0.8435 | ss | 53.5
2.5 | 200 | 64.3626 | 2.0823 | 2.5 | -120 | 1.0411 | W(%) | 12.9159
3 | 211 | 67.7224 | 2.191 | 3 | -130 | 1.0955
3.5 | 220 | 70.4714 | 2.2799 | 3.5 | -124 | 1.1399
4 | 229 | 73.2204 | 2.3688 | 4 | -112 | 1.1844
4.5 | 238 | 75.9694 | 2.4578 | 4.5 | -90 | 1.2289 | Peso Muestra+molde (gr) | 283.38
5 | 230 | 73.5258 | 2.3787 | 5 | -36 | 1.1894 | Peso del Molde(gr) | 152.46
5.5 | 215 | 68.9442 | 2.2305 | 5.5 | 10 | 1.1152 | Peso Muestra (g) | 130.92
6 | 202 | 64.9735 | 2.102 | 6 | 50 | 1.051 | Altura de la muestra(cm) | 1.99
6.5 | 195 | 62.8354 | 2.0328 | 6.5 | 88 | 1.0164 | Volumen (cm3) | 61.5109
7 | 190 | 61.3081 | 1.9834 | 7 | 130 | 0.99172 | Humedad (%) | 12.9159
7.5 | 185 | 59.7809 | 1.934 | 7.5 | 170 | 0.96702 | g (g/cm3) | 2.1284
8 | 180 | 58.2537 | 1.8846 | 8 | 220 | 0.94231 | gd(g/cm3)= | 1.8849
8.5 | 178 | 57.6428 | 1.8649 | 8.5 | 250 | 0.93243
9 |  | 3.2741 | 0.10592 | 9 |  | 0.052962
9.5 |  | 3.2741 | 0.10592 | 9.5 |  | 0.052962
10 |  | 3.2741 | 0.10592 | 10 |  | 0.052962
10.5 |  | 3.2741 | 0.10592 | 10.5 |  | 0.052962
11 |  |  | 0 | 11 |  | 0
11.5 |  |  | 0 | 11.5 |  | 0
12 |  |  | 0 | 12 |  | 0
12.5 |  |  | 0 | 12.5 |  | 0
13 |  |  | 0 | 13 |  | 0

## Envolvente de falla
Muestra No | Humedad (%) | Area (cm²) | Densidad Humeda (gr/cm³) | Densidad Seca (gr/cm³) | Esfuerzo Normal (Kg/cm²) | Esfuerzo Cortante Máx (Kg/cm²)
1 | 13.1127 | 30.91 | 2.0553 | 1.8171 | 0.5 | 1.7265
2 | 12.9975 | 30.91 | 2.1046 | 1.8625 | 1 | 1.8352
3 | 12.9159 | 30.91 | 2.1284 | 1.8849 | 2 | 2.4578
[7 empty] | f = | 26.8759 | °
[7 empty] | Cohesión= | 1.4153 | kg/cm2
[7 empty] | 0 | 1.4153
[7 empty] | 0.5 | 1.7265
[7 empty] | 1 | 1.8352
[7 empty] | 2 | 2.4578