## Punto1
VELOCIDAD: 1 mm/min |  |  |  | s : | 0.5 | kg/cm2
AREA: | 30.91 | cm2 |  | tmáx: | 1.7562 | kg/cm2
Tiempo min | Lectura de carga | P (Kg) | t (Kg/cm²) | Def.Horizontal (mm) | Def.Vertical (10ˉ² mm) | t/s | HUMEDAD (%)
[7 empty] | Capsula No. | 50
0 | 0 | 0 | 0 | 0 | 0 | 0 | Peso capsula | 6.89
0.5 | 25 | 10.9101 | 0.35297 | 0.5 | -20 | 0.70593 | Capsula + sh | 63.12
1 | 68 | 24.0442 | 0.77788 | 1 | 10 | 1.5558 | Capsula +ss | 56.58
1.5 | 101 | 34.1238 | 1.104 | 1.5 | 50 | 2.2079 | Agua | 6.54
2 | 120 | 39.9272 | 1.2917 | 2 | 50 | 2.5834 | ss | 49.69
2.5 | 146 | 47.8687 | 1.5486 | 2.5 | 70 | 3.0973 | W(%) | 13.1616
3 | 167 | 54.283 | 1.7562 | 3 | 130 | 3.5123
3.5 | 130 | 42.9816 | 1.3905 | 3.5 | 22 | 2.7811
4 | 126 | 41.7598 | 1.351 | 4 | 340 | 2.702
4.5 | 115 | 38.4 | 1.2423 | 4.5 | 422 | 2.4846 | Peso Muestra+molde (gr) | 254.68
5 | 103 | 34.7347 | 1.1237 | 5 | 512 | 2.2475 | Peso del Molde(gr) | 131.75
5.5 | 95 | 32.2911 | 1.0447 | 5.5 | 624 | 2.0894 | Peso Muestra (g) | 122.93
6 | 91 | 31.0693 | 1.0052 | 6 | 730 | 2.0103 | Altura de la muestra(cm) | 1.9
6.5 | 88 | 30.153 | 0.97551 | 6.5 | 816 | 1.951 | Volumen (cm3) | 58.729
7 | 85 | 29.2367 | 0.94587 | 7 | 920 | 1.8917 | Humedad (%) | 13.1616
7.5 | 83 | 28.6258 | 0.9261 | 7.5 | 1026 | 1.8522 | g (g/cm3) | 2.0932
8 | 81 | 28.0149 | 0.90634 | 8 | 1134 | 1.8127 | gd(g/cm3)= | 1.8497
8.5 | 79 | 27.404 | 0.88658 | 8.5 | 1240 | 1.7732
9 |  | 3.2741 | 0.10592 | 9 |  | 0.21185
9.5 |  | 3.2741 | 0.10592 | 9.5 |  | 0.21185
10 |  | 3.2741 | 0.10592 | 10 |  | 0.21185
10.5 |  |  | 0 | 10.5 |  | 0
11 |  |  | 0 | 11 |  | 0
11.5 |  |  | 0 | 11.5 |  | 0
12 |  |  | 0 | 12 |  | 0
12.5 |  |  | 0 | 12.5 |  | 0
13 | [5 empty] | 0

## Punto2
VELOCIDAD: 0,05 mm/min | 1 mm/min |  |  | s : | 1 | kg/cm2
AREA: | 30.91 | cm² |  | tmáx: | 2.2799 | kg/cm2
Tiempo (mm) | Lectura de carga | P (Kg) | t (Kg/cm²) | Def.Horizontal (mm) | Def.Vertical (10ˉ²mm) | t/s | HUMEDAD (%)
[7 empty] | Capsula No. | 163
0 | 0 | 0 | 0 | 0 | 0 | 0 | Peso capsula | 7
0.5 | 52 | 19.1571 | 0.61977 | 0.5 | -20 | 0.61977 | Capsula + sh | 71.13
1 | 90 | 30.7639 | 0.99527 | 1 | -24 | 0.99527 | Capsula +ss | 63.8
1.5 | 130 | 42.9816 | 1.3905 | 1.5 | -28 | 1.3905 | Agua | 7.33
2 | 175 | 56.7265 | 1.8352 | 2 | -18 | 1.8352 | ss | 56.8
2.5 | 214 | 68.6388 | 2.2206 | 2.5 | 6 | 2.2206 | W(%) | 12.9049
3 | 216 | 69.2496 | 2.2404 | 3 | 46 | 2.2404
3.5 | 220 | 70.4714 | 2.2799 | 3.5 | 110 | 2.2799
4 | 185 | 59.7809 | 1.934 | 4 | 210 | 1.934 | Peso Muestra+molde (gr) | 271.08
4.5 | 138 | 45.4251 | 1.4696 | 4.5 | 306 | 1.4696 | Peso del Molde(gr) | 138.83
5 | 130 | 42.9816 | 1.3905 | 5 | 400 | 1.3905 | Peso Muestra (g) | 132.25
5.5 | 122 | 40.5381 | 1.3115 | 5.5 | 488 | 1.3115 | Altura de la muestra(cm) | 2
6 | 115 | 38.4 | 1.2423 | 6 | 572 | 1.2423 | Volumen (cm3) | 61.82
6.5 | 109 | 36.5673 | 1.183 | 6.5 | 660 | 1.183 | Humedad (%) | 12.9049
7 | 105 | 35.3455 | 1.1435 | 7 | 752 | 1.1435 | g (g/cm3) | 2.1393
7.5 | 103 | 34.7347 | 1.1237 | 7.5 | 844 | 1.1237 | gd(g/cm3)= | 1.8948
8 | 101 | 34.1238 | 1.104 | 8 | 936 | 1.104
8.5 | 99 | 33.5129 | 1.0842 | 8.5 | 1024 | 1.0842
9 |  | 3.2741 | 0.10592 | 9 |  | 0.10592
9.5 |  |  | 0 | 9.5 |  | 0
10 |  |  | 0 | 10 |  | 0
10.5 |  |  | 0 | 10.5 |  | 0
11 |  |  | 0 | 11 |  | 0
11.5 |  |  | 0 | 11.5 |  | 0
12 |  |  |  | 12 |  | 0
12.5 |  |  |  | 12.5 |  | 0
13 |  |  |  | 13

## Punto3
VELOCIDAD: 0,05 mm/min | 1 mm/min |  |  | s : | 2 | kg/cm2
AREA: | 30.91 | cm2 |  | tmáx: | 2.5862 | kg/cm2
Tiempo (min) | Lectura de carga | P (Kg) | t (Kg/cm²) | Def.Horizontal (mm ) | Def.Vertical ( 10ˉ² mm ) | t/s | HUMEDAD (%)
[7 empty] | Capsula No. | 47
0 | 0 | 0 | 0 | 0 | 0 | 0 | Peso capsula | 6.83
0.5 | 70 | 24.6551 | 0.79764 | 0.5 | -6 | 0.39882 | Capsula + sh | 77.96
1 | 140 | 46.036 | 1.4894 | 1 | -12 | 0.74468 | Capsula +ss | 69.72
1.5 | 166 | 53.9775 | 1.7463 | 1.5 | -14 | 0.87314 | Agua | 8.24
2 | 189 | 61.0027 | 1.9736 | 2 | -2 | 0.98678 | ss | 62.89
2.5 | 210 | 67.417 | 2.1811 | 2.5 | 20 | 1.0905 | W(%) | 13.1022
3 | 232 | 74.1367 | 2.3985 | 3 | 60 | 1.1992
3.5 | 245 | 78.1075 | 2.5269 | 3.5 | 118 | 1.2635
4 | 250 | 79.6347 | 2.5763 | 4 | 172 | 1.2882
4.5 | 251 | 79.9401 | 2.5862 | 4.5 | 242 | 1.2931 | Peso Muestra+molde (gr) | 292.14
5 | 234 | 74.7476 | 2.4182 | 5 | 320 | 1.2091 | Peso del Molde(gr) | 151.22
5.5 | 225 | 71.9986 | 2.3293 | 5.5 | 430 | 1.1646 | Peso Muestra (g) | 140.92
6 | 220 | 70.4714 | 2.2799 | 6 | 500 | 1.1399 | Altura de la muestra(cm) | 2.04
6.5 | 216 | 69.2496 | 2.2404 | 6.5 | 582 | 1.1202 | Volumen (cm3) | 63.0564
7 | 214 | 68.6388 | 2.2206 | 7 | 660 | 1.1103 | Humedad (%) | 13.1022
7.5 | 212 | 68.0279 | 2.2008 | 7.5 | 744 | 1.1004 | g (g/cm3) | 2.2348
8 | 208 | 66.8061 | 2.1613 | 8 | 840 | 1.0807 | gd(g/cm3)= | 1.9759
8.5 | 206 | 66.1952 | 2.1415 | 8.5 | 930 | 1.0708
9 |  | 3.2741 | 0.10592 | 9 |  | 0.052962
9.5 |  | 3.2741 | 0.10592 | 9.5 |  | 0.052962
10 |  | 3.2741 | 0.10592 | 10 |  | 0.052962
10.5 |  | 3.2741 | 0.10592 | 10.5 |  | 0.052962
11 |  |  | 0 | 11 |  | 0
11.5 |  |  | 0 | 11.5 |  | 0
12 |  |  | 0 | 12 |  | 0
12.5 |  |  | 0 | 12.5 |  | 0
13 |  |  | 0 | 13 |  | 0

## Envolvente de falla
Muestra No | Humedad (%) | Area (cm²) | Densidad Humeda (gr/cm³) | Densidad Seca (gr/cm³) | Esfuerzo Normal (Kg/cm²) | Esfuerzo Cortante Máx (Kg/cm²)
1 | 13.1616 | 30.91 | 2.0932 | 1.8497 | 0.5 | 1.7562
2 | 12.9049 | 30.91 | 2.1393 | 1.8948 | 1 | 2.2799
3 | 13.1022 | 30.91 | 2.2348 | 1.9759 | 2 | 2.5862
[7 empty] | f = | 26.8759 | °
[7 empty] | Cohesión= | 1.603 | kg/cm2
[7 empty] | 0 | 1.603
[7 empty] | 0.5 | 1.7562
[7 empty] | 1 | 2.2799
[7 empty] | 2 | 2.5862