## ITEMS RESUMEN
BASE DE DATOS
SECRETARIA DE INFRAESTRUCTURA MUNICIPIO DE BARRANCABERMEJA
| ACTIVIDAD | UNIDAD | VALOR
CONCRETOS Y MORTEROS
1 | CONCRETO 1:2:2 3500 psi | M3 | 390000
2 | CONCRETO 1:2:3 3000 psi | M3 | 367600
3 | CONCRETO 1:2:4 2500 psi | M3 | 351700
4 | CONCRETO 1:3:5 2000 psi | M3 | 319200
5 | MORTERO 1:2 | M3 | 431000
6 | MORTERO 1:2 IMPERMEABILIZADO | M3 | 450400
7 | MORTERO 1:3 | M3 | 365000
8 | MORTERO 1:3 IMPERMEABILIZADO | M3 | 379800
9 | MORTERO 1:4 | M3 | 326500
10 | MORTERO 1:5 | M3 | 299400
11 | MORTERO 1:6 | M3 | 283100
ACERO DE REFUERZO
1 | HIERRO Ø 1/4" Corte y figurado | KG | 2800
2 | HIERRO Ø 3/8" Corte y figurado | KG | 2800
PRELIMINARES
1 | LOCALIZACION Y REPLANTEO MANUAL | M2 | 5300
2 | DESCAPOTE CON MAQUINA, incluye acarreo en volqueta | M2 | 5700
3 | DESCAPOTE A MANO, incluye acarreo en volqueta | M2 | 3900
4 | MOVIMIENTO DE TIERRA - CORTE, incluye acarreo en volqueta | M3 | 5500
5 | DEMOLICION VIGAS Y COLUMNAS | M3 | 135200
6 | DEMOLICION VIGAS Y COLUMNAS INCLUYE ACARREO | M3 | 136800
7 | DEMOLICION MUROS E=0.15 M INCLUYE ACARREO | M2 | 7700
8 | DEMOLICION PLACA MACIZA 0.15 M INCLUYE ACARREO | M2 | 35200
9 | DEMOLICION PLACA PISO INCLUYE ACARREO | M2 | 34100
10 | DESMONTE APARATOS SANITARIOS | UND | 22300
11 | DESMONTE CUBIERTA A. C. | M2 | 4700
12 | DESMONTE CUBIERTA A. C. Y ENTRAMADO DE MADERA | M2 | 11400
13 | DESMONTE CIELO RASO | M2 | 5500
14 | DESMONTE CIELO RASO EN A. C. Y ENTRAMADO EN MADERA | M2 | 11100
15 | DESMONTE MARCOS Y PUERTA EN MADERA Y METALICA | UND | 8300
16 | DESMONTE MARCOS Y PUERTAS EN VAIVEN EN MADERA Y VIDRIO | UND | 22700
17 | DESMONTE DE PORTON METALICO DE 3.00X2.30 M | UND | 33200
18 | DESMONTE HOJA DE PUERTA EN LAMINA | UND | 6600
19 | DESMONTE VENTANAS | UND | 10000
20 | RETIRO DE ESCOMBROS INCLUYE ACARREO EN VOLQUETA | M3 | 7400
21 | LIMPIEZA Y ADECUACION TERRENO | M2 | 10800
22 | CAMPAMENTO 20 M2 | UND | 1220400
23 | CERRAMIENTO FIBRA PLASTICA | M2 | 4800
24 | DEMOLICION COLUMNAS EN MAMPOSTERIA | ML | 6400
25 | DEMOLICION CIMIENTO CONCRETO CICLOPEO | ML | 13300
26 | DEMOLICION PISO EXISTENTE (BALDOSA) | M2 | 8800
27 | DEMOLICION GUARDA ESCOBA | ML | 6000
28 | DEMOLICION GUARDA ESCOBA EN MEDIA CAÑA | ML | 10800
29 | DEMOLICION ENCHAPE | M2 | 11100
30 | ARREGLO SANITARIO | GLB | 66300
31 | DEMOLICION MESON | M2 | 26500
32 | SELLO PUNTOS HIDRAULICOS | UND | 22600
33 | DESMONTE TANQUE ELEVADO DE A.C. | UND | 119400
34 | SELLO PUNTOS SANITARIOS | UND | 20100
35 | DESMONTE Y REINSTALACIÒN DE UNIDAD ODONTOLOGICA | UND | 262700
36 | ASEO GENERAL | GL | 433500
37 | SUMINISTRO E INSTALACION MUEBLE EN FORMICA CON SEPARADORES PARA LA TOMA DE MUESTRAS | ML | 290400
38 | SUMINISTRO E INSTALACIÒN VIDRIO CORRUGADO DE 4 MM | M2 | 29800
39 | SUMINISTRO E INSTALACIÒN DE VALLA INFORMATIVA 2 X 4 m | UND | 1547900
40 | SUMINISTRO E INSTALACIÒN DE VALLAS PORTATILES DE 0,7 X 1,2 m | UND | 239100
41 | CORTE DE ARBOL CON EXTRACCION DE RAIZ | GLB | 85730
MOVIMIENTOS DE TIERRA
1 | EXCAVACION A MANO, MATERIAL SUELTO | M3 | 13000
2 | EXCAVACION A MANO, MATERIAL SUELTO HUMEDO | M3 | 22800
3 | EXCAVACION A MANO, MATERIAL BLANDO SECO | M3 | 21400
4 | EXCAVACION A MANO, MATERIAL BLANDO HUMEDO | M3 | 22800
5 | EXCAVACION A MANO, MATERIAL DURO SECO | M3 | 45500
6 | EXCAVACION A MANO, MATERIAL DURO HUMEDO | M3 | 45500
7 | EXCAVACION A MANO, EN TIERRA HASTA 1.00 M DE PROFUNDIDAD | M3 | 12300
8 | EXCAVACION A MANO, EN TIERRA HASTA 1.50 M DE PROFUNDIDAD | M3 | 14600
9 | EXCAVACION A MANO, EN TIERRA HASTA 2.00 M DE PROFUNDIDAD | M3 | 16400
10 | EXCAVACION A MANO, EN TIERRA ENTRE 2.00 Y 3.00 M DE PROFUNDIDAD | M3 | 18200
11 | EXCAVACION A MANO, EN TIERRA ENTRE 3.00 Y 4.00 M DE PROFUNDIDAD | M3 | 27400
12 | EXCAVACION A MANO, EN TIERRA ENTRE 4.00 Y 5.00 M DE PROFUNDIDAD | M3 | 36400
13 | EXCAVACION A MANO, EN TIERRA ENTRE 5.00 Y 6.00 M DE PROFUNDIDAD | M3 | 51300
14 | EXCAVACION A MANO, EN CONGLOMERADO HASTA 2.00 M DE PROFUNDIDAD | M3 | 18200
15 | EXCAVACION A MANO, EN CONGLOMERADO ENTRE 2.00 Y 3.00 M DE PROFUNDIDAD | M3 | 27400
16 | EXCAVACION A MANO, EN CONGLOMERADO ENTRE 3.00 Y 4.00 M DE PROFUNDIDAD | M3 | 36400
17 | EXCAVACION A MANO, EN CONGLOMERADO ENTRE 4.00 Y 5.00 M DE PROFUNDIDAD | M3 | 51300
18 | EXCAVACION A MANO, EN CONGLOMERADO ENTRE 5.00 Y 6.00 M DE PROFUNDIDAD | M3 | 68700
19 | EXCAVACION A MANO, EN PIEDRA HASTA 2.00 M DE PROFUNDIDAD | M3 | 31900
20 | EXCAVACION A MANO, EN PIEDRA ENTRE 2.00 Y 3.00 M DE PROFUNDIDAD | M3 | 36400
21 | EXCAVACION A MANO, EN PIEDRA ENTRE 3.00 Y 4.00 M DE PROFUNDIDAD | M3 | 51300
22 | EXCAVACION A MANO, EN ROCA HASTA 2.00 M DE PROFUNDIDAD | M3 | 104000
23 | EXCAVACION A MANO, EN ROCA ENTRE 2.00 Y 3.00 M DE PROFUNDIDAD | M3 | 113800
24 | EXCAVACION A MANO, EN ROCA ENTRE 3.00 Y 4.00 M DE PROFUNDIDAD | M3 | 134900
25 | EXCAVACION A MANO, EN ROCA ENTRE 4.00 Y 5.00 M DE PROFUNDIDAD | M3 | 182100
26 | EXCAVACION A MANO EN TIERRA BAJO AGUA, HASTA 2.00 M DE PROFUNDIDAD (INCLUYE BOMBEO) | M3 | 23900
27 | EXCAVACION A MANO EN TIERRA BAJO AGUA, ENTRE 2.00 Y 3.00 M DE PROFUNDIDAD (INCLUYE BOMBEO) | M3 | 33300
28 | EXCAVACION A MANO EN TIERRA BAJO AGUA, ENTRE 3.00 Y 4.00 M DE PROFUNDIDAD (INCLUYE BOMBEO) | M3 | 42500
29 | EXCAVACION A MANO EN TIERRA BAJO AGUA, ENTRE 4.00 Y 5.00 M DE PROFUNDIDAD (INCLUYE BOMBEO) | M3 | 56200
30 | EXCAVACION A MANO EN CONGLOMERADO BAJO AGUA, HASTA 2.00 M DE PROFUNDIDAD (INCLUYE BOMBEO) | M3 | 33100
31 | EXCAVACION A MANO EN CONGLOMERADO BAJO AGUA, ENTRE 2.00 Y 3.00 M DE PROFUNDIDAD (INCLUYE BOMBEO) | M3 | 42200
32 | EXCAVACION A MANO EN CONGLOMERADO BAJO AGUA, ENTRE 3.00 Y 4.00 M DE PROFUNDIDAD (INCLUYE BOMBEO) | M3 | 55900
33 | EXCAVACION A MANO EN CONGLOMERADO BAJO AGUA, ENTRE 4.00 Y 5.00 M DE PROFUNDIDAD (INCLUYE BOMBEO) | M3 | 70600
34 | EXCAVACION A MANO EN CONGLOMERADO BAJO AGUA, ENTRE 5.00 Y 6.00 M DE PROFUNDIDAD (INCLUYE BOMBEO) | M3 | 112700
35 | EXCAVACION A MANO EN PIEDRA BAJO AGUA, HASTA 2.00 M DE PROFUNDIDAD (INCLUYE BOMBEO) | M3 | 33100
36 | EXCAVACION A MANO EN PIEDRA BAJO AGUA, ENTRE 2.00 Y 3.00 M DE PROFUNDIDAD (INCLUYE BOMBEO) | M3 | 42200
37 | EXCAVACION A MANO EN PIEDRA BAJO AGUA, ENTRE 3.00 Y 4.00 M DE PROFUNDIDAD (INCLUYE BOMBEO) | M3 | 66600
38 | EXCAVACION A MANO EN PIEDRA BAJO AGUA, ENTRE 4.00 Y 5.00 M DE PROFUNDIDAD (INCLUYE BOMBEO) | M3 | 71900
39 | EXCAVACION A MANO EN ROCA BAJO AGUA, HASTA 2.00 M DE PROFUNDIDAD (INCLUYE BOMBEO) | M3 | 131200
40 | EXCAVACION A MANO EN ROCA BAJO AGUA, ENTRE 2.00 Y 3.00 M DE PROFUNDIDAD (INCLUYE BOMBEO) | M3 | 153100
41 | EXCAVACION A MANO EN ROCA BAJO AGUA, ENTRE 3.00 Y 4.00 M DE PROFUNDIDAD (INCLUYE BOMBEO) | M3 | 183600
42 | EXCAVACION DE DERRUMBE, HASTA 2.00 M DE PROFUNDIDAD | M3 | 13600
43 | EXCAVACION DE DERRUMBE, ENTRE 2.00 Y 3.00 M DE PROFUNDIDAD | M3 | 18200
44 | EXCAVACION DE DERRUMBE, ENTRE 3.00 Y 4.00 M DE PROFUNDIDAD | M3 | 24100
45 | EXCAVACION DE DERRUMBE, ENTRE 4.00 Y 5.00 M DE PROFUNDIDAD | M3 | 36400
46 | EXCAVACION DE DERRUMBE, ENTRE 5.00 Y 6.00 M DE PROFUNDIDAD | M3 | 51300
47 | RELLENO DE LA MISMA EXCAVACION | M3 | 17000
48 | RELLENO CON MATERIAL GRANULAR (CASCAJILLO) | M3 | 50900
49 | RELLENO CON MATERIAL SELECCIONADO (RECEBO) | M3 | 23400
50 | RELLENO CON MATERIAL SELECCIONADO (ARENA) | M3 | 50900
51 | SUM. E INSTALACION BOLO PARA MEJORAMIENTO EN LA SUBRASANTE | M3 | 99400
52 | SUM. E INST. DE TRITURADO 3/4 " (CASCAJILLO) PARA MEJORAMIENTO DE SUBRASANTE | M3 | 103600
53 | ARENA PARA APOYO Y NIVELACION DE TUBERIAS | M3 | 53895
CIMIENTOS
1 | BASE CONCRETO 2000 PSI, e = 0.075 M | M2 | 32400
2 | CONCRETO CICLOPEO 3000 PSI, .40x.30 | ML | 46200
3 | CONSTRUCCIÓN VIGA CIMIENTO CONCRETO 3000 PSI, 0.20x0.20 M REFORZADA CON 4 Ø 1/2" Y Ø 3/8" c/.10 | ML | 59600
4 | VIGA CIMIENTO TRAPEZOIDAL EN CONCRETO 3000 PSI, .20x.40 REFORZADA CON 4 Ø 3/8" Y Ø 1/4" c/.20 | ML | 85200
5 | VIGA CIMIENTO TEE INVERTIDA CONCRETO 3000 PSI, .20x.40 REFORZADA CON 6 Ø 3/8" Y Ø 1/4" c/.20 | ML | 87300
6 | VIGA CIMIENTO LINDERO EN CONCRETO 3000 PSI, .20x.40 REFORZADA CON 5 Ø 3/8" Y Ø 1/4" c/.20 | ML | 85500
7 | SOBRECIMIENTO LADRILLO TOLETE e = 0.25 M IMPERMEABILIZADO | M2 | 88600
8 | SOBRECIMIENTO LADRILLO TOLETE e = 0.15 M IMPERMEABILIZADO | M2 | 53100
9 | SOBRECIMIENTO BLOQUE CEMENTO e = 0.20 M IMPERMEABILIZADO | M2 | 48000
10 | SOBRECIMIENTO BLOQUE CEMENTO e = 0.10 M IMPERMEABILIZADO | M2 | 35000
11 | SOBRECIMIENTO LADRILLO ARROBERO IMPERMEABILIZADO e = 0.15 M | M2 | 31800
12 | SOBRECIMIENTO EN CONCRETO 3000 PSI .15 x .25 IMPERMEABILIZADO | ML | 34300
13 | SOBRECIMIENTO EN CONCRETO 3000 PSI .20 x .25 IMPERMEABILIZADO | ML | 42600
14 | ZAPATAS 1.00 x 1.00, h = 0.40 M, REFUERZO Ø ½", C/0.15 EN DOS DIRECCIONES INCLUIDO BASE CONCRETO 2000 PSI | UND | 288200
15 | ZAPATAS 1.20 x 1.20, h = 0.475 M, REFUERZO Ø ½", C/0.15 EN DOS DIRECCIONES | UND | 430600
16 | SOBRECIMIENTO LADRILLO TOLETE 0.15 x 0.25 M IMPERMEABILIZADO | ML | 24000
17 | SOBRECIMIENTO LADRILLO TOLETE 0.25 x 0.25 M IMPERMEABILIZADO | ML | 34000
18 | CONSTRUCCIÒN ESTRUCTURA EN CONCRETO PARA TANQUES ELEVADOS SEGÚN DISEÑO INCLUYE EXCAVACIÓN | GLB | 3142300
19 | CONSTRUCCIÒN ESTRUCTURA EN CONCRETO PARA TANQUE SUBTERRANEO SEGÚN DISEÑO INCLUYE EXCAVACIÓN | GLB | 3403400
DESAGUES
1 | TUBERIA GRES Ø 3" | ML | 13600
2 | ACCESORIO GRES Ø 3" | UND | 13700
3 | TUBERIA GRES Ø 4" | ML | 19700
4 | ACCESORIO GRES Ø 4" | UND | 15200
5 | TUBERIA GRES Ø 6" | ML | 27600
6 | ACCESORIO GRES Ø 6" | UND | 21900
7 | TUBERIA GRES Ø 8" | ML | 35300
8 | ACCESORIO GRES Ø 8" | UND | 33200
9 | TUBERIA DRENAJE GRES Ø 4" | ML | 20200
10 | TUBERIA DRENAJE GRES Ø 6" | ML | 28000
11 | CAJA DE INSPECCION 0.30 x 0.30 x 0.30 INCLUYE EXCAVACION h = 0.75 Y RELLENO | UND | 73800
12 | CAJA DE INSPECCION 0.40 x 0.40 x 0.40 INCLUYE EXCAVACION h = 0.75 Y RELLENO | UND | 124200
13 | CAJA DE INSPECCION 0.50 x 0.50 x 0.40 INCLUYE EXCAVACION h = 0.75 Y RELLENO | UND | 121900
14 | CAJA DE INSPECCION 0.50 x 0.50 x 0.50 INCLUYE EXCAVACION h = 0.75 Y RELLENO | UND | 128300
15 | CONSTRUCCIÓN CAJA DE INSPECCION 0.60 x 0.60 M | UND | 159800
16 | CAJA DE INSPECCION 0.70 x 0.70 x 0.70 INCLUYE EXCAVACION h = 1.00 Y RELLENO | UND | 227300
17 | CONSTRUCCIÓN CAJA DE INSPECCION 0.80 x 0.80 M | UND | 236300
18 | CAJA DE INSPECCION 0.90 x 0.90 x 0.90 INCLUYE EXCAVACION h = 1.25 Y RELLENO | UND | 352900
19 | CONSTRUCCIÓN CAJA DE INSPECCION 1.00 x 1.00 M | UND | 322100
20 | PUNTO DESAGUE GRES Ø 3"; Ø 4" | UN | 71800
21 | PUNTO DESAGUE Ø 3" (SIFON) | UND | 42600
22 | PUNTO DESAGUE GRES Ø 4" (SANITARIO) | UN | 44300
ESTRUCTURAS
1 | COLUMNETA 0.07x0.30 M, REFUERZO 4 Ø 3/8" y Ø ¼" 1 C / 0.20 M | ML | 42600
2 | COLUMNETA 0.12x0.30 M, REFUERZO 4 Ø 3/8" y Ø ¼" 1 C / 0.20 M | ML | 50600
3 | COLUMNETA 0.15x0.30 M, REFUERZO 4 Ø 3/8" y Ø ¼" 1 C / 0.20 M | ML | 54600
4 | CONSTRUCCIÓN DE COLUMNA 0.20 x 0.20 M, EN CONCRETO 3000 PSI REFUERZO 4 Ø ½", 12 Ø 3/8" | ML | 57200
5 | COLUMNA 0.20 x 0.25 M, REFUERZO 4 Ø 5/8", 12 Ø 3/8" | ML | 77500
6 | COLUMNA 0.25 x 0.25 M, REFUERZO 4 Ø 5/8", 12 Ø 3/8" | ML | 77300
7 | COLUMNA 0.25 x 0.30 M, REFUERZO 4 Ø 5/8", 12 Ø 3/8" | ML | 94700
8 | COLUMNA 0.25 x 0.30 M, REFUERZO 6 Ø 5/8", 12 Ø 3/8" | ML | 103600
9 | COLUMNA 0.20 x 0.36 M, REFUERZO 4 Ø 5/8", 12 Ø 3/8" | ML | 95000
10 | COLUMNA 0.45 x 0.30 M, REFUERZO 4 Ø 1" + 4 Ø 5/8", 12 Ø 3/8" | ML | 179100
11 | COLUMNA 0.45 x 0.30 M, REFUERZO 4 Ø 1/2" + 4 Ø 5/8", 12 Ø 3/8" | ML | 141600
12 | VIGA CORONA 0.45 x 0.30 M, REFUERZO 4 Ø 5/8", 12 Ø 3/8" | ML | 127300
13 | VIGA 0.20 x 0.36 M, REFUERZO 4 Ø 5/8", 12 Ø 3/8" | ML | 91100
14 | VIGA AMARRE 0.12x0.25 AEREA, REFUERZO 4 Ø 1/2", 12 FLEJES Ø 3/8" | ML | 39800
15 | VIGA CORREA 0.08x0.20 AEREA, REFUERZO 2 Ø 3/8", 12 FLEJES Ø ¼", en ese (S) | ML | 25700
16 | VIGA AMARRE 0.12x0.30 AEREA, REFUERZO 4 Ø 1/2", 12 FLEJES Ø ¼" | ML | 45800
17 | VIGA AMARRE 0.15.x0.30 AEREA, REFUERZO 4 Ø 1/2", 12 FLEJES Ø 3/8" | ML | 49300
18 | VIGA AMARRE 0.12x0.20, REFUERZO 4 Ø 1/2", 12 FLEJES Ø 3/8" | ML | 36200
19 | VIGA AMARRE 0.12x0.30, REFUERZO 4 Ø 1/2", 12 FLEJES Ø ¼" | ML | 42500
20 | VIGA AMARRE 0.20x0.25, REFUERZO 4 Ø 1/2", 12 FLEJES Ø ¼" | ML | 64100
21 | DINTEL EN CONCRETO DE 3000 PSI 0.10 x 0.10 M, CON REFUERZO 2 Ø 3/8" + 6 Ø 1/4" | ML | 16900
22 | DINTEL 0.15 x 0.15, 3000 PSI, 4 Ø 1/2" + 6 Ø 1/4" | ML | 31300
23 | PLACA MACIZA 2.00 x 3.00, h = 0.08 m, REFUERZO Ø 1/2" c/0.12 m Y Ø 3/8" c/0.15 m, AEREA PARA TANQUES AGUA | ML | 118300
24 | PLACA MACIZA h = 0.08 m, REFUERZO Ø 1/2" c/0.12 m Y Ø 3/8" c/0.15 m | M2 | 72600
25 | VIGA AEREA DE 0.10x0.20 EN CONCRETO DE 3000 PSI REFUERZO 4 Ø 1/2", 12 FLEJES Ø 3/8" | ML | 32300
26 | MESON DOBLE EN CONCRETO INCLUYE REFUERZO Y ACABADO EN GRANITO PULIDO | ML | 165000
27 | COLUMNETA 0.15x0.15 M, REFUERZO 4 Ø 1/2" y Ø 3/8" 1 C / 0.20 M | ML | 43200
28 | ANDEN EN CONCRETO E=0.10 DE 2500 PSI | M2 | 49700
29 | CONSTRUCCION BASE PARA PUERTA DE CORREDERA EN MESON 0.10X0.10 M EN CONCRETO DE 2000 PSI | ML | 17200
30 | VIGA REFORZADA DE CONFINAMIENTO 0,35 X 0,20 METROS | ML | 91717.5567
INSTALACIONES SANITARIAS
1 | TUBERIA AGUAS LLUVIAS PVC Ø 3" | ML | 15600
2 | TUBERIA AGUAS LLUVIAS PVC Ø 4" | ML | 21300
3 | TUBERIA AGUAS NEGRAS PVC Ø 3" | ML | 18300
4 | SUMINISTRO E INSTALACIÓN RED SANITARIA PVC Ø 4" | ML | 20700
5 | SUMINISTRO E INSTALACIÓN RED SANITARIA PVC Ø 6" | ML | 40200
6 | TUBERIA REVENTILACION PVC Ø 2" | ML | 14800
7 | TUBERIA REVENTILACION PVC Ø 3" | ML | 15400
8 | PUNTO SANITARIO PVC Ø 3" : Ø 4" | UN | 55900
9 | CONSTRUCCIÓN PUNTO SANITARIO PVC Ø 3" (SIFON) | UN | 48300
10 | CONSTRUCCIÓN PUNTO SANITARIO PVC Ø 4" | UN | 49900
11 | CONSTRUCCIÓN PUNTO SANITARIO PVC Ø 2" | UN | 42000
12 | SUMINISTRO E INSTALACIÓN DE RED SANITARIA PVC Ø 2" | ML | 20900
13 | SUMINISTRO E INSTALACION REJILLA PISO | ML | 8400
14 | CONSTRUCCION DE SUBDRÉN EN TUBERIA PVC 4" PERFORADA | ML | 101087
INSTALACIONES HIDRAULICAS
1 | ACOMETIDA PVC Ø ½", L = 5.0 M, Incluye contador, matricula y accesorios. ESTRATO 1 | UND | 191700
2 | ACOMETIDA PVC Ø ½", L = 5.0 M, Incluye contador, matricula y accesorios. ESTRATO 2 | UND | 243600
3 | ACOMETIDA PVC Ø ½", L = 5.0 M, Incluye contador, matricula y accesorios. ESTRATO 3 | UND | 321800
4 | ACOMETIDA PVC Ø ½", L = 5.0 M, Incluye contador, matricula y accesorios. ESTRATO 4 | UND | 387000
5 | ACOMETIDA PVC Ø 3/4", L = 5.0 M, Incluye contador, matricula y accesorios. ESTRATO 1 | UND | 350900
6 | ACOMETIDA PVC Ø 3/4", L = 5.0 M, Incluye contador, matricula y accesorios. ESTRATO 2 | UND | 402900
7 | ACOMETIDA PVC Ø 3/4", L = 5.0 M, Incluye contador, matricula y accesorios. ESTRATO 3 | UND | 481000
8 | ACOMETIDA PVC Ø 3/4", L = 5.0 M, Incluye contador, matricula y accesorios. ESTRATO 4 | UND | 546200
9 | CONEXIÓN TANQUE ELEVADO PVC | UND | 254500
10 | SUMINISTRO E INSTALACION TANQUE ELEVADO AC 250 LTS | UND | 329400
11 | SUMINISTRO E INSTALACION TANQUE ELEVADO AC 500 LTS | UND | 363100
12 | SUMINISTRO E INSTALACION TANQUE ELEVADO AC DE 1000 LTS | UND | 490400
13 | SUMINISTRO E INSTALACION TANQUE ELEVADO PLASTICO 250 LTS | UND | 331400
14 | SUMINISTRO E INSTALACION TANQUE ELEVADO PLASTICO 500 LTS | UND | 353200
15 | SUMINISTRO E INSTALACION TANQUE ELEVADO PLASTICO 1000 LTS | UND | 489100
16 | CONSTRUCCIÓN PUNTO HIDRÁULICO EN PVC | UND | 31500
17 | PUNTO PVC AGUA Ø 1/2", DUCHA | UND | 35700
18 | PUNTO PVC AGUA Ø 1/2", LAVAMANOS | UND | 39600
19 | PUNTO PVC AGUA Ø 1/2", SANITARIO | UND | 48700
20 | SUMINISTRO E INSTALACIÓN RED HIDRAULICA EN PVC Ø 1/2" | ML | 12400
21 | SUMINISTRO E INSTALACIÓN RED HIDRAULICA EN PVC Ø 3/4" | ML | 12900
22 | SUMINISTRO E INSTALACIÓN RED HIDRAULICA EN PVC Ø 1" | ML | 15400
23 | SUMINISTRO E INSTALACIÓN RED HIDRAULICA EN PVC Ø 11/2" | ML | 20100
24 | RED SUMINISTRO PVC Ø 2" | ML | 21500
25 | SUMINISTRO E INSTALACIÒN LLAVE CROMADA DE 1/2" | UND | 26900
26 | SUMINISTRO E INSTALACIÒN LLAVE DE REGISTRO DE 3/4" | UND | 39400
INSTALACIONES ELECTRICAS
1 | ACOMETIDA ELECTRICA GENERAL (Incluye acometida electrica subterranea en tuberia PVC tipo pesado, conductor No. 2 e interruptor de corte Incluye unificación de medida y polo a tierra para protección) | GLB | 2537800
2 | SUMINISTRO E INSTALACION TABLERO DE CONTADOR Y TOTALIZADORES (Caja de barrajes con elemento de corte y accesorios con polo a tierra para protección) | GLB | 2155300
3 | SUB-ACOMETIDA PARA TABLEROS DE DISTRIBUCIÒN (Incluye Sub-acometida trifasica en conductor No. 6 ) | UND | 314300
4 | SUMINISTRO E INSTALACIÒN TABLERO DE DISTRIBUCIÒN TRIFASICO (Caja de interruptores tipo LUMINEX con 3 barrajes y de 24 elementos de protecciòn y polo a tierra con preparación química) | UND | 311800
5 | SUMINISTRO E INSTALACIÒN TABLERO DE DISTRIBUCIÒN TRIFASICO (Caja de interruptores tipo LUMINEX con 3 barrajes y de 18 elementos de protecciòn) | UND | 315800
6 | CONSTRUCCION PUNTO ELECTRICO ESPECIAL (110 V - 220 V) | UND | 65900
7 | CONSTRUCCION PUNTO ELECTRICO (110-220 v) | UND | 58000
8 | CONSTRUCCION PUNTO ESPECIAL TRIFASICO | UND | 66400
9 | ACOMETIDA PARCIAL MONOFASICA (110 VOLTIOS) Ø 1 1/4", 1N° 10+1N° 10 | ML | 17400
10 | ACOMETIDA BIFASICA TRIFILAR (220/110 VOLTIOS) AEREA PVC, INCLUYE CONECTORES BIMETALICOS, 2 # 8 + 1 # 10, LONG. 15.00 M. | UND | 236200
11 | SUMINISTRO, INSTALACION Y CONEXIÓN DE CONTADOR TRIFASICO 20/30 AMP.Incluye caja, matricula y protección de 3x75 AMP. | UND | 546800
12 | SUMINISTRO, INSTALACION Y CONEXIÓN DE CONTADOR BIFASICO TRIFILAR 15/20 AMP. Incluye caja, matricula y protección de 2x50 AMP. | UND | 419700
13 | SUMINISTRO, INSTALACION Y CONEXIÓN DE CONTADOR MONOFASICO TRIFILAR 10/15 AMP. Incluye caja, matricula y protección de 1x30 AMP. | UND | 254900
14 | SUMINISTRO, INSTALACION LINEA A TIERRA, Incluye varilla Coperwell de 1.80 M, alambre Nº 14 desnudo y ducto PVC tipo pesado Ø ¾" | UND | 46100
15 | SUMINISTRO, INSTALACION LINEA A TIERRA, Incluye varilla Coperwell de 2.40 M, alambre Nº 14 desnudo y ducto PVC tipo pesado Ø ¾" | UND | 53100
16 | SUMINISTRO, INSTALACION TABLERO DE 4 CIRCUITOS MONOFASICO, Incluye 4 tacos de 20 AMP. | UND | 109500
17 | SUMINISTRO, INSTALACION TABLERO DE 6 CIRCUITOS TRIFILAR, Incluye 6 tacos de 20 AMP. | UND | 165000
18 | SUMINISTRO, INSTALACION TABLERO DE 6 CIRCUITOS TRIFASICO, Incluye 6 tacos de 20 AMP. | UND | 195700
19 | SUMINISTRO, INSTALACION TABLERO DE 12 CIRCUITOS TRIFILAR, Incluye 12 tacos de 20 AMP. | UND | 315100
20 | SUMINISTRO, INSTALACION TABLERO DE 12 CIRCUITOS TRIFASICO, Incluye 12 tacos de 20 AMP. | UND | 419700
21 | SUMINISTRO, INSTALACION TABLERO DE 18 CIRCUITOS TRIFILAR, Incluye 18 tacos de 20 AMP. | UND | 453900
22 | SUMINISTRO, INSTALACION TABLERO DE 18 CIRCUITOS TRIFASICO, Incluye 18 tacos de 20 AMP. | UND | 536100
23 | SUMINISTRO, INSTALACION TABLERO DE 24 CIRCUITOS TRIFASICO, Incluye 18 tacos de 20 AMP. | UND | 639800
24 | SUMINISTRO, INSTALACION LAMPARA - TOMA / ECONOMICA | UND | 112100
25 | SUMINISTRO, INSTALACION ACOMETIDA PARCIAL 30.0 M ALAMBRE Nº 8, ALAMBRE CONTINUIDAD DESNUDO Nº 14, PVC Ø 1". | UND | 502100
26 | SUMINISTRO, INSTALACION SALIDA BIFASICA SENCILLA, ALAMBRE CONTINUIDAD DESNUDO Nº 16, TUBERIA PVC Ø 1/2". | UND | 51300
27 | SUMINISTRO, INSTALACION SALIDA BIFASICA DOBLE POLARIZADO, ALAMBRE CONTINUIDAD DESNUDO Nº 16, TUBERIA PVC Ø 1/2". | UND | 48400
28 | SUMINISTRO, INSTALACION SALIDA LAMPARA CONMUTABLE, ALAMBRE CONTINUIDAD DESNUDO Nº 16, TUBERIA PVC Ø 1/2". | UND | 75700
29 | SUMINISTRO, INSTALACION SALIDA LAMPARA/TOMA, ALAMBRE CONTINUIDAD DESNUDO Nº 16, TUBERIA PVC Ø 1/2". | UND | 55800
30 | CONSTRUCCIÓN PUNTO DE TELEFONO | UND | 54900
31 | SUMINISTRO, INSTALACION SALIDA TIMBRE, INCLUYE TIMBRE, TUBERIA PVC Ø 1/2". | UND | 63200
32 | CONSTRUCCIÓN PUNTO PARA COMPUTADOR (TRIFASICO) | UND | 98700
33 | CONSTRUCCIÓN SALIDA PARA TELEVISION | UND | 74200
34 | SUMINISTRO, INSTALACION SALIDA VENTILADOR, ALAMBRE CONTINUIDAD DESNUDO Nº 16, TUBERIA PVC Ø 1/2". NO INCLUYE VENTILADOR | UND | 38900
35 | SUMINISTRO, INSTALACION SALIDA VENTILADOR, ALAMBRE CONTINUIDAD DESNUDO Nº 16, TUBERIA PVC Ø 1/2". INCLUYE VENTILADOR | UND | 235700
36 | SUMINISTRO, INSTALACION SALIDA LAMPARA TECHO, ALAMBRE CONTINUIDAD DESNUDO Nº 16, TUBERIA PVC Ø 1/2". | UND | 47900
37 | SUMINISTRO, INSTALACION SALIDA LAMPARA MURO, ALAMBRE CONTINUIDAD DESNUDO Nº 16, TUBERIA PVC Ø 1/2". | UND | 47900
38 | CONSTRUCCION PUNTO ELECTRICO | UND | 50200
39 | SUMINISTRO, INSTALACION LAMPARA TECHO SLIM LINE 48" DE SOBREPONER, ALAMBRE CONTINUIDAD DESNUDO Nº 16, TUBERIA PVC Ø 1/2". | UND | 131300
40 | SUMINISTRO, INSTALACION LAMPARA TECHO SLIM LINE 48" DE INCRUSTAR, ALAMBRE CONTINUIDAD DESNUDO Nº 16, TUBERIA PVC Ø 1/2". | UND | 162800
41 | SUM.E INST. AIRE ACONDICIONADO INCLUYE PUNTO ELECTRICO | UND | 2140600
42 | SELLADO PUNTOS ELECTRICOS | UND | 13900
43 | SUMINISTRO, INSTALACION SALIDA ESPECIAL ALAMBRE CONTINUIDAD DESNUDO Nº 16, TUBERIA PVC Ø 1/2". | UND | 88900
44 | ARREGLO LAMPARAS FLUORESCENTES EXISTENTES Y SUMINISTRO E INSTALACIÓN DE BALASTRAS | UND | 40000
MAMPOSTERIA
1 | ALFAGIA EN CONCRETO ARMADO 3000 psi, 0.15x.08 M, | ML | 19300
2 | ALFAGIA EN CONCRETO ARMADO 3000 psi, 0.25x0.08 M | ML | 34100
3 | ALFAGIA LADRILLO PRENSADO A LA VISTA, 0.24x0.11 M, MORTERO DE PEGA 1:4, e = 1.0 Cm | ML | 20700
4 | ALFAGIA EN LADRILLO COCIDO A LA VISTA e = 0.24 M, MORTERO DE PEGA 1:4, e = 1.0 Cm | ML | 13900
5 | ALFAGIA EN BLOQUE DE CEMENTO A LA VISTA e = 0.10 M, MORTERO DE PEGA 1:4, e = 1.0 Cm | ML | 10200
6 | MURO LADRILLO TOLETE COMÚN, Ancho = 0.25 M, MORTERO DE PEGA 1:4, e = 1.5 Cm | M2 | 82800
7 | MURO LADRILLO TOLETE COMUN e = 0.12 M, MORTERO DE PEGA 1:4, e = 1.5 Cm | M2 | 38200
8 | MURO LADRILLO TOLETE COMUN e = 0.07 M, MORTERO DE PEGA 1:4, e = 1.5 Cm | M2 | 27100
9 | MURO LADRILLO PRENSADO A LA VISTA e = 0.25 M, MORTERO DE PEGA 1:4, e = 1.5 Cm | M2 | 81500
10 | MURO LADRILLO PRENSADO A LA VISTA e = 0.12 M, MORTERO DE PEGA 1:4, e = 1.5 Cm | M2 | 59800
11 | MURO LADRILLO PRENSADO A LA VISTA e = 0.06 M, MORTERO DE PEGA 1:4, e = 1.5 Cm | M2 | 33800
12 | MURO LADRILLO ARROBERO e = 0.33 M, MORTERO DE PEGA 1:4, e = 1.5 Cm | M2 | 63500
13 | MURO LADRILLO ARROBERO e = 0.15 M, MORTERO DE PEGA 1:4, e = 1.5 Cm | M2 | 28600
14 | MURO LADRILLO ARROBERO e = 0.08 M, MORTERO DE PEGA 1:4, e = 1.5 Cm | M2 | 22600
15 | MURO BLOQUE CEMENTO e = 0.15 M, MORTERO DE PEGA 1:4, e = 1.5 Cm | M2 | 21600
16 | MURO BLOQUE DE CEMENTO e = 0.10 M, MORTERO DE PEGA 1:4, e = 1.5 Cm | M2 | 20500
17 | MURO BLOQUE DE CEMENTO e = 0.20 M, MORTERO DE PEGA 1:4, e = 1.5 Cm | M2 | 33400
18 | MURO BLOQUE ARCILLA H7 e = 0.07 M, MORTERO DE PEGA 1:4, e = 1.5 Cm | M2 | 14100
19 | MURO BLOQUE ARCILLA H7 e = 0.23 M, MORTERO DE PEGA 1:4, e = 1.5 Cm | M2 | 46800
20 | MURO BLOQUE ARCILLA H10 e = 0.10 M, MORTERO DE PEGA 1:4, e = 1.5 Cm | M2 | 21300
21 | MURO BLOQUE ARCILLA H10 e = 0.23 M, MORTERO DE PEGA 1:4, e = 1.5 Cm | M2 | 44200
22 | MURO BLOQUE ARCILLA H15 e = 0.12 M, MORTERO DE PEGA 1:4, e = 1.5 Cm | M2 | 21000
23 | MURO BLOQUE ARCILLA H15 e = 0.23 M, MORTERO DE PEGA 1:4, e = 1.5 Cm | M2 | 46700
PAÑETES
1 | ENTRAMADO MADERA CIELO RASO | M2 | 11900
2 | FILOS Y DILATACIONES | ML | 4100
3 | GOTEROS | ML | 5000
4 | MALLA BAJO ENTRAMADO | M2 | 8500
5 | PAÑETE BAJO MALLA 1:4 e = 2.5 cm | M2 | 14400
6 | PAÑETE BAJO MALLA 1:5 e = 2.5 cm | M2 | 13800
7 | PAÑETE CULATAS 1:4 e = 3.0 cm | M2 | 14400
8 | PAÑETE CULATAS 1:5 e = 3.0 cm | M2 | 13600
9 | PAÑETE IMPERMEABILIZADO MUROS 1:3 e = 2 cm | M2 | 16200
10 | PAÑETE LISO MUROS 1:4 e = 1.5 cm | M2 | 10600
11 | PAÑETE LISO MUROS 1:4 e = 2.0 cm | M2 | 12400
12 | PAÑETE LISO MUROS 1:5 e = 1.5 cm | M2 | 9600
13 | PAÑETE LISO MUROS 1:5 e = 2.0 cm | M2 | 10600
14 | PAÑETE LISO PLACAS 1:4 e = 2.0 cm | M2 | 11500
15 | PAÑETE LISO PLACAS 1:5 e = 2.0 cm | M2 | 10900
16 | PAÑETE RUSTICO MURO 1:5 e = 2.0 cm | M2 | 12000
17 | PAÑETE RUSTICO PLACA 1:5 e = 2.5 cm | M2 | 14300
PISOS Y ENCHAPES
1 | CONSTRUCCIÓN ALISTADO IMPERMEAB. DE PISOS, MORTERO 1:3, e = 3 cm | M2 | 19500
2 | CONSTRUCCIÓN ALISTADO DE PISOS, MORTERO 1:4, e = 3.0 cm | M2 | 12900
3 | ALISTADO DE TERRAZAS, MORTERO 1:5, e = 8.0 cm | M2 | 23500
4 | CONCRETO 2500 PSI PARA ANDENES e = 10 cm | M2 | 49300
5 | CONCRETO BASE GRADAS e = 10 cm | M2 | 50400
6 | CONCRETO ESTRIADO RAMPAS e = 15 cm | M2 | 86600
7 | CONCRETO 2500 PSI, SARDINELES h = 40 cm | ML | 36700
8 | PLACA BASE CONCRETO 2500 PSI, e = 7 cm | M2 | 38400
9 | PLACA BASE CONCRETO 2500 PSI, e = 10 cm | M2 | 46700
10 | PLACA BASE CONCRETO 2500 PSI, e = 15 cm | M2 | 67900
11 | SUMINISTRO E INSTALACIÓN DE BALDOSIN DE GRANITO PULIDO 0.33x0.33 | M2 | 45200
12 | BALDOSIN DE CTO TEXTURA RETAL DE MARMOL 0.30x0.30 | M2 | 28700
13 | BALDOSIN DE CEMENTO TEXTURA FILIGRANA 0.25x0.25 | M2 | 28200
14 | BALDOSIN DE CEMENTO UN TONO 0.20x0.20 | M2 | 29200
15 | GUARDAESCOBA GRAVILLA | ML | 18200
16 | CONSTRUCCIÓN GUARDAESCOBA MEDIA CAÑA EN GRANITO | ML | 29200
17 | GRADAS GRAVILLA 0.27x0.17 | ML | 38300
18 | CONSTRUCCIÓN PISO EN GRANITO FUNDIDO INCLUYE PULIDA | M2 | 79900
19 | GRAVILLA LAVADA. | M2 | 49600
20 | PASO ESCALERA GRANITO | ML | 58400
21 | CERAMICA TRAFICO PESADO 4 .30x.30 | M2 | 41000
22 | CERAMICA TRAFICO PESADO 4 .33x.33 | M2 | 45700
23 | CERAMICA TRAFICO PESADO 4 .40x.40 | M2 | 33100
24 | CERAMICA TRAFICO PESADO 5 .33x.33 | M2 | 46700
25 | SUMINISTRO E INSTALACIÓN ENCHAPE DE PARED CERAMICA BLANCA 20.5X20.5 CM | M2 | 32500
26 | CERAMICA OLIMPIA 0.205x0.205 | M2 | 37300
27 | CERAMICA TRACIA 0.205x0.205 | M2 | 37300
28 | CERAMICA ESPARTA 0.205x0.205 (Decorpiso) | M2 | 37300
29 | TABLON VITRIFICADO 7x25 | M2 | 25400
30 | TABLON VITRIFICADO 12x25 | M2 | 25400
31 | TABLON VITRIFICADO 25x25 GRAFILADO | M2 | 25400
32 | TABLON VITRIFICADO 25x25 TIPO A | M2 | 23800
33 | TABLETA DE GRESS DE 20X20 | M2 | 36800
34 | SUMINISTRO E INSTALACIÓN PISO EN CERAMICA PARA BAÑOS 20.5X20.5 CM | M2 | 37500
CUBIERTA
1 | CANALETA 43 DE 3.50 M | M2 | 52200
2 | CANALETA 43 DE 4.00 M | M2 | 52900
3 | CANALETA 43 DE 4.50 M | M2 | 50300
4 | CANALETA 43 DE 5.00 M | M2 | 49800
5 | CANALETA 43 DE 5.50 M | M2 | 49500
6 | CANALETA 43 DE 6.00 M | M2 | 49300
7 | CANALETA 90 DE 3.75 M | M2 | 46200
8 | CANALETA 90 DE 4.50 M | M2 | 46200
9 | CANALETA 90 DE 5.25 M | M2 | 47700
10 | CANALETA 90 DE 6.00 M | M2 | 46500
11 | CANALETA 90 DE 7.50 M | M2 | 39500
12 | CANALETA 90 DE 9.00 M | M2 | 49100
13 | CANALETA 90 DE 3.00 M Cal. 26 ACESCO | M2 | 26000
14 | CANALETA 90 DE 4.50 M Cal. 24 ACESCO | M2 | 28500
15 | CANALETA 90 DE 5.00 M Cal. 24 ACESCO | M2 | 28200
16 | CANALETA 90 DE 6.00 M Cal. 24 ACESCO | M2 | 29200
17 | CANALETA 90 DE 7.00 M Cal. 24 ACESCO | M2 | 28900
18 | CANALETA 90 DE 8.00 M Cal. 24 ACESCO | M2 | 31100
19 | TEJA DE BARRO | M2 | 33500
20 | TEJA ESPAÑOLA | M2 | 31800
21 | TEJA ONDULADA Nº 4 | M2 | 24800
22 | TEJA ONDULADA Nº 5 | M2 | 34100
23 | TEJA ONDULADA N° 6 | M2 | 25800
24 | TEJA ONDULADA Nº 8 | M2 | 26500
25 | TEJA TRANSPARENTE Nº 4 | M2 | 29900
26 | TEJA TRANSPARENTE Nº 6 | M2 | 28000
27 | ENTRAMADO MADERA TEJA ONDULADA | M2 | 33300
28 | IMPERMEABILIZACION DE PLACA PERMA PLY 3 CAPAS | M2 | 20800
29 | SUMINISTRO E INSTALACION CORREA METALICA DE 1/2" Y CELOSIA DE 3/8" | ML | 31600
30 | ENTRAMADO METALICO PARA TEJA ONDULADA | M2 | 50800
CIELO RASOS
1 | LAMINA PLANA ETERNIT, incluye entramado de madera | M2 | 36800
2 | SUMINISTRO E INSTALACIÓN CIELO RASO EN LAMINA PLANA DE FIBROCEMENTO INCLUYE PINTURA VINILO TIPO I Y ENTRAMADO EN ALUMINIO | M2 | 32400
3 | LAMINA MADEFLEX, incluye entramado de madera | M2 | 27400
4 | LISTON MACHIHEMBRADO VIROLA, incluye entramado de madera | M2 | 37200
5 | LAMINA ICOPOR TEXTURIZADO 0.6x1.2 M, incluye entramado en aluminio | M2 | 28500
6 | LAMINA IVC TEXTURIZADO 0.6x1.2 M, incluye entramado en aluminio | M2 | 29600
APARATOS SANITARIOS
1 | SUMINISTRO E INSTALACION DE SANITARIO ACUACER, INCLUYE PUNTO HIDRAULICO | UND | 210700
2 | SUMINISTRO E INSTALACION DE SANITARIO NOVA, INCLUYE PUNTO HIDRAULICO | UND | 240700
3 | SUMINISTRO E INSTALACION DE SANITARIO TIFFANY, INCLUYE PUNTO HIDRAULICO | UND | 322000
4 | SUMINISTRO E INSTALACION DE LAVAMANOS ACUACER, INCLUYE PUNTO HIDRAULICO | UND | 91100
5 | SUMINISTRO E INSTALACION DE LAVAMANOS NOVA, INCLUYE PUNTO HIDRAULICO | UND | 158500
6 | SUMINISTRO E INSTALACION DE LAVAMANOS TIFFANY, INCLUYE PUNTO HIDRAULICO | UND | 236600
7 | SUMINISTRO E INSTALACION DE ORINAL MEDIANO, INCLUYE PUNTO HIDRAULICO | UND | 264900
8 | SUMINISTRO E INSTALACION DE ORINAL RESIDENCIAL, INCLUYE PUNTO HIDRAULICO | UND | 141700
9 | SUMINISTRO E INSTALACION DE SANITARIO TREVI | UND | 197200
10 | SUMINISTRO E INSTALACION DE ORINAL CON GRIFERIA | UND | 260000
11 | SUMINISTRO E INSTALACION DE LAVAMANOS TREVI | UND | 88300
12 | INSTALACION DE LAVAMANOS | UND | 33700
13 | INSTALACION DE SANITARIO | UND | 33700
14 | SUMINISTRO E INSTALACION DE LAVAPLATOS EN ACERO INOXIDABLE INCLUYE MEZCLADOR | UND | 153400
15 | INSTALACION DE LAVAPLATOS | UND | 27000
16 | SUMINISTRO E INSTALACIÒN DUCHA MEZCLADORA | UND | 45100
17 | SUMINISTRO E INSTALACIÒN DE DUCHA TELEFONO | UND | 78700
18 | SUMINISTRO E INSTALACIÓN LAVAMANOS QUIRURGICO | UND | 2000700
19 | SUMINISTRO E INSTALACION ACCESORIOS PARA INCRUSTAR | UND | 36700
20 | SUMINISTRO E INSTALACION REJILLA PLASTICA PARA PISO | UND | 8700
ESTUCO Y PINTURA
1 | ANTICORROSIVO SOBRE LAMINA | ML | 4400
2 | ANTICORROSIVO SOBRE LAMINA LLENA | M2 | 7900
3 | CARBURO SOBRE PAÑETE | M2 | 7100
4 | ESMALTE SOBRE LAMINA | ML | 4300
5 | ESMALTE SOBRE LAMINA LLENA | M2 | 8500
6 | ESMALTE SOBRE MADERA LLENA | M2 | 14300
7 | ESMALTE SOBRE MADERA | ML | 3400
8 | ESMALTE SOBRE MARCOS LAMINA | ML | 7200
9 | ESMALTE SOBRE MARCOS MADERA | ML | 7300
10 | ESTUCO | M2 | 4400
11 | ESTUCO Y VINILO 3 MANOS | M2 | 8000
12 | FILOS Y DILATACIONES | ML | 3100
13 | MARMOLINA SOBRE PAÑETE | M2 | 6500
14 | VINILO SOBRE PAÑETE 2 MANOS | M2 | 4600
15 | APLICACIÓN PLASTIESTUCO | M2 | 6100
16 | APLICACIÓN PLASTIESTUCO Y TRES MANOS VINILO | M2 | 10900
17 | PINTURA VINILO 3 MANOS | M2 | 7000
18 | ESTUCO Y PINTURA EXTERIORES | M2 | 10900
19 | PINTURA EPOXICA | M2 | 16800
20 | PINTURA VINILO 3 MANOS PARA CIELO RASO | M2 | 9900
21 | PINTURA PARA EXTERIORES | M2 | 7200
22 | PINTURA ACRILICA PARA CIELO RASO | M2 | 16000
23 | PINTURA FACHADA CON PIGMENTO SOBRE GRANIPLAST | M2 | 5600
CARPINTERIA DE MADERA
1 | SUMINISTRO E INSTALACIÓN PUERTA EN VAIVEN DE (1.85X2.00) CON VIDRIO | UND | 498700
2 | SUMINISTRO E INSTALACIÓN DE PUERTA DE MADERA EN VAIVEN DE (1.4X2.00) CON VIDRIO | UND | 427200
3 | SUMINISTRO E INSTALACIÓN PUERTA MADERA EN VAIVEN DE (0.85X2.00) CON VIDRIO | UND | 247200
4 | HOJA FORTEC 0.90x2.00 M, NO INCLUYE MARCO NI CERRADURA | UND | 127900
5 | HOJA FORTEC 1.00x2.00 M, NO INCLUYE MARCO NI CERRADURA | UND | 138400
6 | HOJA PIZANO 0.70x2.00 M, NO INCLUYE MARCO NI CERRADURA | UND | 127900
7 | HOJA PIZANO 0.80x2.00 M, NO INCLUYE MARCO NI CERRADURA | UND | 148900
8 | HOJA FORTEC 0.60x2.00 M, INCLUYE MARCO CERRADURA E INSTALACION | UND | 204900
9 | SUMINISTRO E INSTALACIÓN PUERTA EN MADERA 0.70x2.00 M, INCLUYE MARCO CERRADURA E INSTALACION | UND | 230100
10 | SUMINISTRO E INSTALACIÓ PUERTA EN MADERA 0.80x2.00 M, INCLUYE MARCO CERRADURA E INSTALACION | UND | 248000
11 | SUMINISTRO E INSTALACIÓN PUERTA EN MADERA 0.90x2.00 M, INCLUYE MARCO CERRADURA E INSTALACION | UND | 267900
12 | SUMINISTRO E INSTALACIÓN PUERTA EN MADERA 1.00x2.00 M, INCLUYE MARCO CERRADURA DE SEGURIDAD E INSTALACION | UND | 285200
13 | HOJA PIZANO 0.70x2.00 M, INCLUYE MARCO CERRADURA E INSTALACION | UND | 263700
14 | HOJA PIZANO 0.80x2.00 M, INCLUYE MARCO CERRADURA E INSTALACION | UND | 301500
15 | SUMINISTRO E INSTALACION CERRADURA PARA PORTON | UND | 82700
16 | INSTALACION MARCO Y PUERTA EN MADERA | UND | 56700
CARPINTERIA METALICA Y ALUMINIO
1 | SUMINISTRO E INSTALACION CANASTA DE SEGURIDAD PARA AIRE ACONDICIONADO 0.90x0.60x0.50, Ø ½" CUADRADO | UND | 167700
2 | SUMINISTRO E INSTALACION REJILLA PARA CUNETA a = 0.20 M, ANGULO 1"x3/16", VARILLA CORRUGADA Ø 1/2", C/ 5 CM | ML | 45900
3 | SUMINISTRO E INSTALACION REJILLA PARA CUNETA a = 0.30 M, ANGULO 1"x3/16", VARILLA CORRUGADA Ø 1/2", C/ 5 CM | ML | 49200
4 | SUMINISTRO E INSTALACION PUERTA ENTAMBORADA 0.90x2.0x(0.07-0.10) M, LAMINA COL ROLE CALIBRE 20, CON CERROJO Y MARCO INCLUIDO | UND | 283200
5 | SUMINISTRO E INSTALACION PUERTA ENTAMBORADA 1.0x2.0x(0.07-0.10) M, LAMINA COL ROLE CALIBRE 20, CON CERROJO Y MARCO INCLUIDO | UND | 268900
6 | SUMINISTRO E INSTALACION PUERTA ENTAMBORADA 1.8x2.0x(0.07-0.10) M, LAMINA COL ROLE CALIBRE 20, CON CERRADURA Y MARCO INCLUIDO | UND | 419900
7 | SUMINISTRO E INSTALACION PUERTA ENTAMBORADA 1.0x2.0x(0.07-0.10) M, LAMINA COL ROLE CALIBRE 20, CON CERRADURA Y MARCO INCLUIDO | UND | 299100
8 | SUMINISTRO E INSTALACION VENTANA CORREDIZA 1.60x1.20 M, TUBO 1"x1" | UND | 181900
9 | SUMINISTRO E INSTALACION VENTANA FIJA, CON UN ABRA, 1.60x1.20 M, ANGULO 3/4"x1/8", LAMINA COL ROL CALIB. 18 | UND | 208000
10 | SUMINISTRO E INSTALACION VENTANA FIJA, CON DOS ABRAS, 2.00x1.20 M, ANGULO 3/4"x1/8", LAMINA COL ROL CALIB. 18 | UND | 263000
11 | SUMINISTRO E INSTALACION PORTON 2.50x2.20 M, TRES ABRAS, LAMINA GALVANIZADA CALIBRE 18 | UND | 844100
12 | SUMINISTRO E INSTALACION PORTON 3.00x2.30 M, DOS ABRAS, METALICA | UND | 1059600
13 | SUMINISTRO E INSTALACION PUERTA ENTAMBORADA 1.0x2.0x(0.07-0.10) M, LAMINA COL ROLE CALIBRE 20 | UND | 322000
14 | SUMINISTRO E INSTALACION VENTANA FIJA, CON UN ABRA, 1.60x1.20 M, ANGULO 3/4"x1/8", LAMINA COL ROL CALIB. 18 | UND | 115900
15 | SUMINISTRO E INSTALACION ARAÑA DE SEGURIDAD PARA VENTANAS, Ø ½" CUADRADO | M2 | 68900
16 | SUMINISTRO E INSTALACION DE VENTANA DE ALUMINIO 0.8X1.20 M | M2 | 117400
17 | SUMINISTRO E INSTALACION PUERTA 1.0x1,5 M, LAMINA COL ROLE CALIBRE 20 | UND | 202000
18 | SUMINISTRO E INSTALACIÒN DE PUERTA CORREDERA DE ALUMINIO Y ACRILICO PARA MESÓN | M2 | 145800
19 | SUMINISTRO E INSTALACIÓN DE VENTANA DE ALUMINIO ANOLOCK CORREDIZA MAYOR A 1 M2 | M2 | 157100
20 | SUMINISTRO E INSTALACIÓN DE VENTANA DE ALUMINIO ANOLOCK CORREDIZA MENOR A 1 M2 | M2 | 157100
21 | SUMINISTRO E INSTALACIÓN DE REJA DE SEGURIDAD EN ALUMINIO | M2 | 128800
22 | SUMINISTRO E INSTALACIÓN DE CANAL METALICO | ML | 36700
PAVIMENTO
1 | IMPRIMACION | M2 | 2000
2 | CONFORMACION DE LA CALZADA EXISTENTE | M2 | 800
3 | SUMINISTRO E INSTALACION DE MEZCLA DENSA EN FRIO TIPO MDF-3: (e= 0,07) | M3 | 416100
4 | SUM. E INST. DE MATERIAL SELECCIONADO HASTA EL NIVEL DE SUBBASE | M3 | 36200
5 | SUM. E INST. DE SUBBASE GRANULAR (e= 0,25 m) | M3 | 77200
6 | SUM. E INST. DE BASE GRANULAR (e=0,15m) | M3 | 86300
7 | SUM. E INST. DE BASE ASFALTICA (e= 0,08 m) MDC-1 CON ASFALTO MODIFICADO CON POLIMEROS | M3 | 444600
8 | SUM. E INST. DE BASE ASFALTICA (e= 0,05 m) MDC-2 CON ASFALTO MODIFICADO CON POLIMEROS | M3 | 447800
9 | RIEGO DE LIGA | M2 | 1900
MOBILIARIO URBANO
1 | SARDINEL EN CONCRETO PREFABRICADO TIPO A-85 (0,8 x 0,35 x 0,20) | M2 | 49100
2 | SUM. E INSAT DE SUBBASE GRANULAR BASE ANDENES Y SARDINELES | M3 | 114400
3 | SUM. E INSAT DE BASE EN ARENA GRUESA | M3 | 101300
4 | SUM. E INSAT DE BASE EN ARENA FINA | M3 | 96100
5 | SUM E INST. ADOQUIN PEATONAL 26*6*6 | M2 | 67200
6 | SUM E INST. ADOQUIN PEATONAL 20*10*6 | M2 | 66700
7 | SUMINISTRO E INSTALACION DE BANCAS EN MADERA | UND | 309664.95
8 | SUMINISTRO E INSTALACION DE UNA RUEDA CARRUSEL DE 2.10 MTS DE DIAMETRO, DOBLE BALINERA, ESTRUCTURA METALICA PINTADA EN BASE ANTICORROSIVA, ASIENTOS EN MADERA DECORADOS EN COLORES SURTIDOS | UND | 2032628.85
9 | SARDINEL EN CONCRETO PREFABRICADO (0,8 x 0,5 x 0,20) | ML | 73700
OTROS
1 | SUMINISTRO E INSTALACION DE GEOTEXTIL NT 1600 | M2 | 6100
2 | CONSTRUCCION GAVION DE 2 X 1 X 1 | M3 | 196600
3 | LAGRIMALES EN TUBERÍA SANITARIA PVC 2" L= 0,20 M @ 1.0 M | UND | 1289

## MAQUINARIA Y EQUIPOS
SECRETARIA DE INFRAESTRUCTURA
MUNICIPIO DE BARRANCABERMEJA
EQUIPOS
CODIGO | DESCRIPCION | TARIFA DIA | IVA | PRECIO LISTA
10101 | ANDAMIO COLGANTE | 1276 | 0.16 | 1100
10102 | ANDAMIO TUBULAR 1.50 m | 754 | Alq. Y Equip Torres Flotantes |  | 2009-10-01
10103 | ANDAMIO TUBULAR 2 m | 858 | Alq. Y Equip Torres Flotantes |  | 2009-10-01
10104 | ANGULOS (2) | 464 | 0.16 | 400
10105 | BARRA | 464 | 0.16 | 400
10106 | CERCHA METALICA 3.0 MTS | 220 | Alq. Y Equip Torres Flotantes |  | 2009-10-01
10107 | CILINDRO DE PRUEBA | 174 | 0.16 | 150
10108 | CIZALLA BANCO | 4640 | 0.16 | 4000
10109 | CIZALLA TIJERA | 2320 | 0.16 | 2000
10110 | COMPRESOR | 301600 | 0.16 | 260000 | 2010-03-01
10111 | DIFERENCIAL 1.0 TON | 8120 | 0.16 | 7000
10112 | DIFERENCIAL 5.0 TON | 23200 | 0.16 | 20000
10113 | DOBLADORA, CADA DOBLES | 348 | 0.16 | 300
10114 | ELEVADOR | 40600 | 0.16 | 35000
10115 | EQUIPO DE OXICORTE | 23200 | 0.16 | 20000
10116 | EQUIPO DE SOLDADURA | 58000 | Alq. Y Equip Torres Flotantes |  | 2009-10-01
10117 | EQUIPO TOPOGRAFIA | 52200 | 0.16 | 45000
10118 | EQUIPO PARA PULIR PISOS | 50000
10119 | FORMALETA TAPA COLUMNA 30*240 | 1278 | 0.16 | 1102
10120 | GRUA EXTENSION | 52200 | 0.16 | 45000
10121 | HERRAMIENTAS MENORES | 406 | 0.16 | 350
10122 | LAMINA SARDINEL 2.00 x 0.35 | 557 | 0.16 | 480
10123 | LAMINA SARDINEL 2.40 x 0.35 | 603 | 0.16 | 520
10124 | LAMINA SARDINEL 2.40 x 0.50 | 684 | 0.16 | 590
10125 | MARTILLO PARA COMPRESOR | 51040 | 0.16 | 44000 | 2010-03-01
10126 | MESA TRABAJO TRIPODE | 9280 | 0.16 | 8000
10127 | MOTOBOMBA 2" | 40600 | 0.16 | 35000
10128 | MOTOBOMBA 3" | 46400 | 0.16 | 40000
10129 | PARAL TELESCOPICO 1 MTS | 94 | 0.16 | 81
10130 | PARAL TELESCOPICO 3 MTS | 290 | Alq. Y Equip Torres Flotantes |  | 2009-10-01
10131 | PARAL TELESCOPICO 4 MTS | 290 | Alq. Y Equip Torres Flotantes |  | 2009-10-01
10132 | POLEA COLGANTE | 1276 | 0.16 | 1100
10133 | POLEA DE GARRUCHA 4" | 1160 | 0.16 | 1000
10134 | POLEA DE GARRUCHA 6" | 1740 | 0.16 | 1500
10135 | PORRA 20 LBS | 1160 | 0.16 | 1000
10136 | PULIDORA | 29000 | Alq. Y Equip Torres Flotantes |  | 2009-10-01
10137 | PUNTEROS PARA PAVIMENTO | 1160 | 0.16 | 1000
10138 | SEÑORITA 3.0 TON | 17400 | 0.16 | 15000
10139 | TABLEROS DE 1.40 x 1.70 | 186 | 0.16 | 160
10140 | TABLONES 3m | 348 | Alq. Y Equip Torres Flotantes |  | 2009-10-01
10141 | TILFOR 2.0 TON | 23200 | 0.16 | 20000
10142 | TILFOR 5.0 TON | 34800 | 0.16 | 30000
10143 | TROMPO DE BULTO | 75000
10144 | TUBO PASAMANOS | 232 | 0.16 | 200
10145 | TUBOS TARIMA | 232 | 0.16 | 200
10146 | VIBRADOR A GASOLINA | 51040 | Alq. Y Equip Torres Flotantes |  | 2009-10-01
10147 | VIBRADOR ELECTRICO | 51040 | Alq. Y Equip Torres Flotantes |  | 2009-10-01
10201 | VIBROCOMPACTADOR | 63000
10202 | BULLDOZER D-6 C | 603200 | 0.16 | 520000
10203 | CARGADOR 950 81J | 649600 | 0.16 | 560000
10204 | MOTONIVELADORA 12E | 78750 | 0 | 78750
10205 | FINISHER | 135000 | 0 | 135000
10206 | VOLQUETA | 57800 | 0 | 57800
10207 | RETROEXCAVADORA | 417600 | 0.16 | 360000
10208 | CARROTANQUE IRRIGADOR | 52500 |  | 52500
10209 | CARROTANQUE DE AGUA | 54600 |  | 54600
10210 | VIBROCOMPACTADOR | 135000 |  | 135000
10211 | COMPACTADOR DE LLANTAS | 135000 |  | 135000
10212 | RANA | 73800 | Alq. Y Equip Torres Flotantes |  | 2009-10-01
10213 | TABLERO DE 1.20 X 0.60 | 380 | Alq. Y Equip Torres Flotantes |  | 2009-10-01
10214 | TABLERO DE 1.20 X 0.45 | 350 | Alq. Y Equip Torres Flotantes |  | 2009-10-01
10215 | MINI CARGADOR BOBCAT | 100000
10216 | FOMALETA | 10000
10217 | GENERADOR ELECTRICO | 120000
10218 | MOTOSIERRA A GASOLINA | 100000
10219 | SEGUETA | 5000

## MATERIALES2
SECRETARIA DE INFRAESTRUCTURA
MUNICIPIO DE BARRANCABERMEJA
MATERIALES DE OBRA
CODIGO | DESCRIPCION | UNIDAD | PRECIO UNITARIO
C E M E N T O S
20101 | CAL NARE DE 8 KG | BTO | 3946
20102 | CAOLIN 25 KG | BTO | 4414 |  | kg
20103 | CEMENTO BLANCO | KG | 750 |  | 20 | 15000 | 2009-10-01
20104 | CEMENTO GRIS | KG | 420 |  | 50 | 21000 | 2010-01-01
20105 | MARMOLINA 65 KG | BTO | 8895
20106 | PLASTIESTUCO | KG | 1000
20107 | YESO 25 KG | BTO | 14500
20199
A G R E G A D O S
20201 | ARENA | M3 | 35000 |  |  | 2010-01-01 | asoc. Paz del rio
| ARENA FINA | M3 | 30000
20202 | BOLO DE RIO | M3 | 77720 |  |  | 2010-01-01 | asoc. Paz del rio
20203 | CASCAJILLO | M3 | 35000 |  |  | 2010-01-01 | asoc. Paz del rio
20204 | ESPECIAL | M3 | 42920 |  | 37000
20205 | PIEDRA | M3 | 42920 |  | 37000
20206 | RECEBO | M3 | 10440 |  | 9000
20207 | TRITURADO 3/4 " | M3 | 78000 |  |  | 2010-01-01 | asoc. Paz del rio
20208 | AGUA | LT | 50
20299
C O N C R E T O S
20301 | CONCRETO 1:2:2-3500 psi(MATERIALES) | M3 | 390000
20302 | CONCRETO 3500 psi(CON BOMBA) | M3
20303 | CONCRETO 3500 psi(EN PLANTA) | M3
20304 | CONCRETO 1:2:3-3000 psi(MATERIALES) | M3 | 367600
20305 | CONCRETO 3000 psi(CON BOMBA) | M3
20306 | CONCRETO 3000 psi(EN PLANTA) | M3
20307 | CONCRETO 1:2:4-2500 psi(MATERIALES) | M3 | 351700
20308 | CONCRETO 2500 psi(CON BOMBA) | M3
20309 | CONCRETO 2500 psi(EN PLANTA) | M3
20310 | CONCRETO 1:3:5-2000 PSI(MATERIALES) | M3 | 319200
20311 | CONCRETO 2000 psi(CON BOMBA) | M3
20312 | CONCRETO 2000 psi(EN PLANTA) | M3
M O R T E R O S
20401 | MORTERO 1:2 (MATERIALES) | M3 | 431000
20402 | MORTERO 1:2 (EN PLANTA) | M3
20403 | MORTERO 1:2 (MATERIALES) IMPERMEAB. | M3 | 450400
20404 | MORTERO 1:3 (MATERIALES) | M3 | 365000
20405 | MORTERO 1:3 (EN PLANTA) | M3
20406 | MORTERO 1:3 (MATERIALES) IMPERMEAB. | M3 | 379800
20407 | MORTERO 1:4 (MATERIALES) | M3 | 326500
20408 | MORTERO 1:4 (EN PLANTA) | M3
20409 | MORTERO 1:5 (MATERIALES) | M3 | 299400
20410 | MORTERO 1:5 (EN PLANTA) | M3
20411 | MORTERO 1:6 (MATERIALES) | M3 | 283100
20412 | MORTERO 1:6 (EN PLANTA) | M3
20499
ACEROS DE REFUERZO, ALAMBRES Y PUNTILLAS
20501 | HIERRO CHIPA ¼" | KG | 2100 | Ar&San |  | 2010-01-01
20502 | HIERRO CHIPA 3/8" | KG | 2100 | Ar&San |  | 2010-01-01
20503 | HIERRO GRAFILADO DE 3/8 60000 | KG | 2700
| ALAMBRE GALVANIZADO CALIBRE 12 | KG | 3500 |  |  | 2009-12-01
20504 | ALAMBRE NEGRO | KG | 2100 | Ar&San |  | 2010-01-01
20505 | GRAFILADO DE 5 MM x 6.0 M | UND | 850
20506 | GRAFILADO DE 8 MM x 6.0 M. | UND | 2800
20507 | GRAFILADO DE 9 MM x 6.0 M. | UND | 3000
20508 | GRAFILADO DE 10 MM x 6.0 M. | UND | 4800
20509 | VARILLA CORRUGADA ½" x 6.0 M | UND | 9300 | Ar&San |  | 2010-01-01
20510 | VARILLA CORRUGADA 5/8" x 6.0 M | UND | 17700 | Ar&San |  | 2009-10-01
20511 | VARILLA CORRUGADA ¾" x 6.0 M | UND | 26300 | Ar&San |  | 2009-10-01
20512 | VARILLA CORRUGADA 7/8" x 6.0 M | UND | 36000 | Ar&San |  | 2009-10-01
20513 | VARILLA CORRUGADA DE 1" x 6.0 M | UND | 47800 | Ar&San |  | 2009-10-01
20514 | VARILLA LISA ½" x 6.0 M | UND | 13650 | Ar&San |  | 2009-09-01
20515 | VARILLA LISA 5/8" x 6.0 M | UND | 24773
20516 | VARILLA LISA ¾" x 6.0 M | UND | 37233
20517 | VARILLA LISA 7/8" x 6.0 M | UND | 50093
20518 | VARILLA LISA 1" x 6.0 M | UND | 65599
20519 | ALAMBRON DE 1/4" (A-34) | KG | 2300
20520 | VARILLA CUADRADA ½" x 6.0 M | UND | 10886
20521 | HIERRO A-37 | KG | 2800
20522 | HIERRO PDR 60 | KG | 2800
20599 | VARILLA DE 3/8" X 6.0 M | ML | 10246
| ACERO DE REFUERZO FIGURADO | KL | 3439
| MALLA ELECTROSOLDADA 15 X 15 X 4mm (2.4m X 6m) | UND | 47000 | Ar&San |  | 2010-01-01
| MALLA ELECTROSOLDADA Q 4 15 X 15 X 5.5mm (2.4m X 6m) | UND | 83000 | Ar&San |  | 2010-01-01
| MALLA ELECTROSOLDADA Q 5 15 X 15 X 6mm (2.4m X 6m) | UND | 98600 | Ar&San |  | 2010-01-01
LADRILLOS Y BLOQUES
20601 | TOLETE COMUN | UND | 380
20602 | ARROBERO | UND | 400
20603 | BLOQUE ARCILLA H7 | UND | 520
20604 | BLOQUE ARCILLA H10X23X33 | UND | 580
20605 | BLOQUE ARCILLA H15 | UND | 980
20606 | BLOQUE DE CEMENTO H10 | UND | 580
20607 | BLOQUE CEMENTO H15 | UND | 700
20608 | LADRILLO PRENSADO CLARO | UND | 625
20609 | LADRILLO PRENSADO OSCURO | UND | 540
20610 | LADRILLO ARCILLA H10X20X40 | UND | 585
20611 | HOFFMAN | UND | 465
20612 | HOFFMAN VITRIFICADO | UND | 530
20699
PISOS Y ENCHAPES
20701 | BALDOSIN DE CEMENTO UN TONO | M2 | 10000
20702 | BALDOSIN DE CEMENTO FILIGRANA | M2 | 9000
20703 | BALDOSIN DE CEMENTO RETAL MARMOL | M2 | 9500
20704 | BALDOSIN DE GRANITO PULIDO 0.33x0.33 | M2 | 29000
20705 | BALDOSIN DE GRANITO 0.20x0.20 | M2 | 9000
20706 | TABLON VITRIFICADO 7x 12 | M2 | 7500
20707 | TABLON VITRIFICADO 7x 12 | ML | 800
20708 | TABLON VITRIFICADO12x 25 | M2 | 7500
20709 | TABLON VITRIFICADO 25x 25 GRAFILADO | M2 | 7500
20710 | TABLON VITRIFICADO 25x 25 TIPO A | M2 | 6000
20711 | TABLETA DE GRESS 20X20 | M2 | 19500
20712 | CERAMICA .30x.30 TRAFICO 4 | M2 | 22500
20713 | CERAMICA 33x33 TRAFICO 4 | M2 | 27000
20714 | CERAMICA .40x.40 TRAFICO 4 | M2 | 15000
20715 | CERAMICA 33x33 TRAFICO 5 | M2 | 28000
20716 | ESPARTA .205x.205 (Decorpiso) | M2 | 19000
20717 | ARCADIA 0.205x0.205 | M2 | 19000
20718 | OLIMPIA 0.205x0.205 | M2 | 19000
20719 | TRACIA 0.205x0.205 | M2 | 19000
20720 | CERAMICA PISO 20.5X20.5 CM | M2 | 21000
20721 | TOLEDO 0.205x0.205 LISO | M2 | 11000
20722 | ROMANA 0.09x0.18 | M2 | 9000
20723 | TECNIGREE 0.10x0.20 | M2 | 9000
20724 | ENCHAPE PARED 0.205x0.205 REF.3335 | M2 | 16200 | Ar&San |  | 2009-09-01
20725 | GRAVILLA 65 KG | BTO | 12000
20726 | GRANITO GRIS # 2, 30 KG | BTO | 15000
20727 | GRANITO ROSADO-BLANCO, 36 KG | BTO | 16500
20728 | DILATACION EN PLASTICO, 2 M | UND | 6500
20729 | DILATACION EN BRONCE, 3 M | UND | 13500
20730 | PIRLAN ALUMINIO DORADO | ML | 850
20731 | PIRLAN BRONCE, 0.80 M | UND | 5500
20732 | PERFIL DE ALUMINIO 6.0 M | UND | 9800
20733 | VIDRIO PLANO 4mm. | M2 | 20000
20734 | VIDRIO CORRUGADO 4 MM | M2 | 18000
20735 | VIDRIO BRONCE ANTISOL 5mm. | M2 | 24000
20736 | VIDRIO ESMERILADO 4 MM | M3 | 30000
20737 | MASILLA PARA VIDRIO | LB | 935
20738 | SILICONA | UND | 9165
| ADOQUIN SANTAFE TIPO CUARTO 26 | UND | 477
| ADOQUIN SANTAFE TIPO ESPAÑOL 4cm | UND | 600
20799
CARPINTERIA DE MADERA
20801 | CARACOLI DE 1X2X15 | UND | 2500
20802 | ABARCO DE 2X2X4,50 | UND | 5000 |  | 0.15 | 4500
20803 | ABARCO DE 2X3X4,50 | UND | 7500
20804 | ABARCO DE 2X4X4,50 | UND | 9300 |  | 0.15 | 9000
20805 | ABARCO DE 2X6X4,50 | UND | 15000 |  | 0.15 | 13500
20806 | CEDRO | PIE3 | 1400
20807 | TABLA 1X4X10 | UND | 3400
20808 | TABLA 1X6X10 | UND | 5000
20809 | TABLA 1X8X10 | UND | 6700
20810 | TABLA 1X10X10 | UND | 8400 |  | 0.15 | 5825
20811 | TABLA 1X12X10 | UND | 10000
20812 | TABLON 2X8X10 | UND | 13400
20813 | TABLON 2X10X10 | UND | 16700
20814 | TABLON 2x12x10 | UND | 20000
20815 | TABLA 1X8X15 | UND | 6700
20816 | TABLA 1X10X15 | UND | 8400
20817 | TABLA 1X12X15 | UND | 10000
20818 | TABLON 2X8X15 | UND | 13400
20819 | TABLON 2X10X15 | UND | 16700
20820 | TABLON 2x12x15 | UND | 20000
20821 | MACHIMBRE VIROLA | M2 | 8500 |  | 0.15 | 5500
20822 | GUARDALUZ | UND | 1000 |  | 0.15 | 600
20823 | RINCONERAS O ESQUINERAS | UND | 1200 |  | 0.15 | 750
20824 | JAMBA 2"x3.00 M LISA | UND | 1750
20825 | MADERA REDONDA | UND | 1400 |  | 0.15 | 1100
20826 | MADEFLEX 1.22x2.44 | UND | 9800
20827 | LAMINA ICOPOR TEXTURIZADA 0.6x1.2 M | UND | 3300
20828 | LAMINA ICV TEXTURIZADA 0.6x1.2 M | M2 | 9300
20829 | FORMALETA | M2
20830 | PUERTA FORTEC 0.60x2.00 M | UND | 50000
20831 | PUERTA FORTEC 0.70x2.00 M | UND | 74000
20832 | PUERTA FORTEC 0.80x2.00 M | UND | 91000
20833 | PUERTA FORTEC 0.90x2.00 M | UND | 110000
20834 | PUERTA FORTEC 1.00x2.00 M | UND | 120000
20835 | PUERTA PIZANO 0.70x2.00 M | UND | 110000
20836 | PUERTA PIZANO 0.80x2.00 M | UND | 130000
20837 | MARCO MADERA PARA PUERTA | UND | 56760
20838 | TRIPLEX PIZANO (122x244x4)mm. | UND | 30000
20839 | TRIPLEX MP (150x240x7)mm. | UND | 42000
20840 | TRIPLEX MP (150x240x10)mm. | UND | 75000
| BANCA EN MADERA | UND | 250000
20899
CARPINTERIA METALICA
20901 | BISAGRA 3"x3" PESADA | PAR | 2460
20902 | BISAGRA 2½"x2½" PESADA | PAR | 1975
BISAGRAS, TORNILLERIA
20903 | CERRADURA YALE 5304 ALUMINIO | UND | 36210
20904 | CERRADURA SAFE 141 BAÑOS | UND | 20150
20905 | CERRADURA YALE 5315 HIERRO | UND | 18500
20906 | CERRADURA YALE 396 PORTON | UND | 65000 | Ar&San |  | 2009-09-01
| CERRADURA YALE 396 1/4 | UND | 52600 | Ar&San |  | 2009-09-01
20907 | CERRADURA BAÑOS (INST.) | UND | 20000
20908 | CERRADURA ALCOBAS (INST.) | UND | 22000
20909 | CERRADURA PUERTA PPAL. (INST.) | UND | 55000
20910 | BISAGRA VAIVEN DE PISO | PAR | 15000
20911 | CELOSIA EN ALUMINIO | M2
20912 | VENTANA METALICA, CON REJA, ANTICORROSIVO, SIN VIDRIO NI INSTALACION | M2 | 35000
20913 | VENTANA METALICA MENOR DE 1.00 M2, CON ANTICORROSIVO, SIN VIDRIO NI INSTALACION | UND | 40000
20914 | PUERTA METALICA SENCILLA PARA BAÑO 0.80x2.00 M, CON ANTICORROSIVO, SIN INSTALACION | M2 | 75000
20915 | PUERTA METALICA PARA BAÑO DE 0.60-0.70x2.00 M, CON ANTICORROSIVO, SIN INSTALACION | M2 | 65000
20916 | PUERTA METALICA SENCILLA DE 0.80-2.40x2.00 M, CON ANTICORROSIVO, SIN INSTALACION | M2 | 80000
20917 | PUERTA METALICA ENTAMBORADA, TUBO CALIBRE 18 DE 0.80-2.40x2.00 M, CON ANTICORROSIVO, SIN INSTALACION | M2 | 120000
20918 | ARAÑAS PARA VENTANA | M2 | 35000
20919 | REJA PARA EXTERIORES EN TUBO CUADRADO DE 1"x1" - 2"x1" | M2 | 30000
20920 | VENTANA ALUMINIO 0.80x1.20 M | UND | 88000
20921 | VENTANA ALUMINIO 1.20x1.20 M | UND | 129000
20922 | VENTANA ALUMINIO 1.60x1.20 M | UND | 160000
20923 | VENTANA ALUMINIO 2.00x1.20 M | UND | 200000
20924 | VENTANA ALUMINIO 0.40x0.50 M | UND | 28000
20925 | PUERTA ALUMINIO 0.60x2.00 M | UND | 230000
20926 | PUERTA ALUMINIO 0.70x2.00 M | UND | 240000
20927 | PUERTA ALUMINIO 0.80x2.00 M | UND | 250000
20928 | PUERTA ALUMINIO 1.00x2.00 M | UND | 350000
20929 | PUERTA ALUMINIO 1.20x2.00 M | UND | 420000
20930 | PUERTA ALUMINIO 2.40x2.00 M | UND | 840000
20931 | MARCO VENTANA METALICA | M2
20932 | MARCO PUERTA METALICA | UND | 48500
20933 | LAMINA COL ROL CALIBRE 20 1.00x2.00 | UND | 28000 | Ar&San |  | 2009-09-01
20934 | LAMINA COL ROL CALIBRE 18 1.00x2.00 | UND | 36500 | Ar&San |  | 2009-09-01
20935 | LAMINA GALVANIZADA CALIBRE 18 1.00x2.00 | UND | 36100
20936 | LAMINA GALVANIZADA CALIBRE 20 1.00x2.00 | UND | 27400
20937 | LAMINA GALVANIZADA CALIBRE 20 1.20x2.40 | UND | 40000
20938 | LAMINA GALVANIZADA CALIBRE 18 1.20x2.40 | UND | 53700
20939 | MANIJA PARA PUERTA | UND | 7500 | Ar&San |  | 2009-09-01
20940 | MANIJA PARA VENTANA | UND | 3000
20941 | TUBO 1"x1"x6.00 M | UND | 5300
20942 | TUBO 1"x2"x6.00 M | UND | 8900
20943 | TUBO 3"x11/2"x6.00 M | UND | 17500
20944 | RODACHINES | UND | 1200
20945 | TORNILLO MADERA 2" x 12 | UND | 120
20946 | ANGULO ALUMINIO DE ¾"x1/16"x6.0 M | UND | 8000
20947 | ANGULO DE 3/4"x1/8"x6.0 M | UND | 11000 | Ar&San |  | 2009-09-01
20948 | ANGULO DE 1"x1/8"x6.0 M | UND | 13500 | Ar&San |  | 2009-09-01
20949 | ANGULO DE 1"x3/16"x6.0 M | UND | 8900
20950 | PLATINA 1"x1/8"x6.0 M | UND | 3750
20951 | PLATINA 3/4"x1/8"x6.0 M | UND | 5600 | Ar&San |  | 2009-09-01
20952 | PLATINA 1/2"x1/8"x6.0 M | UND | 1500
20953 | GOZNES 3" | UND | 400
20954 | GOZNES 4" | UND | 600
20955 | SOLDADURA 6013 1/8 | KG | 8300 | Ar&San |  | 2009-09-01
20956 | SOLDADURA 6013 3/32 | KG | 8000 | Ar&San |  | 2009-09-01
20957 | TEE ALUMINIO 1"x1/16"x6.0 M | UND | 8000
20958 | ALAMBRE GALVANIZADO Nº 16 | KG | 4015
20959 | TORNILLO LAMINA 3" | UND | 385
20960 | TORNILLO MADERA 5/16" | UND | 100
20961 | CHAZOS 3/8" | UND | 1275
20962 | CHAZOS 5/16" | UND | 1275
20963 | REMACHE | UND | 50
LAMINA EN FORMICA
| CHAPA CANTONERA | UND | 21000
| TUBERIA CUADRADA 1''x6.0M | UND | 10000
| VENTANA ALUMINIO ANOLOCK | UND | 120000
| VALLA DE IDENTIFICACION DE 2 X 4 M INCLUIDOS SOPORTES METALICOS (CERCHAS) | UND | 1400000
| VALLA PORTATIL EN MADERA | UND | 230000
20999 | LAMINA EN ACRILICO
P I N T U R A
21001 | ANTICORROSIVO OXIDO DE HIERRO ROJO 310 | GL | 31800 | Ar&San |  | 2009-09-01
| ANTICORROSIVO PROTECTOR | GL | 24800 | Ar&San |  | 2009-09-01
21002 | ANTICORROSIVO MINIO-CROM ZINC ROJO | GL | 31210 | Ar&San |  | 2009-09-01
21003 | ANTICORROSIVO GRIS ECONÓMICO | GL | 26200
21004 | BARNIZ TRANSPARENTE BRILLANTE | GL | 160909
21005 | BASE TRANSPARENTE | GL | 26470
21006 | BROCHAS DE FIQUE | UND | 950
21007 | BROCHAS DE NYLON ½" | UND | 1300
21008 | BROCHAS DE NYLON 1" | UND | 2100
21009 | BROCHAS DE NYLON 2" | UND | 5950
21010 | BROCHAS DE NYLON 3" | UND | 11600
21011 | BROCHAS MONA 4" | UND | 7500 | Ar&San |  | 2009-09-01
21012 | BROCHAS DE NYLON 5" | UND | 29100
21013 | PIGMENTO SOBRE GRANIPLAST PREPARADO | GL | 25000
21014 | CASEINA | GL | 21550
21015 | ESMALTE SINTETICO PINTULUX | GL | 54800 | Ar&San |  | 2009-09-01
21016 | ESMALTE DOMESTICO | GL | 56000
21017 | PAPEL LIJA AGUA | UND | 1000 | Ar&San |  | 2009-09-01
21018 | PAPEL LIJA PARA MADERA | UND | 1500
21019 | PINTULACA MATE | GL | 68200
21020 | PLASTIESTUCO | KG | 1500
21021 | REMOVEDOR No. 1020 | GL | 108508
21022 | SELLADOR LIJABLE TIPO ECONÓMICO | GL | 24820
21023 | TAPAPOROS INCOLORO | GL | 22900
21024 | THINNER LIMPIADOR | GL | 15000 | Ar&San |  | 2009-09-01
21025 | THINNER COLORES PLANOS Y BARNIZ | GL | 33900
21026 | VINILTEX PINTUCO | GL | 55000 | Ar&San |  | 2010-03-01
21027 | PINTURA EPOXIPOLIAMIDA | GL | 82000
21028 | CATALIZADOR | GL | 16000
21029 | AJUSTADOR 21135 | GL | 25000
21030 | KORAZA PINTUCO | GL | 48000
PINTURA
ADITIVOS PARA CONCRETO Y MORTEROS
21101 | TOKENET 1 IMPERMEABIL.1 KILO | KG | 4142.5 |  | 20 | 82850 | Ar&San | 2009-09-01
21102 | SIKA 2 ACELERANTE 2½ KG | UND | 10925
21103 | PLASTOCRETE DM 4.5 KG | UND | 13455
21104 | JUNTAS (IGAS GRIS) | KG | 7800
21105 | SELLO (IGAS NEGRO) | KG | 5175
21106 | ACELERANTE PARA CONCRET SIKASET L | KG | 3220
21107 | SIKA 101 MORTERO BLANCO 10 KG | UND | 18975
21108 | SIKA 101 MORTERO GRIS 10 KG | UND | 15640
21109 | ANTISOL BLANCO 20 KG | UND | 64400
21110 | ANTISOL ROJO 16 KG | UND | 77280
21111 | PLASTIMENT VZ 20 KG | UND | 43700
21112 | SELLANTE (CINTA PVC) O-22 15 MTS | UND | 253575
21113 | SELLANTE (CINTA PVC) V-15 30 MTS | UND | 279450
21114 | MERULEX I.F. 3 KG | UND | 25500 |  | 16 KG | 129600
21115 | ACELERANTE TEC 4 KG | UND | 11716
21116 | IMPERMEABILIZANTE TEC LIQUIDO 4 KG | UND | 7656
21117 | TEC ACRILICO 4 KG | UND | 46864
21118 | RETARDANTE TEC 4 KG | UND | 9512
21119 | REDUCTOR TEC LIQUIDO 4 KG | UND | 11275
21120 | SUPERPLASTIFICANTE TEC 4 KG | UND | 20648
21199 | BINDA EXTRA 10 KG | UND | 5200 | Ar&San |  | 2009-09-01
APARATOS SANITARIOS
21201 | SANITARIO PRESTIGIO | UND
21202 | SANITARIO STILO | UND
21203 | SANITARIO TIFFANY | UND | 263500
21204 | SANITARIO ROYAL | UND
21205 | SANITARIO NOVA | UND | 180000
21206 | SANITARIO TREVI BLANCO CORONA | UND | 151000
21207 | SANITARIO INSTITUCIONAL | UND
21208 | LAVAMANOS PRESTIGIO | UND
21209 | LAVAMANOS STILO | UND
21210 | LAVAMANOS TIFFANY | UND | 178275
21211 | LAVAMANOS ROYAL | UND
21212 | LAVAMANOS NOVA | UND | 110000
21213 | LAVAMANOS TREVI BLANCO CORONA | UND | 48720
21214 | BIDET PRESTIGIO | UND
21215 | BIDET STILO | UND
21216 | BIDET TIFFANY | UND
21217 | BIDET ROYAL | UND
21218 | INCRUSTACIONES (6 piezas) | UND | 53126
21219 | INCRUSTACIONES(3 PIEZAS) | UND | 27000
21220 | ORINAL MEDIANO CON GRIFERIA | UND | 215300
21221 | ORINAL RESIDENCIAL | UND | 98000
21222 | ORINAL FLUXOMETRO | UND
21223 | ORGANIZADOR VANITY (17x19) | UND
21224 | LAVADERO PREFABRICADO | UND
21225 | TUBO CORTINA DUCHA | UND
21226 | TANQUE CILINDRICO A.C. 250 LTS | UND | 69057
21227 | TANQUE CILINDRICO A.C. 500 LTS | UND | 101121
21228 | TANQUE CILINDRICO A.C. 1000 LTS | UND | 222364
21229 | TANQUE PLASTICO AJOVER K-250 LTS C/TAPA S/CONEXIONES. S/GRIFER | UND | 71000
21230 | TANQUE PLASTICO AJOVER K-500 LTS C/TAPA S/CONEX S/GRIF.......... | UND | 91700
21231 | TANQUE PLASTICO AJOVER K-1000 LTS C/TAPA S/CONEX S/GRIF.......... | UND | 140000
21232 | LAVAPLATOS ACERO CON ALETA | UND | 120000
21233 | LAVAPLATOS SOCODA SENCILLO SIN GRIFERIA | UND | 70000
21234 | LAVAPLATOS ACERO ECONOMICO | UND | 22000
21235 | LAVAPLATOS ESMALTADO | UND | 35000
21236 | LAVAPLATOS ESMALTADO ECONOMICO | UND | 23000
21237 | MATRICULA AGUA ESTRATO 1 | UND | 7150
21238 | MATRICULA AGUA ESTRATO 2 | UND | 56650
21239 | MATRICULA AGUA ESTRATO 3 | UND | 131120
21240 | MATRICULA AGUA ESTRATO 4 | UND | 193160
21241 | MEDIDOR AGUA ½" | UND | 65000
21242 | MEDIDOR AGUA 3/4" | UND | 200000
21243 | MEDIDOR AGUA 1" | UND | 465000
21299 | GRIFERIA GRIVAL | UND | 50600
21300 | GRIFERIA PARA DUCHA INCLUYE REGISTRO | UND | 27700
21301 | DUCHA TELEFONO CON REGISTRO | UND | 50600
21302 | LAVAMANOS QUIRURGICO | UND | 1945000
CIELORASOS
21301 | TEJA SHINGLE | M2
21302 | BASE FELT | M2
21303 | PERMA PLAY | M2
21304 | LAMINA DURACUSTIC | UND
21305 | FRESCASA CON PAPEL | UND
21306
21399
C U B I E R T A S
21401 | TEJA ETERNIT Nº 3 | UND | 17052
21402 | TEJA ONDULADA Nº 4 | UND | 14400 | Ar&San |  | 2009-10-01
21403 | TEJA ETERNIT Nº 5 | UND | 27799
21404 | TEJA ONDULADA Nº 6 | UND | 21400 | Ar&San |  | 2009-10-01
21405 | TEJA ONDULADA Nº 8 | UND | 26700 | Ar&San |  | 2009-09-01
21406 | TEJA CLARABOYA Nº 4 | UND | 35786
21407 | TEJA CLARABOYA Nº 6 | UND | 57414
21408 | TEJA PLANA 120X60X04 | UND | 7000
21409 | TEJA PLANA 120X120X04 | UND | 20000
21410 | CABALLETE 15º-20º-25º | UND | 22400
21411 | TEJA ESPAÑOLA x 1.6 M | UND | 30918
21412 | TEJA ESPAÑOLA x 0.7 M | UND | 27770
21413 | CABALLETE TEJA ESPAÑOLA | UND | 16165
21414 | TEJA ZINC 2.15 M | UND | 8100
21415 | TEJA ZINC 3.0 M | UND | 11700
21416 | AMARRE PARA TEJA | UND | 72
21417 | GANCHO TEJA 150 mm. | UND | 322
21418 | TEJA BARRO GRANDE RUSTICA | UND | 350
21419 | TEJA DE BARRO REDONDA PRENS. GRAND | UND | 400
21420 | TEJA DE BARRO REDONDA PRENS. PEQU. | UND | 350
21421 | TEJA DE BARRO CUADRAD PRENS. GRAND | UND | 400
21422 | TEJA DE BARRO CUADRAD PRENS. PEQU. | UND | 350
21423 | CANALETA 43 DE 3.50 M | UND | 49248
21424 | CANALETA 43 DE 4.00 M | UND | 58084
21425 | CANALETA 43 DE 4.50 M | UND | 61466
21426 | CANALETA 43 DE 5.00 M | UND | 66056
21427 | CANALETA 43 DE 5.50 M | UND | 71705
21428 | CANALETA 43 DE 6.00 M | UND | 78054
21429 | CANALETA 90 DE 3.75 M | UND | 100073
21430 | CANALETA 90 DE 4.50 M | UND | 120002
21431 | CANALETA 90 DE 5.25 M | UND | 148416
21432 | CANALETA 90 DE 6.00 M | UND | 160985
21433 | CANALETA 90 DE 7.50 M | UND | 159396
21434 | CANALETA 90 DE 9.00 M | UND | 255913
21435 | CANALETA 90 DE 3.00 M Cal. 26 ACESCO | UND | 32574
21436 | CANALETA 90 DE 4.50 M Cal. 24 ACESCO | UND | 58441
21437 | CANALETA 90 DE 5.00 M Cal. 24 ACESCO | UND | 64898
21438 | CANALETA 90 DE 6.00 M Cal. 24 ACESCO | UND | 77890
21439 | CANALETA 90 DE 7.00 M Cal. 24 ACESCO | UND | 90853
21440 | CANALETA 90 DE 8.00 M Cal. 24 ACESCO | UND | 103844
21441 | TEJA PLASTICA No. 4 (CAL. 6) | UND | 18417
21442 | TEJA PLASTICA No. 6 (CAL. 6) | UND | 27553
21443 | TORNILLO FIJACION CANALETA 43 MADERA | UND | 838
21444 | TORNILLO FIJACION CANALETA 43 METAL. | UND | 749
21445 | TORNILLO DE ALA CANALETA 43 | UND | 625
21446 | TORNILLO FIJACION CANALETA 90 | UND | 1021
21447 | TORNILLO DE ALA CANALETA 90 | UND | 749
21448 | TENSOR CANALETA 90 | UND | 2871
21449 | TORNILLO FIJACION CANALETA ACESCO | UND | 175
21450 | TORNILLO DE ALA CANALETA 90 ACESCO | UND | 230
21499
INSTALACION ELECTRICA Y TELEFONICA
21501 | ADAPTADOR TERMINAL 1 1/2" | UND | 2279
21502 | ADAPTADOR TERMINAL 1 1/4" | UND | 1946
21503 | ADAPTADOR TERMINAL 1" | UND | 641
21504 | ADAPTADOR TERMINAL 1/2" | UND | 212
21505 | ADAPTADOR TERMINAL 2" | UND | 3305
21506 | ADAPTADOR TERMINAL 3" | UND | 5200
21507 | ADAPTADOR TERMINAL 3/4" | UND | 283
21508 | AISLADOR TIPO CARRETE | UND | 2644
21509 | ALAMBRE DE COBRE AISLADO #10 | ML | 1191
21510 | ALAMBRE DE COBRE AISLADO #12 | ML | 1000 | Ar&San |  | 2009-09-01
21511 | ALAMBRE DE COBRE AISLADO #14 | ML | 700 | Ar&San |  | 2009-09-01
21512 | ALAMBRE DESNUDO #14 | ML | 398
21513 | ALAMBRE DESNUDO #16 | ML | 297
21514 | BOTON TIMBRE SOBRE MURO LUMINEX | UND | 2200
21515 | BREAKER 15 A/20 A | UND | 10000 | Ar&San |  | 2009-09-01
21516 | BREAKER 2x50 A | UND | 20000
21517 | BREAKER 30 A | UND | 8000
21518 | BREAKER 3x100 A | UND | 48000
21519 | BREAKER 3x75 A | UND | 48000
21520 | CABLE ENCACUCHETADO 2x12 | ML | 3487
21521 | CABLE ENCACUCHETADO 2x14 | ML | 2551
21522 | CABLE ENCACUCHETADO 2x16 | ML | 1518
21523 | CABLE ENCACUCHETADO 2x18 | ML | 1163
21524 | CABLE CU THW # 1/0 AISLADO | ML | 8000
21525 | CABLE CU THW # 2 AISLADO | ML | 5100
21526 | CABLE CU THW # 2/0 | ML | 10000
21527 | CABLE CU THW # 4 | ML | 3300
21528 | CABLE CU THW # 6 | ML | 2100
21529 | CABLE CU THW # 8 | ML | 1200
21530 | CABLE MULTIPAR TELEFONICO 6x2x05 | ML | 600
21531 | CABLE TELEFONICO INTEMPERIE | ML | 2154
21532 | CABLE 2x22 | ML | 300
21533 | CABLE ANTENA TV 75 OHM | ML | 680
21534 | CAJA DE PASO 30x30x20 | UND | 45000
21535 | CAJA ELECTRICA CUADRADA METALICA | UND | 1000
21536 | CAJA ELECTRICA CUADRADA PVC | UND | 1800
21537 | CAJA ELECTRICA OCTOGONAL METALICA | UND | 600
21538 | CAJA ELECTRICA OCTOGONAL PVC | UND | 1200
21539 | CAJA ELECTRICA RECTANGULAR METALICA | UND | 500
21540 | CAJA ELECTRICA RECTANGULAR PVC | UND | 1300
21541 | CAPACETE ½" PLASTICO | UND | 1200
21542 | CAPACETE 1" PLASTICO | UND | 1700
21543 | CAPACETE 1½" PLASTICO PLASTICO | UND | 5200
21544 | CAPACETE 3/4" PLASTICO | UND | 1400
21545 | CAUCHO PARA DOBLAR TUBO ½" | UND | 9000
21546 | CAUCHO PARA DOBLAR TUBO 1" | UND | 29254
21547 | CAUCHO PARA DOBLAR TUBO 3/4" | UND | 21500
21548 | CINTA AISLANTE 3M | UND | 5500
21549 | CINTA BAND D 1/2"x30 M | UND | 74580
21550 | CONECTOR BIMETALICO | UND | 2362
21551 | CONTADOR MONOFASICO 10/15 A. | UND | 110000
21552 | CONTADOR TRIFASICO 20/30 A. | UND | 340000
21553 | CONTADOR TRIFASICO 50/100 A. | UND | 375000
21554 | CONTADOR TRIFILAR 15/20 A. | UND | 255000
21555 | CRUCETA METALICA DE 2 Mts. | UND | 40000
21556 | CURVA 1 1/2" | UND | 4954
21557 | CURVA 1 1/4" | UND | 3421
21558 | CURVA 1" | UND | 1944
21559 | CURVA 1/2" | UND | 463
21560 | CURVA 2" | UND | 9147
21561 | CURVA 3" | UND | 14000
21562 | CURVA 3/4" | UND | 1016
21563 | CURVA 90 1/2" | UND | 463
21564 | CURVA 90 3/4" | UND | 1016
21565 | ESTRACTOR SIEMENS 10" | UND | 225000
21566 | ESTRACTOR SIEMENS 12" | UND | 245000
21567 | FOTOCELDA CON BASE | UND | 25000
21568 | HIDROSOLTA | KG | 4290
21569 | INTERRUPTOR DOBLE LUMINEX | UND | 4800
21570 | INTERRUPTOR SENCILLO LUMINEX | UND | 2500
21571 | INTERRUPTOR SENCILLO CONMUTABLE | UND | 5362
21572 | INTERRUPTOR DOBLE CONMUTABLE | UND | 7859
21573 | INTERRUPTOR TRIPLE | UND | 10638
21574 | INTERRUPTOR Y TOMA SENCILLA | UND | 5500
21575 | LAMPARA FLUORESCENTE SLIN LINE 1x40 | UND | 18000
21576 | LAMPARA FLUORESCENTE SLIN LINE 2x48 INCRUSTAR | UND | 67300
21577 | MATRICULA ELECTRIFICADORA | UND | 23861
21578 | LAMPARA FLUORESCENTE SLIN LINE 2x48 SOBREPONER | UND | 57600
21579 | PERCHA 3 PUESTOS TIPO LIVIANO | UND | 4000
21580 | PERCHA 3 PUESTOS TIPO PESADO | UND | 19500
21581 | PLAFON LOZA | UND | 1318
21582 | PLAFON PLASTICO | UND | 1160
21583 | POSTE DE CONCRET0 12M-1050 KG | UND
21584 | POSTE DE CONCRETO 12M-850 KG | UND
21585 | REGLETA TELEFONICA 10 PARES | UND | 4722
21586 | SALIDA DE TV | UND | 4400
21587 | TABLERO 12 CIRCUITOS TRIFILAR | UND | 28000
21588 | TABLERO 12 CIRCUITOS TRIFASICO | UND | 77000
21589 | TABLERO 18 CIRCUITOS TRIFASICO | UND | 92000
21590 | TABLERO 18 CIRCUITOS TRIFILAR | UND | 35000
21591 | TABLERO 24 CIRCUITOS TRIFASICA | UND | 99000
21592 | TABLERO 6 CIRCUITOS TRIFASICO | UND | 25000
21593 | TABLERO 6 CIRCUITOS TRIFILAR | UND | 16000
21594 | TABLERO 6 CIRCUITOS MONOFASICO | UND | 9500
21595 | TABLERO 4 CIRCUITOS MONOFASICO | UND | 9500
21596 | CAJA PARA CONTADOR | UND | 14000
21597 | CAJA PARA CONTADOR TRIFASICO | UND | 22000
21598 | TIMBRE | UND | 9000
21599 | TOMA 20 AMPERIOS 220 V. | UND | 3500
21600 | TOMA DOBLE LEVINTONG | UND | 9925
21601 | TOMA DOBLE POLARIZADO | UND | 3500
21602 | TOMA SENCILLA LUMINEX | UND | 7757
21603 | TOMA TELEFONICA | UND | 6010
21604 | TOMA TRIFASICO | UND | 8000
21605 | TRANSFORMADOR 25 KVA | UND | 2151800
21606 | TRANSFORMADOR 30 KVA | UND | 3502805
21607 | TRANSFORMADOR 45 KVA | UND | 4005000
21608 | TUBO CONDUFLEX ½" | ML | 1125
21609 | TUBO GALVANIZADO ¾"x3.0 M | UND | 33500
21610 | TUBO PVC CONDUIT 1 1/2" x 3.0 M | UND | 18352
21611 | TUBO PVC CONDUIT 1 1/4" x 3.0 M | UND | 14396
21612 | TUBO PVC CONDUIT 1" x 3.0 M | UND | 9315
21613 | TUBO PVC CONDUIT 1/2" x 3.0 M | UND | 5134
21614 | TUBO PVC CONDUIT 2" x 3.0 M | UND | 28225
21615 | TUBO PVC CONDUIT 3" x 3.0 M | UND | 35600
21616 | TUBO PVC CONDUIT 3/4" x 3.0 M | UND | 6722
21617 | VARILLA COPERWELL 1.80 M | UND | 20776
21618 | VARILLA COPERWELL 2.40 M | UND | 26000
21619 | VENTILADOR DE TECHO KDK | UND | 160000
21699
TUBERIA GRES
21701 | TUBO GRESS DE 3" | ML | 4294
21702 | ACCESORIO GRES DE 3" | UND | 4341
21703 | TUBO GRESS DE 4" | ML | 6254
21704 | ACCESORIO GRES DE 4" | UND | 5773
21705 | SEMICODO GRES 4" | UND | 5670
21706 | TUBERIA DRENAJE GRES DE 4" | ML | 6254
21707 | TUBO GRESS DE 6" | ML | 9665
21708 | ACCESORIO GRES DE 6" | UND | 10079
21709 | SEMICODO GRES 6" | UND | 10079
21710 | TUBERIA DRENAJE GRES DE 6" | ML | 9665
21711 | SIFON DE GRES 6" | UND | 10079
21712 | TUBO GRESS DE 8" | ML | 16478
21713 | ACCESORIO GRES DE 8" | UND | 18992
21714 | TUBO GRESS DE 10" | ML | 25595
21715 | ACCESORIO GRES DE 10" | UND | 17800
21716 | TUBERIA DE GRES DE 14"x1.5 M AA MOORE | UND | 55800
21717 | TUBERIA DE GRES DE 16"x1.5 M AA MOORE | UND | 66300
21718 | TUBERIA DE GRES DE 18"x1.5 M AA MOORE | UND | 85600
21719 | TUBERIA DE GRES DE 21"x1.5 M AA MOORE | UND | 129800
21720 | TUBERIA DE GRES DE 24"x1.5 M AA MOORE | UND | 187200
21721 | TUBERIA DE GRES DE 27"x1.5 M AA MOORE | UND | 304600
21722 | TUBERIA DE GRES DE 30"x1.5 M AA MOORE | UND | 385400
21799
TUBERIA PVC Y ACCESORIOS
21801 | TUBO PVC PRESION 1/2" x 6.0 M | UND | 6000 | Ar&San |  | 2009-09-01
21802 | TUBO PVC PRESION 3/4" x 6.0 M | UND | 6700 | Ar&San |  | 2009-09-01
21803 | TUBO PVC PRESION 1" x 6.0 M | UND | 9700 | Ar&San |  | 2009-09-01
21804 | TUBO PVC PRESION 1 1/4" x 6.0 M | UND | 37417
21805 | TUBO PVC PRESION 1 1/2" x 6.0 M | UND | 22700 | Ar&San |  | 2009-09-01
21806 | TUBO PVC PRESION 2" x 6.0 M | UND | 35000 | Ar&San |  | 2009-09-01
21807 | TUBO PVC PRESION 2 1/2" x 6.0 M | UND | 117032
21808 | TUBO PVC PRESION 3" x 6.0 M | UND | 162043
21809 | TUBO PVC PRESION 4" x 6.0 M | UND | 276409
21810 | TUBO PVC PRESION LINEA 80 1/2" x 6.0 M | UND | 7500
21811 | TUBO PVC PRESION LINEA 80 3/4" x 6.0 M | UND | 10000
21812 | TUBO PVC PRESION LINEA 80 1" x 6.0 M | UND | 13500
21813 | TUBO CPVC 1/2" x 3.0 M | UND | 9800
21814 | TUBO PVC SANITARIO 1 1/2"x 5.0 M | UND | 20200
21815 | TUBO PVC SANITARIO 2"x 6.0 M | UND | 53425
| TUBO PVC SANITARIO 2"x 6.0 M Pesada | UND | 24000 | Ar&San |  | 2009-10-01
21816 | TUBO PVC SANITARIO 3"x 6.0 M Pesada | UND | 38000 | Ar&San |  | 2009-09-01
21817 | TUBO PVC SANITARIO 4"x 6.0 M Pesada | UND | 50000 | Ar&San |  | 2009-10-01
21818 | TUBO PVC SANITARIO 6"x 6.0 M Pesada | UND | 107000 | Ar&San |  | 2009-10-01
21819 | TUBO PVC SANITARIO 8"x 6.0 M Pesada | UND | 113000 | Ar&San |  | 2009-10-01
| TUBO PVC SANITARIO 3"x 6.0 M Liviana | UND | 17500 | Ar&San |  | 2009-09-01
| TUBO PVC SANITARIO 4"x 6.0 M Liviana | UND | 24000 | Ar&San |  | 2009-09-01
| TUBO PVC SANITARIO 6"x 6.0 M Liviana | UND | 70000 | Ar&San |  | 2009-09-01
21819 | TUBO PVC LLUVIAS 1 1/2"x 5.0 M | UND | 12000
21820 | TUBO PVC LLUVIAS 2"x 6.0 M | UND | 22205
21821 | TUBO PVC LLUVIAS 3"x 6.0 M | UND | 29365
21822 | TUBO PVC LLUVIAS 4"x 6.0 M | UND | 50635
21823 | TUBO PVC U.Z. RDE 21 2" x 6.0 M | UND
21824 | TUBO PVC U.Z. RDE 21 2 1/2" x 6.0 M | UND
21825 | TUBO PVC U.Z. RDE 21 3" x 6.0 M | UND
21826 | TUBO PVC U.Z. RDE 21 4" x 6.0 M | UND
21827 | TUBO PF 1/2" | ML | 1200
21828 | ADAPTADOR HEMBRA PRESION ½" | UND | 200 | Ar&San |  | 2009-09-01
21829 | ADAPTADOR HEMBRA PRESION 1 1/2" | UND | 3905
21830 | ADAPTADOR HEMBRA PRESION 1 1/4" | UND | 2310
21831 | ADAPTADOR HEMBRA PRESION 1" | UND | 1414
21832 | ADAPTADOR HEMBRA PRESION 2 ½" | UND | 12933
21833 | ADAPTADOR HEMBRA PRESION 2" | UND | 6952
21834 | ADAPTADOR HEMBRA PRESION 3" | UND | 20422
21835 | ADAPTADOR HEMBRA PRESION 3/4" | UND | 635
21836 | ADAPTADOR HEMBRA PRESION 4" | UND | 36880
21837 | ADAPTADOR MACHO PRESION ½" | UND | 200 | Ar&San |  | 2009-09-01
21838 | ADAPTADOR MACHO PRESION 1 1/2" | UND | 2907
21839 | ADAPTADOR MACHO PRESION 1 1/4" | UND | 2482
21840 | ADAPTADOR MACHO PRESION 1" | UND | 1180
21841 | ADAPTADOR MACHO PRESION 2 ½" | UND | 10145
21842 | ADAPTADOR MACHO PRESION 2" | UND | 4156
21843 | ADAPTADOR MACHO PRESION 3" | UND | 16337
21844 | ADAPTADOR MACHO PRESION 3/4" | UND | 564
21845 | ADAPTADOR MACHO PRESION 4" | UND | 30050
21846 | BUJE SOLDADO CPVC ½" | UND | 700
21847 | BUJES ROSCADOS 1 1/2"x1" | UND | 3555
21848 | BUJES ROSCADOS 1 1/2"x1/2" | UND | 3555
21849 | BUJES ROSCADOS 1 1/2"x1/4" | UND | 3555
21850 | BUJES ROSCADOS 1 1/2"x3/4" | UND | 3555
21851 | BUJES ROSCADOS 1 1/4"x1" | UND | 2984
21852 | BUJES ROSCADOS 1 1/4"x1" | UND | 2984
21853 | BUJES ROSCADOS 1 1/4"x3/4" | UND | 2984
21854 | BUJES ROSCADOS 1"x1/2" | UND | 1776
21855 | BUJES ROSCADOS 1"x3/4" | UND | 1776
21856 | BUJES ROSCADOS 2"x1 1/2" | UND | 2414
21857 | BUJES ROSCADOS 2"x1 1/4" | UND | 2414
21858 | BUJES ROSCADOS 2"x1" | UND | 2414
21859 | BUJES ROSCADOS 2"x1/2" | UND | 2414
21860 | BUJES ROSCADOS 2"x3/4" | UND | 2414
21861 | BUJES ROSCADOS 3"x2" | UND | 7500
21862 | BUJES ROSCADOS 3/4"x1/2" | UND | 1021
21863 | BUJES ROSCADOS 4"x2" | UND | 9500
21864 | BUJES ROSCADOS 4"x3" | UND | 9500
21865 | BUJES SOLDADOS 1 1/2"x1" | UND | 2584
21866 | BUJES SOLDADOS 1 1/2"x1/2" | UND | 2584
21867 | BUJES SOLDADOS 1 1/2"x1/4" | UND | 2584
21868 | BUJES SOLDADOS 1 1/2"x3/4" | UND | 2584
21869 | BUJES SOLDADOS 1 1/4"x1" | UND | 1674
21870 | BUJES SOLDADOS 1 1/4"x1" | UND | 1674
21871 | BUJES SOLDADOS 1 1/4"x3/4" | UND | 1674
21872 | BUJES SOLDADOS 1"x1/2" | UND | 871
21873 | BUJES SOLDADOS 1"x3/4" | UND | 871
21874 | BUJES SOLDADOS 2 1/2"x1 1/2" | UND | 9310
21875 | BUJES SOLDADOS 2 1/2"x2" | UND | 9310
21876 | BUJES SOLDADOS 2"x1 1/2" | UND | 3952
21877 | BUJES SOLDADOS 2"x1 1/4" | UND | 3952
21878 | BUJES SOLDADOS 2"x1" | UND | 3952
21879 | BUJES SOLDADOS 2"x1/2" | UND | 3952
21880 | BUJES SOLDADOS 2"x3/4" | UND | 3952
21881 | BUJES SOLDADOS 3"x2 1/2" | UND | 14230
21882 | BUJES SOLDADOS 3"x2" | UND | 14230
21883 | BUJES SOLDADOS 3/4"x1/2" | UND | 250 | Ar&San |  | 2009-09-01
21884 | BUJES SOLDADOS 4"x3" | UND | 22447
21885 | CODO PRESION ½" | UND | 200 | Ar&San |  | 2009-09-01
21886 | CODO PRESION 1 1/2" | UND | 5076
21887 | CODO PRESION 1 1/4" | UND | 2717
21888 | CODO PRESION 1" | UND | 600 | Ar&San |  | 2009-09-01
21889 | CODO PRESION 2 ½" | UND | 22502
21890 | CODO PRESION 2" | UND | 3600 | Ar&San |  | 2009-09-01
21891 | CODO PRESION 3" | UND | 27934
21892 | CODO PRESION 3/4" | UND | 300 | Ar&San |  | 2009-09-01
21893 | CODO PRESION 4" | UND | 60061
21894 | COLLAR DE DERIVACION 2 1/2"x1/2" | UND | 7242
21895 | COLLAR DE DERIVACION 2 1/2"x3/4" | UND | 7242
21896 | COLLAR DE DERIVACION 2"x1/2" | UND | 5510
21897 | COLLAR DE DERIVACION 2"x3/4" | UND | 5510
21898 | COLLAR DE DERIVACION 3"x1/2" | UND | 11023
21899 | COLLAR DE DERIVACION 3"x3/4" | UND | 11023
21900 | COLLAR DE DERIVACION 4"x1/2" | UND | 12477
21901 | COLLAR DE DERIVACION 4"x3/4" | UND | 12477
21902 | COLLAR DE DERIVACION 6"x1/2" | UND | 15861
21903 | COLLAR DE DERIVACION 6"x3/4" | UND | 15861
21904 | COLLAR DE DERIVACION 8"x1/2" | UND | 35084
21905 | LIMPIADOR PVC 112 GRS | UND | 4735
21906 | LIMPIADOR PVC 28 GRS | UND | 1792
21907 | LIMPIADOR PVC 300 GRS | UND | 14753
21908 | LIMPIADOR PVC 56 GRS | UND | 2569
21909 | LIMPIADOR PVC 760 GRS | UND | 27145
21910 | MANGUERA LAVAMANOS | UND | 2500 | Ar&San |  | 2009-09-01
21911 | MANGUERA SANITARIOS | UND | 4500
21912 | SOLDADURA CPVC 1/128 | UND | 3523
21913 | SOLDADURA CPVC 1/32 | UND | 13156
21914 | SOLDADURA CPVC 1/64 | UND | 7774
21915 | SOLDADURA PVC ¼ | UND | 56298
21916 | SOLDADURA PVC 1/128 | UND | 3197
21917 | SOLDADURA PVC 1/16 | UND | 17981
21918 | SOLDADURA PVC 1/256 | UND | 1800
21919 | SOLDADURA PVC 1/32 | UND | 10721
21920 | SOLDADURA PVC 1/64 | UND | 6262
21921 | SOLDADURA PVC 1/8 | UND | 29092
21922 | TAPON ROSCADO PRESION ½" | UND | 354
21923 | TAPON ROSCADO PRESION 1 1/2" | UND | 3446
21924 | TAPON ROSCADO PRESION 1 1/4" | UND | 2604
21925 | TAPON ROSCADO PRESION 1" | UND | 1472
21926 | TAPON ROSCADO PRESION 2 ½" | UND | 10153
21927 | TAPON ROSCADO PRESION 2" | UND | 4314
21928 | TAPON ROSCADO PRESION 3" | UND | 19421
21929 | TAPON ROSCADO PRESION 3/4" | UND | 515
21930 | TAPON ROSCADO PRESION 4" | UND | 35858
21931 | TAPON SOLDADO PRESION ½" | UND | 253
21932 | TAPON SOLDADO PRESION 1 1/2" | UND | 2716
21933 | TAPON SOLDADO PRESION 1 1/4" | UND | 2085
21934 | TAPON SOLDADO PRESION 1" | UND | 865
21935 | TAPON SOLDADO PRESION 2 ½" | UND | 10153
21936 | TAPON SOLDADO PRESION 2" | UND | 4314
21937 | TAPON SOLDADO PRESION 3" | UND | 16506
21938 | TAPON SOLDADO PRESION 3/4" | UND | 515
21939 | TAPON SOLDADO PRESION 4" | UND | 29989
21940 | TEE PRESION ½" | UND | 300 | Ar&San |  | 2009-09-01
21941 | TEE PRESION 1 1/2" | UND | 6677
21942 | TEE PRESION 1 1/4" | UND | 5084
21943 | TEE PRESION 1" | UND | 1970
21944 | TEE PRESION 2 ½" | UND | 25216
21945 | TEE PRESION 2" | UND | 10630
21946 | TEE PRESION 3" | UND | 36135
21947 | TEE PRESION 3/4" | UND | 500 | Ar&San |  | 2009-09-01
21948 | TEE PRESION 4" | UND | 78148
21949 | UNION PRESION ½" | UND | 245
21950 | UNION PRESION 1 1/2" | UND | 1865
21951 | UNION PRESION 1 1/4" | UND | 1369
21952 | UNION PRESION 1" | UND | 747
21953 | UNION PRESION 2 ½" | UND | 11370
21954 | UNION PRESION 2" | UND | 3061
21955 | UNION PRESION 3" | UND | 15002
21956 | UNION PRESION 3/4" | UND | 461
21957 | UNION PRESION 4" | UND | 32589
21958 | UNIVERSAL LISA 1 1/2" | UND | 11000
21959 | UNIVERSAL LISA 1 1/4" | UND
21960 | UNIVERSAL LISA 1" | UND | 3000 | Ar&San |  | 2009-09-01
21961 | UNIVERSAL LISA 1/2" | UND | 1100 | Ar&San |  | 2009-09-01
21962 | UNIVERSAL LISA 2" | UND | 15000
21963 | UNIVERSAL LISA 3" | UND
21964 | UNIVERSAL LISA 3/4" | UND | 4454
21965 | UNIVERSAL LISA 4" | UND | 45000
21966 | UNIVERSAL ROSCADA 1 1/2" | UND | 15000
21967 | UNIVERSAL ROSCADA 1 1/4" | UND
21968 | UNIVERSAL ROSCADA 1" | UND | 7500
21969 | UNIVERSAL ROSCADA 1/2" | UND | 3100
21970 | UNIVERSAL ROSCADA 2" | UND | 18000
21971 | UNIVERSAL ROSCADA 3" | UND | 48000
21972 | UNIVERSAL ROSCADA 3/4" | UND
21973 | UNIVERSAL ROSCADA 4" | UND
21974 | CODO CPVC ½"x45º | UND | 750
21975 | CODO CPVC ½"x90º | UND | 750
21976 | HEMBRA CPVC ½" | UND | 1200
21977 | MACHO CPVC ½" | UND | 800
21978 | TAPON SOLDADO CPVC ½" | UND | 700
21979 | TEE CPVC ½" | UND | 950
21980 | UNION CPVC ½" | UND | 550
21981 | UNIVERSAL CPVC ½" | UND | 5000
21982 | ADAPTADOR MACHO PF ½" | UND | 1800
21983 | ADAPTADOR HEMBRA PF ½" | UND | 1800
21984 | UNION PF ½" | UND | 2800
21985 | ADAPTADORES DE LIMPIEZA 2" | UND | 2000
21986 | ADAPTADORES DE LIMPIEZA 3" | UND | 3800
21987 | ADAPTADORES DE LIMPIEZA 4" | UND | 5500
21988 | ADAPTADORES DE LIMPIEZA 6" | UND | 13500
21989 | BUJE SANITARIO 2"x1 1/2" | UND | 1769
21990 | BUJE SANITARIO 3"x1 1/2" | UND | 4070
21991 | BUJE SANITARIO 3"x2" | UND | 3842
21992 | BUJE SANITARIO 4"x2" | UND | 6702
21993 | BUJE SANITARIO 4"x3" | UND | 6702
21994 | BUJE SANITARIO 6"x4" | UND | 25440
21995 | CODO REVENTILADO 3x2" | UND | 14681
21996 | CODO REVENTILADO 4x2" | UND | 20674
21997 | CODO SANITARIO 45ºx1 ½" | UND | 2231
21998 | CODO SANITARIO 45ºx2" | UND | 2709
21999 | CODO SANITARIO 45ºx3" | UND | 5817
22000 | CODO SANITARIO 45ºx4" | UND | 10153
22001 | CODO SANITARIO 45ºx6" | UND | 37956
22002 | CODO SANITARIO 90ºx1 ½" | UND | 1928
22003 | CODO SANITARIO 90ºx2" | UND | 2326
22004 | CODO SANITARIO 90ºx3" | UND | 5060
22005 | CODO SANITARIO 90ºx4" | UND | 4000 | Ar&San |  | 2009-09-01
22006 | CODO SANITARIO 90ºx6" | UND | 39000 | Ar&San |  | 2009-09-01
22007 | JUNTA DE EXPANSION 3" | UND | 23289
22008 | JUNTA DE EXPANSION 4" | UND | 26346
22009 | SIFON SANITARIO 1 ½" | UND | 3567
22010 | SIFON SANITARIO 2" | UND | 3742
22011 | SIFON SANITARIO 3" | UND | 7292
22012 | SIFON SANITARIO 4" | UND | 16820
22013 | TAPON DE PRUEBA 2" | UND | 753
22014 | TAPON DE PRUEBA 3" | UND | 955
22015 | TAPON DE PRUEBA 4" | UND | 1880
22016 | TAPON MACHO ROSCADO 1 1/2" | UND | 3446
22017 | TAPON MACHO ROSCADO 3" | UND | 19421
22018 | TAPON MACHO ROSCADO 4" | UND | 35858
22019 | TEE SANITARIA 1 ½"x1 ½" | UND | 4026
22020 | TEE SANITARIA 1 ½"x1 ½" | UND | 4026
22021 | TEE SANITARIA 2"x2" | UND | 4612
22022 | TEE SANITARIA 3"x3" | UND | 5955
22023 | TEE SANITARIA 4"x4" | UND | 12294
22024 | TEE SANITARIA 6"x6" | UND | 97938
22025 | TEE SANITARIA DOBLE 1 ½"x1 ½"x1 ½" | UND | 2500
22026 | TEE SANITARIA DOBLE 1 ½"x2"x1 ½" | UND | 3000
22027 | TEE SANITARIA DOBLE 2"x2"x2" | UND | 2800
22028 | TEE SANITARIA DOBLE 2"x3"x2" | UND | 5000
22029 | TEE SANITARIA DOBLE 2"x4"x2" | UND | 8500
22030 | TEE SANITARIA DOBLE 3"x3"x3" | UND | 7800
22031 | TEE SANITARIA DOBLE 3"x4"x3" | UND | 14000
22032 | TEE SANITARIA DOBLE 4"x4"x4" | UND | 12500
22033 | TEE SANITARIA REDUCIDA 2"x1 1/2" | UND | 2300
22034 | TEE SANITARIA REDUCIDA 3"x2" | UND | 4500
22035 | TEE SANITARIA REDUCIDA 4"x3" | UND | 8000
22036 | TEE SANITARIA REDUCIDA 6"x4" | UND | 39000
22037 | UNION SANITARIA 1 ½" | UND | 1595
22038 | UNION SANITARIA 2" | UND | 1825
22039 | UNION SANITARIA 3" | UND | 2706
22040 | UNION SANITARIA 4" | UND | 5407
22041 | UNION SANITARIA 6" | UND | 23048
22042 | YEE SANITARIA 2" | UND | 4938
22043 | YEE SANITARIA 3" | UND | 10145
22044 | YEE SANITARIA 4" | UND | 17996
22045 | YEE SANITARIA 6" | UND | 83549
22046 | YEE SANITARIA DOBLE 2"x2"x2" | UND | 8297
22047 | YEE SANITARIA DOBLE 3"x3"x3" | UND | 20314
22048 | YEE SANITARIA DOBLE 4"x4"x4" | UND | 32381
22049 | YEE SANITARIA DOBLE REDUCIDA 2"x3"x2" | UND | 17119
22050 | YEE SANITARIA DOBLE REDUCIDA 2"x4"x2" | UND | 80880
22051 | YEE SANITARIA DOBLE REDUCIDA 3"x4"x3" | UND | 26170
22052 | YEE SANITARIA REDUCIDA 3"x2" | UND | 10062
22053 | YEE SANITARIA REDUCIDA 4"x2" | UND | 15769
22054 | YEE SANITARIA REDUCIDA 4"x3" | UND | 15769
22055 | YEE SANITARIA REDUCIDA 6"x4" | UND | 83549
22056 | CANAL AMAZONAS x 3.0 M | UND | 34201
22057 | CANAL RAINGO x 3.0 M | UND | 28500
22058 | BAJANTE x 3.0 M | UND | 53662
22059 | TAPA EXTERNA AMAZONAS | UND | 5690
22060 | TAPA INTERNA AMAZONAS | UND | 5690
22061 | UNION CANAL AMAZONAS | UND | 11695
22062 | UNION CANAL A BAJANTE AMAZONAS | UND | 15776
22063 | SOPORTE CANAL AMAZONAS | UND | 2078
22064 | UNION ESQUINERA AMAZONAS | UND | 19860
22065 | TAPA EXTERNA RAINGO | UND | 3000
22066 | TAPA INTERNA RAINGO | UND | 2500
22067 | UNION CANAL RAINGO | UND | 3500
22068 | UNION CANAL A BAJANTE RAINGO | UND | 4000
22069 | SOPORTE CANAL RAINGO | UND | 1600
22070 | UNION ESQUINERA RAINGO | UND | 4000
22071 | CODO 90º BAJANTE | UND | 4500
22072 | CODO 45º BAJANTE | UND | 4500
22073 | SOPORTE BAJANTE | UND | 1500
22074 | UNION BAJANTE | UND | 2000
22075 | ADAPTADOR BAJANTE A. LL. | UND | 3500
22076 | TUBERIA GALVANIZADA T-LIV. 1/2"x 6.0 M | UND | 20000
22077 | CODO GALVANIZADO 90x1/2 | UND | 1000
22078 | TEE GALVANIZADA 1/2" | UND | 1000
22079 | TAPON HEMBRA GALVANIZADO 1/2" | UND | 800
22080 | TAPON MACHO GALVANIZADO 1/2" | UND | 800
22081 | UNION GALVANIZADA 1/2" | UND | 1000
22082 | UNIVERSAL GALVANIZADO 1/2" | UND | 3500
22083 | NIPLE GALVANIZADO 1/2x2" | UND | 1500
22084 | TEFLON | UND | 500
22085 | REGISTRO 1/2" | UND | 21000
22086 | REGISTRO 3/4" | UND | 27500
22087 | REGISTRO 1" | UND | 34400
22088 | REGISTRO 2" | UND
22089 | CHEQUE BRONCE 1/2" RED WHITE | UND | 24377
22090 | CHEQUE BRONCE 3/4" RED WHITE | UND | 33242
22091 | CHEQUE BRONCE 1" RED WHITE | UND | 42937
22092 | VALVULA HG 2" | UND | 42000
22093 | VALVULA HG 3" | UND | 110000
22199 | TUBERIA NOVAFORT 10 " | UND | 177000 | Ferromateriales |  | 2010-01-01
| TUBERIA NOVAFORT 12 " | UND | 270000 | Hierros y laminas |  | 2010-01-01
| TUBERIA NOVAFORT 14 " | UND | 302500 | Ferromateriales |  | 2010-01-01
G R I F E R I A
22201 | CONJUNTO GRIF. TANQUE SANIT. GRIVAL | UND | 20000
22202 | MUEBLE SANITARIO LINEA ACUACER | UND | 20000
22203 | CONJUNTO GRIF. PARA ORINAL | UND
22204 | REGADERA CORRIENTE GRIVAL | UND | 9000
22205 | REGISTRO DUCHA LINEA CORRIENTE | UND | 27700
22206 | REJILLA PLASTICA PARA PISO | UND | 4700
22207 | MEZCLADOR LAVAPLATOS GRIVAL | UND | 50600
22208 | MEZCLADOR LAVAPLATOS PICO ALCON | UND | 68000
22209 | LLAVE CROMADA DE COCINA GRIVAL | UND | 14000
22210 | LLAVE CROMADA DE JARDIN CORRIENTE | UND | 20100
22211 | LLAVE SIN CROMAR DE COCINA GRIVAL | UND | 12000
22212 | LLAVE SIN CROMAR DE JARDIN CORRIENTE | UND | 5000
22213 | VALVULA DE COMPUERTA DE 1/2" GRIVAL | UND | 15000
22214 | VALVULA DE COMPUERTA DE 1/2" CORRIENTE | UND | 6000
22215 | VALVULA DE REGULACION DE 1/2" | UND | 5000
22216 | LLAVE DE PASO 1/2" | UND | 10000 | Ar&San |  | 2009-09-01
22217 | LLAVE DE PASO 3/4" | UND | 9000
22218 | LLAVE DE PASO 1" | UND | 36000 | Ar&San |  | 2009-09-01
22299
V A R I O S
22301 | CASETON DE GUADUA | M2
22302 | ESTACAS 2"x2"x0.30 M | UND | 213 |  | 0.15 | 185
22303 | ESTACAS 2"x2"x0.50 M | UND | 319 |  | 0.15 | 277
22304 | ESTACAS 2"x2"x0.70 M | UND | 478 |  | 0.15 | 416
22305 | PAPEL PAROID 20 M | UND | 9660
22306 | GUADUA | BTO
22307 | MALLA CON VENA 0.5 X 2.00 | UND | 2800
22308 | PUNTILLAS DE ½" | LB | 2054 |  | 0.15 | 1304
22309 | PUNTILLAS DE 1" | LB | 2054 |  | 0.15 | 1047
22310 | PUNTILLAS DE 2" | LB | 1500 | Ar&San |  | 2009-09-01
22311 | PUNTILLAS DE 3" | LB | 1500 | Ar&San |  | 2009-09-01
22312 | PUNTILLAS DE 4" | LB | 4200 |  | 0.15 | 794
22313 | PUNTILLAS DE ACERO | LB | 4976 |  | 0.15 | 823
22399 | ALUMOL - RECUBRIMIENTO ALUMINIO | KG | 15800
22400 | ASFALTO TIPO 190/220 200 KG | KG | 1600
22401 | PERMA GLAS 6 FIBERGLASS | M2 | 2200
22402 | CORREA METALICA DE 3/8" Y CELOSIA DE 1/4" | ML
22403 | FIBRA PARA CERRAMIENTO | M2 | 2200
22404 | EMULSION DE ROMPIMENTO LENTO (CLR) | M3 | 1599 |  |  | 2009-09-01
22405 | MEZCLA DENSA EN FRIO TIPO MDF-3 | M3 | 360000 |  |  | 2009-09-01
22406 | AFIRMADO | M3 | 20000 |  |  | 2009-09-01
22407 | SUBBASE GRANULAR PUESTA EN OBRA | M3 | 47500 |  |  | 2009-09-01
22408 | BASE GRANULAR PUESTA EN OBRA | M3 | 54166.67 |  |  | 2009-09-01
22409 | MEZCLA ASFALTICA MDC-1 CON ASFALTO CON POLIMEROS REDUCTORES DE LA SUCEPTIBILIDAD TERMICA | M3 | 295000 |  |  | 2009-09-01
22410 | MEZCLA ASFALTICA MDC-2 CON ASFALTO CON POLIMEROS REDUCTORES DE LA SUCEPTIBILIDAD TERMICA | M3 | 295000 |  |  | 2009-09-01
22411 | EMULSION DE ROMPIMENTO RAPIDO (CRR-1 O CRR-2) | LT | 1599 |  |  | 2009-09-01
22412 | SARDINEL PREFABRICADO TIPO A-85 | ML | 27522.6 |  |  | 2009-09-01
22413 | TUBO GEODREN (FILTRO) 2" | ML | 10300 | Ar&San |  | 2009-09-01
22414 | TUBO GEODREN (FILTRO) 4" | ML | 18200 | Ar&San |  | 2009-09-01
22415 | RUEDA CARRUSEL DE 2,10MTS DE DIAM. DOBLE BALINERA | UND | 1700000 |  |  | 2009-09-01
22416 | SARDINEL PREFABRICADO TIPO (0,8 X 0,5 X 0,2) | ML | 51220.03 |  |  | 2010-01-01
22417 | GEOTEXTIL NT 1600 | M2 | 3500 |  |  | 2009-12-01
22418 | MALLA PARA GAVION 2 X 1 X 1 TRIPLE TORCION CALIBRE 12 | UND | 49000 |  |  | 2009-12-01
22419 | TUBERIA PVC 4 " PERFORADA | UND | 29500

## MANO DE OBRA
SECRETARIA DE INFRAESTRUCTURA
MUNICIPIO DE BARRANCABERMEJA
MANO DE OBRA AÑO 2010
CODIGO | DESCRIPCION | JORNAL | PRESTACIONES SOCIALES | JORNAL INTEGRAL
INTEGRAL
30101 | AYUDANTE CUAD. TIPO AA | 20600 | 68.35% | 34680
30102 | AYUDANTE CUAD. TIPO BB | 25750 | 67.29% | 43077
30103 | AYUDANTE CUAD. TIPO CC | 28325 | 66.83% | 47255
30104 | AYUDANTE CUAD. TIPO DD | 29613 | 66.4% | 49276
30105 | AYUDANTE PRACTICO | 25750 | 68.35% | 43350
30106 | OFICIAL CUAD. TIPO AA | 45320 | 57.71% | 71474
30107 | OFICIAL CUAD. TIPO BB | 49852 | 57.62% | 78577
30108 | OFICIAL CUAD. TIPO CC | 52118 | 57.56% | 82117
30109 | OFICIAL CUAD. TIPO DD | 54384 | 57.52% | 85666
30110 | OFICIAL ESPECIALIZADO | 51500 | 57.58% | 81154
30111 | CONTRAMAESTRO | 51500 | 57.58% | 81154
30112 | MAESTRO | 65920 | 57.36% | 103732
30113 | TOPOGRAFO | 65920 | 57.36% | 103732
30114 | CADENERO | 37080 | 66.4% | 61701
30115 | CELADOR | 37080 | 66.4% | 61701
30116 | ALMACENISTA | 41200 | 65.41% | 68149 | AÑO 2010
30117 | SECRETARIA | 30900 | 68.35% | 52020 | Salario mínimo |  |  | 515000
30118 | INGENIERO RESIDENTE | 144200 |  |  | Auxilio transporte |  |  | 61500
30119 | AYUD.+OFICIAL CUAD. AA | 65920 | 63.03% | 106154 | Hora diurna |  |  | 2146
30120 | AYUD.+OFICIAL CUAD. BB | 75602 | 62.46% | 121654 | Hora nocturna |  |  | 2897
[5 empty] | Hora diurna en domin y festiv |  |  | 3756
[5 empty] | Hora nocturna en domin y festiv |  |  | 4507
30121 | AYUD.+OFICIAL CUAD. CC | 80443 | 62.2% | 129372 | Hora extra diurna |  |  | 2683
30122 | AYUD.+OFICIAL CUAD. DD | 83997 | 61.96% | 134942 | Hora extra noctuna |  |  | 3756
30123 | AYUD.+PRAC.+OFICIAL CUAD. AA | 91670 | 64.8% | 149504 | Hora extra en domin y festiva diurna |  |  | 4292
30124 | AYUD.+CADEN.+TOPOG | 123600 | 60.87% | 200113 | Hora extra en domin y festiva nocturna |  |  | 5365
30125 | 3 AYUD.+OFICIAL CUAD AA | 107120 | 60.67% | 175514
| RASTRILLERO | 20600 | 68.35% | 34680
ANALISIS DE PRESTACIONES SOCIALES
| DESCRIPCION |  | PORCENTAJE
| Cesantías |  | 8.33
| Intereses sobre Cesantías |  | 0.08
| Vacaciones |  | 4.16
| Prima de Servicios |  | 8.33
| Subsidio de Transporte |  | 11.66
| Aportes al Sena |  | 0.5
| Aportes a Bienestar Familiar |  | 3
| Caja de Compensación Familiar |  | 4
| Instituto de Seguros Sociales (Salud) |  | 8
| Instituto de Seguros Sociales (Pensión) |  | 10.125
| Riesgos Profesionales |  | 5.6
| Seguro Colectivo |  | 0.5
| Dotación |  | 3
| FIC. Sena |  | 2.5
| TOTAL PRESTACIONES SOCIALES |  | 69.785
| A.I.U. |  | 0%
| DESPERDICIO: |  | 5%
| FECHA |  | Agosto de 2010
[5 empty] | SUBSIDIO TRANSPORTE |  |  | MENSUAL | 61500 | ANUAL | 707250 | DIARIO | 1938
[5 empty] | SALARIO MINIMO |  |  | 1 |  | 1.1 |  | 1.15 |  | 1.2 |  | 1.5 |  | 1.65 |  | 1.725 |  | 1.8 |  | 2 |  | 2.2 |  | 2.42 |  | 2.5 |  | 2.53 |  | 2.64 |  | 3 |  | 3.2
[8 empty] | VALOR | REF | VALOR | REF | VALOR | REF | VALOR | REF | VALOR | REF | VALOR | REF | VALOR | REF | VALOR | REF | VALOR | REF | VALOR | REF | VALOR | REF | VALOR | REF | VALOR | REF | VALOR | REF | VALOR | REF | VALOR | REF
[5 empty] | MENSUAL |  |  | 515000 | A | 566500 | A | 592250 | A | 618000 | A | 772500 | A | 849750 | A | 888375 | A | 927000 | A | 1030000 | A | 1133000 | A | 1246300 | A | 1287500 | A | 1302950 | A | 1359600 | A | 1545000 | A | 1648000 | A
[5 empty] | SUBSIDIO TRANSPORTE |  |  | 61500 | B | 61500 | B | 61500 | B | 61500 | B | 61500 | B | 61500 | B | 61500 | B | 61500 | B | 61500 | B | 0 | B | 0 | B | 0 | B | 0 | B | 0 | B | 0 | B | 0 | B
[5 empty] | TOTAL MENSUAL |  |  | 576500 | C | 628000 | C | 653750 | C | 679500 | C | 834000 | C | 911250 | C | 949875 | C | 988500 | C | 1091500 | C | 1133000 | C | 1246300 | C | 1287500 | C | 1302950 | C | 1359600 | C | 1545000 | C | 1648000 | C
[5 empty] | ANUAL |  |  | 6265833 | D | 6892417 | D | 7205708 | D | 7519000 | D | 9398750 | D | 10338625 | D | 10808563 | D | 11278500 | D | 12531667 | D | 13784833 | D | 15163317 | D | 15664583 | D | 15852558 | D | 16541800 | D | 18797500 | D | 20050667 | D
[5 empty] | ANUAL+SUBSIDIO TRANSP. |  |  | 6973083 | E | 7599667 | E | 7912958 | E | 8226250 | E | 10106000 | E | 11045875 | E | 11515813 | E | 11985750 | E | 13238917 | E | 13784833 | E | 15163317 | E | 15664583 | E | 15852558 | E | 16541800 | E | 18797500 | E | 20050667 | E
[5 empty] | CONCEPTO | BASE | FACTOR | VALOR | % | VALOR | % | VALOR | % | VALOR | % | VALOR | % | VALOR | % | VALOR | % | VALOR | % | VALOR | % | VALOR | % | VALOR | % | VALOR | % | VALOR | % | VALOR | % | VALOR | % | VALOR | %
[5 empty] | Salario anual ( 365 Dias) |  |  | 6265833 | 100% | 6892417 | 100% | 7205708 | 100% | 7519000 | 100% | 9398750 | 100% | 10338625 | 100% | 10808563 | 100% | 11278500 | 100% | 12531667 | 100% | 13784833 | 100% | 15163317 | 100% | 15664583 | 100% | 15852558 | 100% | 16541800 | 100% | 18797500 | 100% | 20050667 | 100%
[5 empty] | Subsidio de transporte |  |  | 707250 | 11.29% | 707250 | 10.26% | 707250 | 9.82% | 707250 | 9.41% | 707250 | 7.52% | 707250 | 6.84% | 707250 | 6.54% | 707250 | 6.27% | 707250 | 5.64% | 0 | 0% | 0 | 0% | 0 | 0% | 0 | 0% | 0 | 0% | 0 | 0% | 0 | 0%
PRESTACIONES
[5 empty] | Cesantia anual | E | 0.09863 | 687756 | 10.98% | 749556 | 10.88% | 780456 | 10.83% | 811356 | 10.79% | 996756 | 10.61% | 1089456 | 10.54% | 1135806 | 10.51% | 1182156 | 10.48% | 1305756 | 10.42% | 1359600 | 9.86% | 1495560 | 9.86% | 1545000 | 9.86% | 1563540 | 9.86% | 1631520 | 9.86% | 1854000 | 9.86% | 1977600 | 9.86%
[5 empty] | intereses cesantias | Cesan | 12% | 82531 | 1.32% | 89947 | 1.31% | 93655 | 1.3% | 97363 | 1.29% | 119611 | 1.27% | 130735 | 1.26% | 136297 | 1.26% | 141859 | 1.26% | 156691 | 1.25% | 163152 | 1.18% | 179467 | 1.18% | 185400 | 1.18% | 187625 | 1.18% | 195782 | 1.18% | 222480 | 1.18% | 237312 | 1.18%
[5 empty] | Vacaciones 15 dias | A | 50% | 257500 | 4.11% | 283250 | 4.11% | 296125 | 4.11% | 309000 | 4.11% | 386250 | 4.11% | 424875 | 4.11% | 444188 | 4.11% | 463500 | 4.11% | 515000 | 4.11% | 566500 | 4.11% | 623150 | 4.11% | 643750 | 4.11% | 651475 | 4.11% | 679800 | 4.11% | 772500 | 4.11% | 824000 | 4.11%
[5 empty] | Prima 30 dias | C | 100% | 576500 | 9.2% | 628000 | 9.11% | 653750 | 9.07% | 679500 | 9.04% | 834000 | 8.87% | 911250 | 8.81% | 949875 | 8.79% | 988500 | 8.76% | 1091500 | 8.71% | 1133000 | 8.22% | 1246300 | 8.22% | 1287500 | 8.22% | 1302950 | 8.22% | 1359600 | 8.22% | 1545000 | 8.22% | 1648000 | 8.22%
OTROS COSTOS
[5 empty] | Botas y overol | 34800 | 3 | 104400 | 1.67% | 104400 | 1.51% | 104400 | 1.45% | 104400 | 1.39% | 104400 | 1.11% | 104400 | 1.01% | 104400 | 0.97% | 104400 | 0.93% | 104400 | 0.83% | 0 | 0% | 0 | 0% | 0 | 0% | 0 | 0% | 0 | 0% | 0 | 0% | 0 | 0%
[5 empty] | Seguro Colectivo | D | 0.5% | 31329 | 0.5% | 34462 | 0.5% | 36029 | 0.5% | 37595 | 0.5% | 46994 | 0.5% | 51693 | 0.5% | 54043 | 0.5% | 56393 | 0.5% | 62658 | 0.5% | 68924 | 0.5% | 75817 | 0.5% | 78323 | 0.5% | 79263 | 0.5% | 82709 | 0.5% | 93988 | 0.5% | 100253 | 0.5%
SEGURIDAD SOCIAL
[5 empty] | Pensiones | D | 10.12% | 634416 | 10.13% | 697857 | 10.12% | 729578 | 10.13% | 761299 | 10.13% | 951623 | 10.12% | 1046786 | 10.13% | 1094367 | 10.12% | 1141948 | 10.12% | 1268831 | 10.12% | 1395714 | 10.12% | 1535286 | 10.13% | 1586039 | 10.12% | 1605071 | 10.12% | 1674857 | 10.12% | 1903247 | 10.13% | 2030130 | 10.12%
[5 empty] | Medicina familiar | D | 8% | 501267 | 8% | 551393 | 8% | 576457 | 8% | 601520 | 8% | 751900 | 8% | 827090 | 8% | 864685 | 8% | 902280 | 8% | 1002533 | 8% | 1102787 | 8% | 1213065 | 8% | 1253167 | 8% | 1268205 | 8% | 1323344 | 8% | 1503800 | 8% | 1604053 | 8%
[5 empty] | Riesgos profesionales | D | 5.6% | 350887 | 5.6% | 385975 | 5.6% | 403520 | 5.6% | 421064 | 5.6% | 526330 | 5.6% | 578963 | 5.6% | 605280 | 5.6% | 631596 | 5.6% | 701773 | 5.6% | 771951 | 5.6% | 849146 | 5.6% | 877217 | 5.6% | 887743 | 5.6% | 926341 | 5.6% | 1052660 | 5.6% | 1122837 | 5.6%
APORTES SENA
[5 empty] | Aporte ordinario | D | 2% | 125317 | 2% | 137848 | 2% | 144114 | 2% | 150380 | 2% | 187975 | 2% | 206773 | 2% | 216171 | 2% | 225570 | 2% | 250633 | 2% | 275697 | 2% | 303266 | 2% | 313292 | 2% | 317051 | 2% | 330836 | 2% | 375950 | 2% | 401013 | 2%
[5 empty] | F.I.C. | D | 0.3 | 154500 | 2.47% | 154500 | 2.24% | 154500 | 2.14% | 154500 | 2.05% | 154500 | 1.64% | 154500 | 1.49% | 154500 | 1.43% | 154500 | 1.37% | 154500 | 1.23% | 154500 | 1.12% | 154500 | 1.02% | 154500 | 0.99% | 154500 | 0.97% | 154500 | 0.93% | 154500 | 0.82% | 154500 | 0.77%
OTROS APORTES
[5 empty] | I.C.B.F. | D | 3% | 187975 | 3% | 206773 | 3% | 216171 | 3% | 225570 | 3% | 281963 | 3% | 310159 | 3% | 324257 | 3% | 338355 | 3% | 375950 | 3% | 413545 | 3% | 454900 | 3% | 469937 | 3% | 475577 | 3% | 496254 | 3% | 563925 | 3% | 601520 | 3%
[5 empty] | Subsidio familiar | D | 4% | 250633 | 4% | 275697 | 4% | 288228 | 4% | 300760 | 4% | 375950 | 4% | 413545 | 4% | 432343 | 4% | 451140 | 4% | 501267 | 4% | 551393 | 4% | 606533 | 4% | 626583 | 4% | 634102 | 4% | 661672 | 4% | 751900 | 4% | 802027 | 4%
[5 empty] | VALOR REAL DEL SALARIO |  |  | 10918094 | 174.3% | 11899325 | 172.6% | 12389941 | 171.9% | 12880557 | 171.3% | 15824252 | 168.3% | 17296100 | 167.3% | 18032025 | 166.8% | 18767947 | 166.4% | 20730409 | 165.4% | 21741596 | 157.7% | 23900307 | 157.6% | 24685291 | 157.6% | 24979660 | 157.6% | 26059015 | 157.5% | 29591450 | 157.4% | 31553912 | 157.4%
[8 empty] | 365 |  | 365 |  | 365 |  | 365 |  | 365 |  | 365 |  | 365 |  | 365 |  | 365 |  | 365 |  | 365 |  | 365 |  | 365 |  | 365 |  | 365 |  | 365
[8 empty] | 29912.5863 |  | 32600.8904 |  | 33945.0438 |  | 35289.1973 |  | 43354.1151 |  | 47386.5753 |  | 49402.8082 |  | 51419.0329 |  | 56795.6411 |  | 59566.0164 |  | 65480.2932 |  | 67630.9342 |  | 68437.4247 |  | 71394.5616 |  | 81072.4658 |  | 86449.074
909841.1667

## CONCRETOS - HIERROS
SECRETARIA DE INFRAESTRUCTURA
MUNICIPIO DE BARRANCABERMEJA
ANALISIS DE PRECIOS UNITARIOS
| OBRA: |  |  |  | UNIDAD: | M3 | volver
CODIGO: | CAPITULO: | MATERIALES CONCRETO |  |  | FECHA: | Agosto de 2010
20301 | ITEM: | CONCRETO 1:2:2 3500 psi
1.EQUIPO Y HERRAMIENTAS
|  |  | CANT. | TARIFA DIA | RENDIMIENTO | VALOR PARCIAL
| DESCRIPCION |  | ( a ) | (1 equipo) | unidad/día | ( axb )/( c )
|  |  |  | ( b ) | ( c )
10142 | TROMPO DE BULTO |  | 1 | 75000 | 5 | 15000
10120 | HERRAMIENTAS MENORES |  | 1 | 4677 | 1 | 4677
[5 empty] | SUB-TOTAL: | 19677
2.MATERIALES
| DESCRIPCION |  | UNIDAD | CANTIDAD | VR. UNITARIO | VALOR PARCIAL
|  |  |  | ( d ) | ( e ) | ( dxe )
20104 | CEMENTO GRIS |  | KG | 420 | 420 | 176400
20201 | ARENA |  | M3 | 0.67 | 35000 | 23450
20207 | TRITURADO 3/4 " |  | M3 | 0.67 | 78000 | 52260
20208 | AGUA |  | LTS | 230 | 50 | 11500 | volver
|  |  | SUB-TOTAL: |  |  | 263610
|  |  | %DESPERDICIOS: |  | 5% | 13181
|  |  | SUB-TOTAL MATERIALES: |  |  | 276791
3.MANO DE OBRA
|  |  | CANT. | JORNAL | RENDIMIENTO | VALOR PARCIAL
| DESCRIPCION |  | ( f ) | integral/día | unidad/día | ( fxg )/( h )
|  |  |  | ( g ) | ( h )
30101 | AYUDANTE CUAD. TIPO AA |  | 5 | 34680 | 3 | 57800
30106 | OFICIAL CUAD. TIPO AA |  | 1 | 71474 | 2 | 35737
[5 empty] | SUB-TOTAL: | 93537
4.OTROS CONCEPTOS
| DESCRIPCION |  | CANT. | TARIFA | RENDIMIENTO | VALOR PARCIAL
|  |  | ( i ) | ( j ) | ( k ) | ( i*j*k )
[5 empty] | SUB-TOTAL: | 0
| TOTAL COSTO DIRECTO: ( 1 + 2 + 3 + 4 ) |  |  |  |  | 390005
| A.I.U |  |  |  | 0 | 0
| PRECIO UNITARIO TOTAL: |  |  |  |  | 390000 | volver
| OBRA: |  |  |  | UNIDAD: | M3
| CAPITULO: | MATERIALES CONCRETO |  |  | FECHA: | Agosto de 2010
20304 | ITEM: | CONCRETO 1:2:3 3000 psi
1.EQUIPO Y HERRAMIENTAS
|  |  | CANT. | TARIFA DIA | RENDIMIENTO | VALOR PARCIAL
| DESCRIPCION |  | ( a ) | (1 equipo) | unidad/día | ( axb )/( c )
|  |  |  | ( b ) | ( c )
10142 | TROMPO DE BULTO |  | 1 | 75000 | 5 | 15000
10120 | HERRAMIENTAS MENORES |  | 1 | 4677 | 1 | 4677
[5 empty] | SUB-TOTAL: | 19677
2.MATERIALES
| DESCRIPCION |  | UNIDAD | CANTIDAD | VR. UNITARIO | VALOR PARCIAL
|  |  |  | ( d ) | ( e ) | ( dxe )
20104 | CEMENTO GRIS |  | KG | 350 | 420 | 147000
20201 | ARENA |  | M3 | 0.55 | 35000 | 19250
20207 | TRITURADO 3/4 " |  | M3 | 0.84 | 78000 | 65520
20208 | AGUA |  | LTS | 210 | 50 | 10500
volver
|  |  | SUB-TOTAL: |  |  | 242270
|  |  | %DESPERDICIOS: |  | 5% | 12114
|  |  | SUB-TOTAL MATERIALES: |  |  | 254384
3.MANO DE OBRA
|  |  | CANT. | JORNAL | RENDIMIENTO | VALOR PARCIAL
| DESCRIPCION |  | ( f ) | integral/día | unidad/día | ( fxg )/( h )
|  |  |  | ( g ) | ( h )
30101 | AYUDANTE CUAD. TIPO AA |  | 5 | 34680 | 3 | 57800
30106 | OFICIAL CUAD. TIPO AA |  | 1 | 71474 | 2 | 35737
[5 empty] | SUB-TOTAL: | 93537
4.OTROS CONCEPTOS
| DESCRIPCION |  | CANT. | TARIFA | RENDIMIENTO | VALOR PARCIAL
|  |  | ( i ) | ( j ) | ( k ) | ( i*j*k )
[5 empty] | SUB-TOTAL: | 0
| TOTAL COSTO DIRECTO: ( 1 + 2 + 3 + 4 ) |  |  |  |  | 367598
| A.I.U |  |  |  | 0 | 0
| PRECIO UNITARIO TOTAL: |  |  |  |  | 367600 | volver
| OBRA: |  |  |  | UNIDAD: | M3
CODIGO: | CAPITULO: | MATERIALES CONCRETO |  |  | FECHA: | Agosto de 2010
20307 | ITEM: | CONCRETO 1:2:4 2500 psi
1.EQUIPO Y HERRAMIENTAS
|  |  | CANT. | TARIFA DIA | RENDIMIENTO | VALOR PARCIAL
| DESCRIPCION |  | ( a ) | (1 equipo) | unidad/día | ( axb )/( c )
|  |  |  | ( b ) | ( c )
10142 | TROMPO DE BULTO |  | 1 | 75000 | 5 | 15000
10120 | HERRAMIENTAS MENORES |  | 1 | 4677 | 1 | 4677
[5 empty] | SUB-TOTAL: | 19677
2.MATERIALES
| DESCRIPCION |  | UNIDAD | CANTIDAD | VR. UNITARIO | VALOR PARCIAL
|  |  |  | ( d ) | ( e ) | ( dxe )
20104 | CEMENTO GRIS |  | KG | 300 | 420 | 126000
20201 | ARENA |  | M3 | 0.48 | 35000 | 16800
20207 | TRITURADO 3/4 " |  | M3 | 0.95 | 78000 | 74100
20208 | AGUA |  | LTS | 204 | 50 | 10200 | volver
|  |  | SUB-TOTAL: |  |  | 227100
|  |  | %DESPERDICIOS: |  | 5% | 11355
|  |  | SUB-TOTAL MATERIALES: |  |  | 238455
3.MANO DE OBRA
|  |  | CANT. | JORNAL | RENDIMIENTO | VALOR PARCIAL
| DESCRIPCION |  | ( f ) | integral/día | unidad/día | ( fxg )/( h )
|  |  |  | ( g ) | ( h )
30101 | AYUDANTE CUAD. TIPO AA |  | 5 | 34680 | 3 | 57800
30106 | OFICIAL CUAD. TIPO AA |  | 1 | 71474 | 2 | 35737
[5 empty] | SUB-TOTAL: | 93537
4.OTROS CONCEPTOS
| DESCRIPCION |  | CANT. | TARIFA | RENDIMIENTO | VALOR PARCIAL
|  |  | ( i ) | ( j ) | ( k ) | ( i*j*k )
[5 empty] | SUB-TOTAL: | 0
| TOTAL COSTO DIRECTO: ( 1 + 2 + 3 + 4 ) |  |  |  |  | 351669
| A.I.U |  |  |  | 0 | 0
| PRECIO UNITARIO TOTAL: |  |  |  |  | 351700 | volver
| OBRA: |  |  |  | UNIDAD: | M3
CODIGO: | CAPITULO: | MATERIALES CONCRETO |  |  | FECHA: | Agosto de 2010
20310 | ITEM: | CONCRETO 1:3:5 2000 psi
1.EQUIPO Y HERRAMIENTAS
|  |  | CANT. | TARIFA DIA | RENDIMIENTO | VALOR PARCIAL
| DESCRIPCION |  | ( a ) | (1 equipo) | unidad/día | ( axb )/( c )
|  |  |  | ( b ) | ( c )
10142 | TROMPO DE BULTO |  | 1 | 75000 | 5 | 15000
10120 | HERRAMIENTAS MENORES |  | 1 | 4677 | 1 | 4677
[5 empty] | SUB-TOTAL: | 19677
2.MATERIALES
| DESCRIPCION |  | UNIDAD | CANTIDAD | VR. UNITARIO | VALOR PARCIAL
|  |  |  | ( d ) | ( e ) | ( dxe )
20104 | CEMENTO GRIS |  | KG | 230 | 420 | 96600
20201 | ARENA |  | M3 | 0.56 | 35000 | 19600
20207 | TRITURADO 3/4 " |  | M3 | 0.92 | 78000 | 71760
20208 | AGUA |  | LTS | 165 | 50 | 8250 | volver
|  |  | SUB-TOTAL: |  |  | 196210
|  |  | %DESPERDICIOS: |  | 5% | 9811
|  |  | SUB-TOTAL MATERIALES: |  |  | 206021
3.MANO DE OBRA
|  |  | CANT. | JORNAL | RENDIMIENTO | VALOR PARCIAL
| DESCRIPCION |  | ( f ) | integral/día | unidad/día | ( fxg )/( h )
|  |  |  | ( g ) | ( h )
30101 | AYUDANTE CUAD. TIPO AA |  | 5 | 34680 | 3 | 57800
30106 | OFICIAL CUAD. TIPO AA |  | 1 | 71474 | 2 | 35737
[5 empty] | SUB-TOTAL: | 93537
4.OTROS CONCEPTOS
| DESCRIPCION |  | CANT. | TARIFA | RENDIMIENTO | VALOR PARCIAL
|  |  | ( i ) | ( j ) | ( k ) | ( i*j*k )
[5 empty] | SUB-TOTAL: | 0
| TOTAL COSTO DIRECTO: ( 1 + 2 + 3 + 4 ) |  |  |  |  | 319235
| A.I.U |  |  |  | 0 | 0
| PRECIO UNITARIO TOTAL: |  |  |  |  | 319200 | volver
| OBRA: |  |  |  | UNIDAD: | M3
CODIGO: | CAPITULO: | MATERIALES CONCRETO |  |  | FECHA: | Agosto de 2010
20401 | ITEM: | MORTERO 1:2
1.EQUIPO Y HERRAMIENTAS
|  |  | CANT. | TARIFA DIA | RENDIMIENTO | VALOR PARCIAL
| DESCRIPCION |  | ( a ) | (1 equipo) | unidad/día | ( axb )/( c )
|  |  |  | ( b ) | ( c )
10142 | TROMPO DE BULTO |  | 1 | 75000 | 5 | 15000
10120 | HERRAMIENTAS MENORES |  | 1 | 4677 | 1 | 4677
[5 empty] | SUB-TOTAL: | 19677
2.MATERIALES
| DESCRIPCION |  | UNIDAD | CANTIDAD | VR. UNITARIO | VALOR PARCIAL
|  |  |  | ( d ) | ( e ) | ( dxe )
20104 | CEMENTO GRIS |  | KG | 610 | 420 | 256200
20201 | ARENA |  | M3 | 0.97 | 35000 | 33950
20208 | AGUA |  | LTS | 250 | 50 | 12500
volver
|  |  | SUB-TOTAL: |  |  | 302650
|  |  | %DESPERDICIOS: |  | 5% | 15133
|  |  | SUB-TOTAL MATERIALES: |  |  | 317783
3.MANO DE OBRA
|  |  | CANT. | JORNAL | RENDIMIENTO | VALOR PARCIAL
| DESCRIPCION |  | ( f ) | integral/día | unidad/día | ( fxg )/( h )
|  |  |  | ( g ) | ( h )
30101 | AYUDANTE CUAD. TIPO AA |  | 5 | 34680 | 3 | 57800
30106 | OFICIAL CUAD. TIPO AA |  | 1 | 71474 | 2 | 35737
[5 empty] | SUB-TOTAL: | 93537
4.OTROS CONCEPTOS
| DESCRIPCION |  | CANT. | TARIFA | RENDIMIENTO | VALOR PARCIAL
|  |  | ( i ) | ( j ) | ( k ) | ( i*j*k )
[5 empty] | SUB-TOTAL: | 0
| TOTAL COSTO DIRECTO: ( 1 + 2 + 3 + 4 ) |  |  |  |  | 430997
| A.I.U |  |  |  | 0 | 0
| PRECIO UNITARIO TOTAL: |  |  |  |  | 431000 | volver
| OBRA: |  |  |  | UNIDAD: | M3
CODIGO: | CAPITULO: | MATERIALES CONCRETO |  |  | FECHA: | Agosto de 2010
20403 | ITEM: | MORTERO 1:2 IMPERMEABILIZADO
1.EQUIPO Y HERRAMIENTAS
|  |  | CANT. | TARIFA DIA | RENDIMIENTO | VALOR PARCIAL
| DESCRIPCION |  | ( a ) | (1 equipo) | unidad/día | ( axb )/( c )
|  |  |  | ( b ) | ( c )
10142 | TROMPO DE BULTO |  | 1 | 75000 | 5 | 15000
10120 | HERRAMIENTAS MENORES |  | 1 | 4677 | 1 | 4677
[5 empty] | SUB-TOTAL: | 19677
2.MATERIALES
| DESCRIPCION |  | UNIDAD | CANTIDAD | VR. UNITARIO | VALOR PARCIAL
|  |  |  | ( d ) | ( e ) | ( dxe )
20104 | CEMENTO GRIS |  | KG | 610 | 420 | 256200
20201 | ARENA |  | M3 | 0.97 | 35000 | 33950
20208 | AGUA |  | LTS | 250 | 50 | 12500
21116 | TOKENET 1 IMPERMEABIL.1 KILO |  | KG | 4.45 | 4142.5 | 18434 | volver
|  |  | SUB-TOTAL: |  |  | 321084
|  |  | %DESPERDICIOS: |  | 5% | 16054
|  |  | SUB-TOTAL MATERIALES: |  |  | 337138
3.MANO DE OBRA
|  |  | CANT. | JORNAL | RENDIMIENTO | VALOR PARCIAL
| DESCRIPCION |  | ( f ) | integral/día | unidad/día | ( fxg )/( h )
|  |  |  | ( g ) | ( h )
30101 | AYUDANTE CUAD. TIPO AA |  | 5 | 34680 | 3 | 57800
30106 | OFICIAL CUAD. TIPO AA |  | 1 | 71474 | 2 | 35737
[5 empty] | SUB-TOTAL: | 93537
4.OTROS CONCEPTOS
| DESCRIPCION |  | CANT. | TARIFA | RENDIMIENTO | VALOR PARCIAL
|  |  | ( i ) | ( j ) | ( k ) | ( i*j*k )
[5 empty] | SUB-TOTAL: | 0
| TOTAL COSTO DIRECTO: ( 1 + 2 + 3 + 4 ) |  |  |  |  | 450352
| A.I.U |  |  |  | 0 | 0
| PRECIO UNITARIO TOTAL: |  |  |  |  | 450400 | volver
| OBRA: |  |  |  | UNIDAD: | M3
CODIGO: | CAPITULO: | MATERIALES CONCRETO |  |  | FECHA: | Agosto de 2010
20404 | ITEM: | MORTERO 1:3
1.EQUIPO Y HERRAMIENTAS
|  |  | CANT. | TARIFA DIA | RENDIMIENTO | VALOR PARCIAL
| DESCRIPCION |  | ( a ) | (1 equipo) | unidad/día | ( axb )/( c )
|  |  |  | ( b ) | ( c )
10142 | TROMPO DE BULTO |  | 1 | 75000 | 5 | 15000
10120 | HERRAMIENTAS MENORES |  | 1 | 4677 | 1 | 4677
[5 empty] | SUB-TOTAL: | 19677
2.MATERIALES
| DESCRIPCION |  | UNIDAD | CANTIDAD | VR. UNITARIO | VALOR PARCIAL
|  |  |  | ( d ) | ( e ) | ( dxe )
20104 | CEMENTO GRIS |  | KG | 454 | 420 | 190680
20201 | ARENA |  | M3 | 1.09 | 35000 | 38150
20208 | AGUA |  | LTS | 220 | 50 | 11000
volver
|  |  | SUB-TOTAL: |  |  | 239830
|  |  | %DESPERDICIOS: |  | 5% | 11992
|  |  | SUB-TOTAL MATERIALES: |  |  | 251822
3.MANO DE OBRA
|  |  | CANT. | JORNAL | RENDIMIENTO | VALOR PARCIAL
| DESCRIPCION |  | ( f ) | integral/día | unidad/día | ( fxg )/( h )
|  |  |  | ( g ) | ( h )
30101 | AYUDANTE CUAD. TIPO AA |  | 5 | 34680 | 3 | 57800
30106 | OFICIAL CUAD. TIPO AA |  | 1 | 71474 | 2 | 35737
[5 empty] | SUB-TOTAL: | 93537
4.OTROS CONCEPTOS
| DESCRIPCION |  | CANT. | TARIFA | RENDIMIENTO | VALOR PARCIAL
|  |  | ( i ) | ( j ) | ( k ) | ( i*j*k )
[5 empty] | SUB-TOTAL: | 0
| TOTAL COSTO DIRECTO: ( 1 + 2 + 3 + 4 ) |  |  |  |  | 365036
| A.I.U |  |  |  | 0 | 0
| PRECIO UNITARIO TOTAL: |  |  |  |  | 365000 | volver
| OBRA: |  |  |  | UNIDAD: | M3
CODIGO: | CAPITULO: | MATERIALES CONCRETO |  |  | FECHA: | Agosto de 2010
20406 | ITEM: | MORTERO 1:3 IMPERMEABILIZADO
1.EQUIPO Y HERRAMIENTAS
|  |  | CANT. | TARIFA DIA | RENDIMIENTO | VALOR PARCIAL
| DESCRIPCION |  | ( a ) | (1 equipo) | unidad/día | ( axb )/( c )
|  |  |  | ( b ) | ( c )
10142 | TROMPO DE BULTO |  | 1 | 75000 | 5 | 15000
10120 | HERRAMIENTAS MENORES |  | 1 | 4677 | 1 | 4677
[5 empty] | SUB-TOTAL: | 19677
2.MATERIALES
| DESCRIPCION |  | UNIDAD | CANTIDAD | VR. UNITARIO | VALOR PARCIAL
|  |  |  | ( d ) | ( e ) | ( dxe )
20104 | CEMENTO GRIS |  | KG | 454 | 420 | 190680
20201 | ARENA |  | M3 | 1.09 | 35000 | 38150
20208 | AGUA |  | LTS | 220 | 50 | 11000
21116 | TOKENET 1 IMPERMEABIL.1 KILO |  | UND | 3.405 | 4142.5 | 14105
volver
|  |  | SUB-TOTAL: |  |  | 253935
|  |  | %DESPERDICIOS: |  | 5% | 12697
|  |  | SUB-TOTAL MATERIALES: |  |  | 266632
3.MANO DE OBRA
|  |  | CANT. | JORNAL | RENDIMIENTO | VALOR PARCIAL
| DESCRIPCION |  | ( f ) | integral/día | unidad/día | ( fxg )/( h )
|  |  |  | ( g ) | ( h )
30101 | AYUDANTE CUAD. TIPO AA |  | 5 | 34680 | 3 | 57800
30106 | OFICIAL CUAD. TIPO AA |  | 1 | 71474 | 2 | 35737
[5 empty] | SUB-TOTAL: | 93537
4.OTROS CONCEPTOS
| DESCRIPCION |  | CANT. | TARIFA | RENDIMIENTO | VALOR PARCIAL
|  |  | ( i ) | ( j ) | ( k ) | ( i*j*k )
[5 empty] | SUB-TOTAL: | 0
| TOTAL COSTO DIRECTO: ( 1 + 2 + 3 + 4 ) |  |  |  |  | 379846
| A.I.U |  |  |  | 0 | 0
| PRECIO UNITARIO TOTAL: |  |  |  |  | 379800 | volver
| OBRA: |  |  |  | UNIDAD: | M3
CODIGO: | CAPITULO: | MATERIALES CONCRETO |  |  | FECHA: | Agosto de 2010
20407 | ITEM: | MORTERO 1:4
1.EQUIPO Y HERRAMIENTAS
|  |  | CANT. | TARIFA DIA | RENDIMIENTO | VALOR PARCIAL
| DESCRIPCION |  | ( a ) | (1 equipo) | unidad/día | ( axb )/( c )
|  |  |  | ( b ) | ( c )
10142 | TROMPO DE BULTO |  | 1 | 75000 | 5 | 15000
10120 | HERRAMIENTAS MENORES |  | 1 | 4677 | 1 | 4677
[5 empty] | SUB-TOTAL: | 19677
2.MATERIALES
| DESCRIPCION |  | UNIDAD | CANTIDAD | VR. UNITARIO | VALOR PARCIAL
|  |  |  | ( d ) | ( e ) | ( dxe )
20104 | CEMENTO GRIS |  | KG | 365 | 420 | 153300
20201 | ARENA |  | M3 | 1.16 | 35000 | 40600
20208 | AGUA |  | LTS | 185 | 50 | 9250
volver
|  |  | SUB-TOTAL: |  |  | 203150
|  |  | %DESPERDICIOS: |  | 5% | 10158
|  |  | SUB-TOTAL MATERIALES: |  |  | 213308
3.MANO DE OBRA
|  |  | CANT. | JORNAL | RENDIMIENTO | VALOR PARCIAL
| DESCRIPCION |  | ( f ) | integral/día | unidad/día | ( fxg )/( h )
|  |  |  | ( g ) | ( h )
30101 | AYUDANTE CUAD. TIPO AA |  | 5 | 34680 | 3 | 57800
30106 | OFICIAL CUAD. TIPO AA |  | 1 | 71474 | 2 | 35737
[5 empty] | SUB-TOTAL: | 93537
4.OTROS CONCEPTOS
| DESCRIPCION |  | CANT. | TARIFA | RENDIMIENTO | VALOR PARCIAL
|  |  | ( i ) | ( j ) | ( k ) | ( i*j*k )
[5 empty] | SUB-TOTAL: | 0
| TOTAL COSTO DIRECTO: ( 1 + 2 + 3 + 4 ) |  |  |  |  | 326522
| A.I.U |  |  |  | 0 | 0
| PRECIO UNITARIO TOTAL: |  |  |  |  | 326500 | volver
| OBRA: |  |  |  | UNIDAD: | M3
CODIGO: | CAPITULO: | MATERIALES CONCRETO |  |  | FECHA: | Agosto de 2010
20409 | ITEM: | MORTERO 1:5
1.EQUIPO Y HERRAMIENTAS
|  |  | CANT. | TARIFA DIA | RENDIMIENTO | VALOR PARCIAL
| DESCRIPCION |  | ( a ) | (1 equipo) | unidad/día | ( axb )/( c )
|  |  |  | ( b ) | ( c )
10142 | TROMPO DE BULTO |  | 1 | 75000 | 5 | 15000
10120 | HERRAMIENTAS MENORES |  | 1 | 4677 | 1 | 4677
volver
[5 empty] | SUB-TOTAL: | 19677
2.MATERIALES
| DESCRIPCION |  | UNIDAD | CANTIDAD | VR. UNITARIO | VALOR PARCIAL
|  |  |  | ( d ) | ( e ) | ( dxe )
20104 | CEMENTO GRIS |  | KG | 302 | 420 | 126840
20201 | ARENA |  | M3 | 1.2 | 35000 | 42000
20208 | AGUA |  | LTS | 170 | 50 | 8500
|  |  | SUB-TOTAL: |  |  | 177340
|  |  | %DESPERDICIOS: |  | 5% | 8867
|  |  | SUB-TOTAL MATERIALES: |  |  | 186207
3.MANO DE OBRA
|  |  | CANT. | JORNAL | RENDIMIENTO | VALOR PARCIAL
| DESCRIPCION |  | ( f ) | integral/día | unidad/día | ( fxg )/( h )
|  |  |  | ( g ) | ( h )
30101 | AYUDANTE CUAD. TIPO AA |  | 5 | 34680 | 3 | 57800
30106 | OFICIAL CUAD. TIPO AA |  | 1 | 71474 | 2 | 35737
[5 empty] | SUB-TOTAL: | 93537
4.OTROS CONCEPTOS
| DESCRIPCION |  | CANT. | TARIFA | RENDIMIENTO | VALOR PARCIAL
|  |  | ( i ) | ( j ) | ( k ) | ( i*j*k )
[5 empty] | SUB-TOTAL: | 0
| TOTAL COSTO DIRECTO: ( 1 + 2 + 3 + 4 ) |  |  |  |  | 299421
| A.I.U |  |  |  | 0 | 0
| PRECIO UNITARIO TOTAL: |  |  |  |  | 299400 | volver
| OBRA: |  |  |  | UNIDAD: | M3
CODIGO: | CAPITULO: | MATERIALES CONCRETO |  |  | FECHA: | Agosto de 2010
20411 | ITEM: | MORTERO 1:6
1.EQUIPO Y HERRAMIENTAS
|  |  | CANT. | TARIFA DIA | RENDIMIENTO | VALOR PARCIAL
| DESCRIPCION |  | ( a ) | (1 equipo) | unidad/día | ( axb )/( c )
|  |  |  | ( b ) | ( c )
10142 | TROMPO DE BULTO |  | 1 | 75000 | 5 | 15000
10120 | HERRAMIENTAS MENORES |  | 1 | 4677 | 1 | 4677
[5 empty] | SUB-TOTAL: | 19677
2.MATERIALES
| DESCRIPCION |  | UNIDAD | CANTIDAD | VR. UNITARIO | VALOR PARCIAL
|  |  |  | ( d ) | ( e ) | ( dxe )
20104 | CEMENTO GRIS |  | KG | 265 | 420 | 111300
20201 | ARENA |  | M3 | 1.22 | 35000 | 42700
20208 | AGUA |  | LTS | 155 | 50 | 7750
volver
|  |  | SUB-TOTAL: |  |  | 161750
|  |  | %DESPERDICIOS: |  | 5% | 8088
|  |  | SUB-TOTAL MATERIALES: |  |  | 169838
3.MANO DE OBRA
|  |  | CANT. | JORNAL | RENDIMIENTO | VALOR PARCIAL
| DESCRIPCION |  | ( f ) | integral/día | unidad/día | ( fxg )/( h )
|  |  |  | ( g ) | ( h )
30101 | AYUDANTE CUAD. TIPO AA |  | 5 | 34680 | 3 | 57800
30106 | OFICIAL CUAD. TIPO AA |  | 1 | 71474 | 2 | 35737
[5 empty] | SUB-TOTAL: | 93537
4.OTROS CONCEPTOS
| DESCRIPCION |  | CANT. | TARIFA | RENDIMIENTO | VALOR PARCIAL
|  |  | ( i ) | ( j ) | ( k ) | ( i*j*k )
[5 empty] | SUB-TOTAL: | 0
| TOTAL COSTO DIRECTO: ( 1 + 2 + 3 + 4 ) |  |  |  |  | 283052
| A.I.U |  |  |  | 0 | 0
| PRECIO UNITARIO TOTAL: |  |  |  |  | 283100 | volver
| OBRA: |  |  |  | UNIDAD: | KG
CODIGO: | CAPITULO: | MATERIALES CONCRETO |  |  | FECHA: | Agosto de 2010
20521 | ITEM: | HIERRO Ø 1/4" Corte y figurado
1.EQUIPO Y HERRAMIENTAS
|  |  | CANT. | TARIFA DIA | RENDIMIENTO | VALOR PARCIAL
| DESCRIPCION |  | ( a ) | (1 equipo) | unidad/día | ( axb )/( c )
|  |  |  | ( b ) | ( c )
10120 | HERRAMIENTAS MENORES |  | 1 | 2345 | 30 | 78
[5 empty] | SUB-TOTAL: | 78
2.MATERIALES
| DESCRIPCION |  | UNIDAD | CANTIDAD | VR. UNITARIO | VALOR PARCIAL
|  |  |  | ( d ) | ( e ) | ( dxe )
20501 | HIERRO CHIPA ¼" |  | KG | 1 | 2100 | 2100
volver
|  |  | SUB-TOTAL: |  |  | 2100
|  |  | %DESPERDICIOS: |  | 5% | 105
|  |  | SUB-TOTAL MATERIALES: |  |  | 2205
3.MANO DE OBRA
|  |  | CANT. | JORNAL | RENDIMIENTO | VALOR PARCIAL
| DESCRIPCION |  | ( f ) | integral/día | unidad/día | ( fxg )/( h )
|  |  |  | ( g ) | ( h )
30101 | AYUDANTE CUAD. TIPO AA |  | 2 | 34680 | 300 | 231
30106 | OFICIAL CUAD. TIPO AA |  | 1 | 71474 | 300 | 238
[5 empty] | SUB-TOTAL: | 469
4.OTROS CONCEPTOS
| DESCRIPCION |  | CANT. | TARIFA | RENDIMIENTO | VALOR PARCIAL
|  |  | ( i ) | ( j ) | ( k ) | ( i*j*k )
[5 empty] | SUB-TOTAL: | 0
| TOTAL COSTO DIRECTO: ( 1 + 2 + 3 + 4 ) |  |  |  |  | 2752
| A.I.U |  |  |  | 0 | 0
| PRECIO UNITARIO TOTAL: |  |  |  |  | 2800 | volver
| OBRA: |  |  |  | UNIDAD: | KG
CODIGO: | CAPITULO: | MATERIALES CONCRETO |  |  | FECHA: | Agosto de 2010
20522 | ITEM: | HIERRO Ø 3/8" Corte y figurado
1.EQUIPO Y HERRAMIENTAS
|  |  | CANT. | TARIFA DIA | RENDIMIENTO | VALOR PARCIAL
| DESCRIPCION |  | ( a ) | (1 equipo) | unidad/día | ( axb )/( c )
|  |  |  | ( b ) | ( c )
10120 | HERRAMIENTAS MENORES |  | 1 | 2345 | 30 | 78
[5 empty] | SUB-TOTAL: | 78
2.MATERIALES
| DESCRIPCION |  | UNIDAD | CANTIDAD | VR. UNITARIO | VALOR PARCIAL
|  |  |  | ( d ) | ( e ) | ( dxe )
20502 | HIERRO CHIPA 3/8" |  | KG | 1 | 2100 | 2100
volver
|  |  | SUB-TOTAL: |  |  | 2100
|  |  | %DESPERDICIOS: |  | 5% | 105
|  |  | SUB-TOTAL MATERIALES: |  |  | 2205
3.MANO DE OBRA
|  |  | CANT. | JORNAL | RENDIMIENTO | VALOR PARCIAL
| DESCRIPCION |  | ( f ) | integral/día | unidad/día | ( fxg )/( h )
|  |  |  | ( g ) | ( h )
30101 | AYUDANTE CUAD. TIPO AA |  | 2 | 34680 | 300 | 231
30106 | OFICIAL CUAD. TIPO AA |  | 1 | 71474 | 300 | 238
[5 empty] | SUB-TOTAL: | 469
4.OTROS CONCEPTOS
| DESCRIPCION |  | CANT. | TARIFA | RENDIMIENTO | VALOR PARCIAL
|  |  | ( i ) | ( j ) | ( k ) | ( i*j*k )
[5 empty] | SUB-TOTAL: | 0
| TOTAL COSTO DIRECTO: ( 1 + 2 + 3 + 4 ) |  |  |  |  | 2752
| A.I.U |  |  |  | 0 | 0
| PRECIO UNITARIO TOTAL: |  |  |  |  | 2800 | volver

## PRELIMINARES
SECRETARIA DE INFRAESTRUCTURA
MUNICIPIO DE BARRANCABERMEJA
ANALISIS DE PRECIOS UNITARIOS
OBRA: |  |  |  | UNIDAD: | M2 | volver
CAPITULO: | 1. PRELIMINARES |  |  | FECHA: | Agosto de 2010
ITEM: | LOCALIZACION Y REPLANTEO MANUAL
1.EQUIPO Y HERRAMIENTAS
|  | CANT. | TARIFA DIA | RENDIMIENTO | VALOR PARCIAL
DESCRIPCION |  | ( a ) | (1 equipo) | unidad/día | ( axb )/( c )
|  |  | ( b ) | ( c )
HERRAMIENTAS MENORES |  | 1 | 175 | 1 | 175
EQUIPO TOPOGRAFIA |  | 1 | 52200 | 57.14 | 914
|  |  |  | SUB-TOTAL: | 1089
2.MATERIALES
DESCRIPCION |  | UNIDAD | CANTIDAD | VR. UNITARIO | VALOR PARCIAL
|  |  | ( d ) | ( e ) | ( dxe )
ESTACAS 2"x2"x0.50 M |  | UND | 2 | 319 | 638
PUNTILLAS DE 2" |  | LB | 0.02 | 1500 | 30
volver
|  | SUB-TOTAL: |  |  | 668
|  | %DESPERDICIOS: |  | 5% | 33
|  | SUB-TOTAL MATERIALES: |  |  | 701
3.MANO DE OBRA
|  | CANT. | JORNAL | RENDIMIENTO | VALOR PARCIAL
DESCRIPCION |  | ( f ) | integral/día | unidad/día | ( fxg )/( h )
|  |  | ( g ) | ( h )
TOPOGRAFO |  | 1 | 103732 | 57.14 | 1815
CADENERO |  | 1 | 61701 | 57.14 | 1080
AYUDANTE CUAD. TIPO AA |  | 1 | 34680 | 57.14 | 607
|  |  |  | SUB-TOTAL: | 3502
4.OTROS CONCEPTOS
DESCRIPCION |  | CANT. | TARIFA | RENDIMIENTO | VALOR PARCIAL
|  | ( i ) | ( j ) | ( k ) | ( i*j*k )
|  |  |  | SUB-TOTAL: | 0
TOTAL COSTO DIRECTO: ( 1 + 2 + 3 + 4 ) |  |  |  |  | 5292
A.I.U |  |  |  | 0% | 0
PRECIO UNITARIO TOTAL: |  |  |  |  | 5300 | volver
OBRA: |  |  |  | UNIDAD: | M2
CAPITULO: | 1. PRELIMINARES |  |  | FECHA: | Agosto de 2010
ITEM: | DESCAPOTE CON MAQUINA, incluye acarreo en volqueta
1.EQUIPO Y HERRAMIENTAS
|  | CANT. | TARIFA DIA | RENDIMIENTO | VALOR PARCIAL
DESCRIPCION |  | ( a ) | (1 equipo) | unidad/día | ( axb )/( c )
|  |  | ( b ) | ( c )
BULLDOZER D-6 C |  | 1 | 603200 | 266.67 | 2262
CARGADOR 950 81J |  | 1 | 649600 | 266.67 | 2436
VOLQUETA |  | 1 | 57800 | 60 | 963
|  |  |  | SUB-TOTAL: | 5661
2.MATERIALES
DESCRIPCION |  | UNIDAD | CANTIDAD | VR. UNITARIO | VALOR PARCIAL
|  |  | ( d ) | ( e ) | ( dxe )
volver
|  | SUB-TOTAL: |  |  | 0
|  | %DESPERDICIOS: |  | 5% | 0
|  | SUB-TOTAL MATERIALES: |  |  | 0
3.MANO DE OBRA
|  | CANT. | JORNAL | RENDIMIENTO | VALOR PARCIAL
DESCRIPCION |  | ( f ) | integral/día | unidad/día | ( fxg )/( h )
|  |  | ( g ) | ( h )
|  |  |  | SUB-TOTAL: | 0
4.OTROS CONCEPTOS
DESCRIPCION |  | CANT. | TARIFA | RENDIMIENTO | VALOR PARCIAL
|  | ( i ) | ( j ) | ( k ) | ( i*j*k )
|  |  |  | SUB-TOTAL: | 0
TOTAL COSTO DIRECTO: ( 1 + 2 + 3 + 4 ) |  |  |  |  | 5661
A.I.U |  |  |  | 0% | 0
PRECIO UNITARIO TOTAL: |  |  |  |  | 5700 | volver
OBRA: |  |  |  | UNIDAD: | M2
CAPITULO: | 1. PRELIMINARES |  |  | FECHA: | Agosto de 2010
ITEM: | DESCAPOTE A MANO, incluye acarreo en volqueta
1.EQUIPO Y HERRAMIENTAS
|  | CANT. | TARIFA DIA | RENDIMIENTO | VALOR PARCIAL
DESCRIPCION |  | ( a ) | (1 equipo) | unidad/día | ( axb )/( c )
|  |  | ( b ) | ( c )
HERRAMIENTAS MENORES |  | 1 | 173 | 1 | 173
VOLQUETA |  | 1 | 57800 | 200 | 289
|  |  |  | SUB-TOTAL: | 462
2.MATERIALES
DESCRIPCION |  | UNIDAD | CANTIDAD | VR. UNITARIO | VALOR PARCIAL
|  |  | ( d ) | ( e ) | ( dxe )
volver
|  | SUB-TOTAL: |  |  | 0
|  | %DESPERDICIOS: |  | 5% | 0
|  | SUB-TOTAL MATERIALES: |  |  | 0
3.MANO DE OBRA
|  | CANT. | JORNAL | RENDIMIENTO | VALOR PARCIAL
DESCRIPCION |  | ( f ) | integral/día | unidad/día | ( fxg )/( h )
|  |  | ( g ) | ( h )
AYUDANTE CUAD. TIPO AA |  | 1 | 34680 | 30.77 | 1127
OFICIAL CUAD. TIPO AA |  | 1 | 71474 | 30.77 | 2323
|  |  |  | SUB-TOTAL: | 3450
4.OTROS CONCEPTOS
DESCRIPCION |  | CANT. | TARIFA | RENDIMIENTO | VALOR PARCIAL
|  | ( i ) | ( j ) | ( k ) | ( i*j*k )
|  |  |  | SUB-TOTAL: | 0
TOTAL COSTO DIRECTO: ( 1 + 2 + 3 + 4 ) |  |  |  |  | 3912
A.I.U |  |  |  | 0% | 0
PRECIO UNITARIO TOTAL: |  |  |  |  | 3900 | volver
OBRA: |  |  |  | UNIDAD: | M3
CAPITULO: | 1. PRELIMINARES |  |  | FECHA: | Agosto de 2010
ITEM: | MOVIMIENTO DE TIERRA - CORTE, incluye acarreo en volqueta
1.EQUIPO Y HERRAMIENTAS
|  | CANT. | TARIFA DIA | RENDIMIENTO | VALOR PARCIAL
DESCRIPCION |  | ( a ) | (1 equipo) | unidad/día | ( axb )/( c )
|  |  | ( b ) | ( c )
RETROEXCAVADORA |  | 1 | 417600 | 266.67 | 1566
VOLQUETA |  | 1 | 57800 | 35 | 1651
|  |  |  | SUB-TOTAL: | 3217
2.MATERIALES
DESCRIPCION |  | UNIDAD | CANTIDAD | VR. UNITARIO | VALOR PARCIAL
|  |  | ( d ) | ( e ) | ( dxe )
volver
|  | SUB-TOTAL: |  |  | 0
|  | %DESPERDICIOS: |  | 5% | 0
|  | SUB-TOTAL MATERIALES: |  |  | 0
3.MANO DE OBRA
|  | CANT. | JORNAL | RENDIMIENTO | VALOR PARCIAL
DESCRIPCION |  | ( f ) | integral/día | unidad/día | ( fxg )/( h )
|  |  | ( g ) | ( h )
AYUDANTE CUAD. TIPO AA |  | 2 | 34680 | 30.77 | 2254
|  |  |  | SUB-TOTAL: | 2254
4.OTROS CONCEPTOS
DESCRIPCION |  | CANT. | TARIFA | RENDIMIENTO | VALOR PARCIAL
|  | ( i ) | ( j ) | ( k ) | ( i*j*k )
|  |  |  | SUB-TOTAL: | 0
TOTAL COSTO DIRECTO: ( 1 + 2 + 3 + 4 ) |  |  |  |  | 5471
A.I.U |  |  |  | 0% | 0
PRECIO UNITARIO TOTAL: |  |  |  |  | 5500 | volver
OBRA: |  |  |  | UNIDAD: | M3
CAPITULO: | 1. PRELIMINARES |  |  | FECHA: | Agosto de 2010
ITEM: | DEMOLICION VIGAS Y COLUMNAS
1.EQUIPO Y HERRAMIENTAS
|  | CANT. | TARIFA DIA | RENDIMIENTO | VALOR PARCIAL
DESCRIPCION |  | ( a ) | (1 equipo) | unidad/día | ( axb )/( c )
|  |  | ( b ) | ( c )
HERRAMIENTAS MENORES |  | 1 | 2311 | 3 | 770
COMPRESOR |  | 1 | 301600 | 4 | 75400
MARTILLO PARA COMPRESOR |  | 1 | 51040 | 4 | 12760
|  |  |  | SUB-TOTAL: | 88930
2.MATERIALES
DESCRIPCION |  | UNIDAD | CANTIDAD | VR. UNITARIO | VALOR PARCIAL
|  |  | ( d ) | ( e ) | ( dxe )
volver
|  | SUB-TOTAL: |  |  | 0
|  | %DESPERDICIOS: |  | 5% | 0
|  | SUB-TOTAL MATERIALES: |  |  | 0
3.MANO DE OBRA
|  | CANT. | JORNAL | RENDIMIENTO | VALOR PARCIAL
DESCRIPCION |  | ( f ) | integral/día | unidad/día | ( fxg )/( h )
|  |  | ( g ) | ( h )
AYUDANTE CUAD. TIPO AA |  | 1 | 34680 | 3 | 11560
OFICIAL CUAD. TIPO AA |  | 1 | 71474 | 3 | 23825
AYUDANTE PRACTICO |  | 1 | 43350 | 4 | 10838
|  |  |  | SUB-TOTAL: | 46223
4.OTROS CONCEPTOS
DESCRIPCION |  | CANT. | TARIFA | RENDIMIENTO | VALOR PARCIAL
|  | ( i ) | ( j ) | ( k ) | ( i*j*k )
|  |  |  | SUB-TOTAL: | 0
TOTAL COSTO DIRECTO: ( 1 + 2 + 3 + 4 ) |  |  |  |  | 135153
A.I.U |  |  |  | 0% | 0
PRECIO UNITARIO TOTAL: |  |  |  |  | 135200 | volver
OBRA: |  |  |  | UNIDAD: | M3
CAPITULO: | 1. PRELIMINARES |  |  | FECHA: | Agosto de 2010
ITEM: | DEMOLICION VIGAS Y COLUMNAS INCLUYE ACARREO
1.EQUIPO Y HERRAMIENTAS
|  | CANT. | TARIFA DIA | RENDIMIENTO | VALOR PARCIAL
DESCRIPCION |  | ( a ) | (1 equipo) | unidad/día | ( axb )/( c )
|  |  | ( b ) | ( c )
HERRAMIENTAS MENORES |  | 1 | 2311 | 3 | 770
COMPRESOR |  | 1 | 301600 | 4 | 75400
MARTILLO PARA COMPRESOR |  | 1 | 51040 | 4 | 12760
VOLQUETA |  | 1 | 57800 | 35 | 1651
|  |  |  | SUB-TOTAL: | 90581
2.MATERIALES
DESCRIPCION |  | UNIDAD | CANTIDAD | VR. UNITARIO | VALOR PARCIAL
|  |  | ( d ) | ( e ) | ( dxe )
volver
|  | SUB-TOTAL: |  |  | 0
|  | %DESPERDICIOS: |  | 5% | 0
|  | SUB-TOTAL MATERIALES: |  |  | 0
3.MANO DE OBRA
|  | CANT. | JORNAL | RENDIMIENTO | VALOR PARCIAL
DESCRIPCION |  | ( f ) | integral/día | unidad/día | ( fxg )/( h )
|  |  | ( g ) | ( h )
AYUDANTE CUAD. TIPO AA |  | 1 | 34680 | 3 | 11560
OFICIAL CUAD. TIPO AA |  | 1 | 71474 | 3 | 23825
AYUDANTE PRACTICO |  | 1 | 43350 | 4 | 10838
|  |  |  | SUB-TOTAL: | 46223
4.OTROS CONCEPTOS
DESCRIPCION |  | CANT. | TARIFA | RENDIMIENTO | VALOR PARCIAL
|  | ( i ) | ( j ) | ( k ) | ( i*j*k )
|  |  |  | SUB-TOTAL: | 0
TOTAL COSTO DIRECTO: ( 1 + 2 + 3 + 4 ) |  |  |  |  | 136804
A.I.U |  |  |  | 0% | 0
PRECIO UNITARIO TOTAL: |  |  |  |  | 136800 | volver
OBRA: |  |  |  | UNIDAD: | M2
CAPITULO: | 1. PRELIMINARES |  |  | FECHA: | Agosto de 2010
ITEM: | DEMOLICION MUROS E=0.15 M INCLUYE ACARREO
1.EQUIPO Y HERRAMIENTAS
|  | CANT. | TARIFA DIA | RENDIMIENTO | VALOR PARCIAL
DESCRIPCION |  | ( a ) | (1 equipo) | unidad/día | ( axb )/( c )
|  |  | ( b ) | ( c )
HERRAMIENTAS MENORES |  | 1 | 1475 | 1 | 1475
VOLQUETA |  | 1 | 57800 | 180 | 321
|  |  |  | SUB-TOTAL: | 1796
2.MATERIALES
DESCRIPCION |  | UNIDAD | CANTIDAD | VR. UNITARIO | VALOR PARCIAL
|  |  | ( d ) | ( e ) | ( dxe )
volver
|  | SUB-TOTAL: |  |  | 0
|  | %DESPERDICIOS: |  | 5% | 0
|  | SUB-TOTAL MATERIALES: |  |  | 0
3.MANO DE OBRA
|  | CANT. | JORNAL | RENDIMIENTO | VALOR PARCIAL
DESCRIPCION |  | ( f ) | integral/día | unidad/día | ( fxg )/( h )
|  |  | ( g ) | ( h )
AYUDANTE CUAD. TIPO AA |  | 1 | 34680 | 18 | 1927
OFICIAL CUAD. TIPO AA |  | 1 | 71474 | 18 | 3971
|  |  |  | SUB-TOTAL: | 5898
4.OTROS CONCEPTOS
DESCRIPCION |  | CANT. | TARIFA | RENDIMIENTO | VALOR PARCIAL
|  | ( i ) | ( j ) | ( k ) | ( i*j*k )
|  |  |  | SUB-TOTAL: | 0
TOTAL COSTO DIRECTO: ( 1 + 2 + 3 + 4 ) |  |  |  |  | 7694
A.I.U |  |  |  | 0% | 0
PRECIO UNITARIO TOTAL: |  |  |  |  | 7700 | volver
OBRA: |  |  |  | UNIDAD: | M2
CAPITULO: | 1. PRELIMINARES |  |  | FECHA: | Agosto de 2010
ITEM: | DEMOLICION PLACA MACIZA 0.15 M INCLUYE ACARREO
1.EQUIPO Y HERRAMIENTAS
|  | CANT. | TARIFA DIA | RENDIMIENTO | VALOR PARCIAL
DESCRIPCION |  | ( a ) | (1 equipo) | unidad/día | ( axb )/( c )
|  |  | ( b ) | ( c )
HERRAMIENTAS MENORES |  | 1 | 2492 | 2 | 1246
COMPRESOR |  | 1 | 301600 | 15 | 20107
MARTILLO PARA COMPRESOR |  | 1 | 51040 | 15 | 3403
VOLQUETA |  | 1 | 57800 | 120 | 482
|  |  |  | SUB-TOTAL: | 25238
2.MATERIALES
DESCRIPCION |  | UNIDAD | CANTIDAD | VR. UNITARIO | VALOR PARCIAL
|  |  | ( d ) | ( e ) | ( dxe )
volver
|  | SUB-TOTAL: |  |  | 0
|  | %DESPERDICIOS: |  | 5% | 0
|  | SUB-TOTAL MATERIALES: |  |  | 0
3.MANO DE OBRA
|  | CANT. | JORNAL | RENDIMIENTO | VALOR PARCIAL
DESCRIPCION |  | ( f ) | integral/día | unidad/día | ( fxg )/( h )
|  |  | ( g ) | ( h )
AYUDANTE CUAD. TIPO AA |  | 1 | 34680 | 15 | 2312
OFICIAL CUAD. TIPO AA |  | 1 | 71474 | 15 | 4765
AYUDANTE PRACTICO |  | 1 | 43350 | 15 | 2890
|  |  |  | SUB-TOTAL: | 9967
4.OTROS CONCEPTOS
DESCRIPCION |  | CANT. | TARIFA | RENDIMIENTO | VALOR PARCIAL
|  | ( i ) | ( j ) | ( k ) | ( i*j*k )
|  |  |  | SUB-TOTAL: | 0
TOTAL COSTO DIRECTO: ( 1 + 2 + 3 + 4 ) |  |  |  |  | 35205
A.I.U |  |  |  | 0% | 0
PRECIO UNITARIO TOTAL: |  |  |  |  | 35200 | volver
OBRA: |  |  |  | UNIDAD: | M2
CAPITULO: | 1. PRELIMINARES |  |  | FECHA: | Agosto de 2010
ITEM: | DEMOLICION PLACA PISO INCLUYE ACARREO
1.EQUIPO Y HERRAMIENTAS
|  | CANT. | TARIFA DIA | RENDIMIENTO | VALOR PARCIAL
DESCRIPCION |  | ( a ) | (1 equipo) | unidad/día | ( axb )/( c )
|  |  | ( b ) | ( c )
HERRAMIENTAS MENORES |  | 1 | 2336 | 1 | 2336
COMPRESOR |  | 1 | 301600 | 16 | 18850
MARTILLO PARA COMPRESOR |  | 1 | 51040 | 16 | 3190
VOLQUETA |  | 1 | 57800 | 150 | 385
|  |  |  | SUB-TOTAL: | 24761
2.MATERIALES
DESCRIPCION |  | UNIDAD | CANTIDAD | VR. UNITARIO | VALOR PARCIAL
|  |  | ( d ) | ( e ) | ( dxe )
volver
|  | SUB-TOTAL: |  |  | 0
|  | %DESPERDICIOS: |  | 5% | 0
|  | SUB-TOTAL MATERIALES: |  |  | 0
3.MANO DE OBRA
|  | CANT. | JORNAL | RENDIMIENTO | VALOR PARCIAL
DESCRIPCION |  | ( f ) | integral/día | unidad/día | ( fxg )/( h )
|  |  | ( g ) | ( h )
AYUDANTE CUAD. TIPO AA |  | 1 | 34680 | 16 | 2168
OFICIAL CUAD. TIPO AA |  | 1 | 71474 | 16 | 4467
AYUDANTE PRACTICO |  | 1 | 43350 | 16 | 2709
|  |  |  | SUB-TOTAL: | 9344
4.OTROS CONCEPTOS
DESCRIPCION |  | CANT. | TARIFA | RENDIMIENTO | VALOR PARCIAL
|  | ( i ) | ( j ) | ( k ) | ( i*j*k )
|  |  |  | SUB-TOTAL: | 0
TOTAL COSTO DIRECTO: ( 1 + 2 + 3 + 4 ) |  |  |  |  | 34105
A.I.U |  |  |  | 0% | 0
PRECIO UNITARIO TOTAL: |  |  |  |  | 34100 | volver
OBRA: |  |  |  | UNIDAD: | UND
CAPITULO: | 1. PRELIMINARES |  |  | FECHA: | Agosto de 2010
ITEM: | DESMONTE APARATOS SANITARIOS
1.EQUIPO Y HERRAMIENTAS
|  | CANT. | TARIFA DIA | RENDIMIENTO | VALOR PARCIAL
DESCRIPCION |  | ( a ) | (1 equipo) | unidad/día | ( axb )/( c )
|  |  | ( b ) | ( c )
HERRAMIENTAS MENORES |  | 1 | 5308 | 5 | 1062
|  |  |  | SUB-TOTAL: | 1062
2.MATERIALES
DESCRIPCION |  | UNIDAD | CANTIDAD | VR. UNITARIO | VALOR PARCIAL
|  |  | ( d ) | ( e ) | ( dxe )
volver
|  | SUB-TOTAL: |  |  | 0
|  | %DESPERDICIOS: |  | 5% | 0
|  | SUB-TOTAL MATERIALES: |  |  | 0
3.MANO DE OBRA
|  | CANT. | JORNAL | RENDIMIENTO | VALOR PARCIAL
DESCRIPCION |  | ( f ) | integral/día | unidad/día | ( fxg )/( h )
|  |  | ( g ) | ( h )
AYUDANTE CUAD. TIPO AA |  | 1 | 34680 | 5 | 6936
OFICIAL CUAD. TIPO AA |  | 1 | 71474 | 5 | 14295
|  |  |  | SUB-TOTAL: | 21231
4.OTROS CONCEPTOS
DESCRIPCION |  | CANT. | TARIFA | RENDIMIENTO | VALOR PARCIAL
|  | ( i ) | ( j ) | ( k ) | ( i*j*k )
|  |  |  | SUB-TOTAL: | 0
TOTAL COSTO DIRECTO: ( 1 + 2 + 3 + 4 ) |  |  |  |  | 22293
A.I.U |  |  |  | 0% | 0
PRECIO UNITARIO TOTAL: |  |  |  |  | 22300 | volver
OBRA: |  |  |  | UNIDAD: | M2
CAPITULO: | 1. PRELIMINARES |  |  | FECHA: | Agosto de 2010
ITEM: | DESMONTE CUBIERTA A. C.
1.EQUIPO Y HERRAMIENTAS
|  | CANT. | TARIFA DIA | RENDIMIENTO | VALOR PARCIAL
DESCRIPCION |  | ( a ) | (1 equipo) | unidad/día | ( axb )/( c )
|  |  | ( b ) | ( c )
HERRAMIENTAS MENORES |  | 1 | 1002 | 1.5 | 668
|  |  |  | SUB-TOTAL: | 668
2.MATERIALES
DESCRIPCION |  | UNIDAD | CANTIDAD | VR. UNITARIO | VALOR PARCIAL
|  |  | ( d ) | ( e ) | ( dxe )
volver
|  | SUB-TOTAL: |  |  | 0
|  | %DESPERDICIOS: |  | 5% | 0
|  | SUB-TOTAL MATERIALES: |  |  | 0
3.MANO DE OBRA
|  | CANT. | JORNAL | RENDIMIENTO | VALOR PARCIAL
DESCRIPCION |  | ( f ) | integral/día | unidad/día | ( fxg )/( h )
|  |  | ( g ) | ( h )
AYUDANTE CUAD. TIPO AA |  | 1 | 34680 | 26.5 | 1309
OFICIAL CUAD. TIPO AA |  | 1 | 71474 | 26.5 | 2697
|  |  |  | SUB-TOTAL: | 4006
4.OTROS CONCEPTOS
DESCRIPCION |  | CANT. | TARIFA | RENDIMIENTO | VALOR PARCIAL
|  | ( i ) | ( j ) | ( k ) | ( i*j*k )
|  |  |  | SUB-TOTAL: | 0
TOTAL COSTO DIRECTO: ( 1 + 2 + 3 + 4 ) |  |  |  |  | 4674
A.I.U |  |  |  | 0% | 0
PRECIO UNITARIO TOTAL: |  |  |  |  | 4700 | volver
OBRA: |  |  |  | UNIDAD: | M2
CAPITULO: | 1. PRELIMINARES |  |  | FECHA: | Agosto de 2010
ITEM: | DESMONTE CUBIERTA A. C. Y ENTRAMADO DE MADERA
1.EQUIPO Y HERRAMIENTAS
|  | CANT. | TARIFA DIA | RENDIMIENTO | VALOR PARCIAL
DESCRIPCION |  | ( a ) | (1 equipo) | unidad/día | ( axb )/( c )
|  |  | ( b ) | ( c )
HERRAMIENTAS MENORES |  | 1 | 2212 | 1 | 2212
ANDAMIO TUBULAR 1.50 m |  | 4 | 754 | 12 | 251
TABLONES 3m |  | 2 | 348 | 12 | 58
|  |  |  | SUB-TOTAL: | 2521
2.MATERIALES
DESCRIPCION |  | UNIDAD | CANTIDAD | VR. UNITARIO | VALOR PARCIAL
|  |  | ( d ) | ( e ) | ( dxe )
volver
|  | SUB-TOTAL: |  |  | 0
|  | %DESPERDICIOS: |  | 5% | 0
|  | SUB-TOTAL MATERIALES: |  |  | 0
3.MANO DE OBRA
|  | CANT. | JORNAL | RENDIMIENTO | VALOR PARCIAL
DESCRIPCION |  | ( f ) | integral/día | unidad/día | ( fxg )/( h )
|  |  | ( g ) | ( h )
AYUDANTE CUAD. TIPO AA |  | 1 | 34680 | 12 | 2890
OFICIAL CUAD. TIPO AA |  | 1 | 71474 | 12 | 5956
|  |  |  | SUB-TOTAL: | 8846
4.OTROS CONCEPTOS
DESCRIPCION |  | CANT. | TARIFA | RENDIMIENTO | VALOR PARCIAL
|  | ( i ) | ( j ) | ( k ) | ( i*j*k )
|  |  |  | SUB-TOTAL: | 0
TOTAL COSTO DIRECTO: ( 1 + 2 + 3 + 4 ) |  |  |  |  | 11367
A.I.U |  |  |  | 0% | 0
PRECIO UNITARIO TOTAL: |  |  |  |  | 11400 | volver
OBRA: |  |  |  | UNIDAD: | M2
CAPITULO: | 1. PRELIMINARES |  |  | FECHA: | Agosto de 2010
ITEM: | DESMONTE CIELO RASO
1.EQUIPO Y HERRAMIENTAS
|  | CANT. | TARIFA DIA | RENDIMIENTO | VALOR PARCIAL
DESCRIPCION |  | ( a ) | (1 equipo) | unidad/día | ( axb )/( c )
|  |  | ( b ) | ( c )
HERRAMIENTAS MENORES |  | 1 | 1062 | 1 | 1062
ANDAMIO TUBULAR 1.50 m |  | 4 | 754 | 17 | 177
TABLONES 3m |  | 2 | 348 | 17 | 41
|  |  |  | SUB-TOTAL: | 1280
2.MATERIALES
DESCRIPCION |  | UNIDAD | CANTIDAD | VR. UNITARIO | VALOR PARCIAL
|  |  | ( d ) | ( e ) | ( dxe )
volver
|  | SUB-TOTAL: |  |  | 0
|  | %DESPERDICIOS: |  | 5% | 0
|  | SUB-TOTAL MATERIALES: |  |  | 0
3.MANO DE OBRA
|  | CANT. | JORNAL | RENDIMIENTO | VALOR PARCIAL
DESCRIPCION |  | ( f ) | integral/día | unidad/día | ( fxg )/( h )
|  |  | ( g ) | ( h )
AYUDANTE CUAD. TIPO AA |  | 1 | 34680 | 25 | 1387
OFICIAL CUAD. TIPO AA |  | 1 | 71474 | 25 | 2859
|  |  |  | SUB-TOTAL: | 4246
4.OTROS CONCEPTOS
DESCRIPCION |  | CANT. | TARIFA | RENDIMIENTO | VALOR PARCIAL
|  | ( i ) | ( j ) | ( k ) | ( i*j*k )
|  |  |  | SUB-TOTAL: | 0
TOTAL COSTO DIRECTO: ( 1 + 2 + 3 + 4 ) |  |  |  |  | 5526
A.I.U |  |  |  | 0% | 0
PRECIO UNITARIO TOTAL: |  |  |  |  | 5500 | volver
OBRA: |  |  |  | UNIDAD: | M2
CAPITULO: | 1. PRELIMINARES |  |  | FECHA: | Agosto de 2010
ITEM: | DESMONTE CIELO RASO EN A. C. Y ENTRAMADO EN MADERA
1.EQUIPO Y HERRAMIENTAS
|  | CANT. | TARIFA DIA | RENDIMIENTO | VALOR PARCIAL
DESCRIPCION |  | ( a ) | (1 equipo) | unidad/día | ( axb )/( c )
|  |  | ( b ) | ( c )
HERRAMIENTAS MENORES |  | 1 | 2654 | 25 | 106
ANDAMIO TUBULAR 1.50 m |  | 4 | 754 | 10 | 302
TABLONES 3m |  | 2 | 348 | 10 | 70
|  |  |  | SUB-TOTAL: | 478
2.MATERIALES
DESCRIPCION |  | UNIDAD | CANTIDAD | VR. UNITARIO | VALOR PARCIAL
|  |  | ( d ) | ( e ) | ( dxe )
volver
|  | SUB-TOTAL: |  |  | 0
|  | %DESPERDICIOS: |  | 5% | 0
|  | SUB-TOTAL MATERIALES: |  |  | 0
3.MANO DE OBRA
|  | CANT. | JORNAL | RENDIMIENTO | VALOR PARCIAL
DESCRIPCION |  | ( f ) | integral/día | unidad/día | ( fxg )/( h )
|  |  | ( g ) | ( h )
AYUDANTE CUAD. TIPO AA |  | 1 | 34680 | 10 | 3468
OFICIAL CUAD. TIPO AA |  | 1 | 71474 | 10 | 7147
|  |  |  | SUB-TOTAL: | 10615
4.OTROS CONCEPTOS
DESCRIPCION |  | CANT. | TARIFA | RENDIMIENTO | VALOR PARCIAL
|  | ( i ) | ( j ) | ( k ) | ( i*j*k )
|  |  |  | SUB-TOTAL: | 0
TOTAL COSTO DIRECTO: ( 1 + 2 + 3 + 4 ) |  |  |  |  | 11093
A.I.U |  |  |  | 0% | 0
PRECIO UNITARIO TOTAL: |  |  |  |  | 11100 | volver
OBRA: |  |  |  | UNIDAD: | UND
CAPITULO: | 1. PRELIMINARES |  |  | FECHA: | Agosto de 2010
ITEM: | DESMONTE MARCOS Y PUERTA EN MADERA Y METALICA
1.EQUIPO Y HERRAMIENTAS
|  | CANT. | TARIFA DIA | RENDIMIENTO | VALOR PARCIAL
DESCRIPCION |  | ( a ) | (1 equipo) | unidad/día | ( axb )/( c )
|  |  | ( b ) | ( c )
HERRAMIENTAS MENORES |  | 1 | 1659 | 1 | 1659
|  |  |  | SUB-TOTAL: | 1659
2.MATERIALES
DESCRIPCION |  | UNIDAD | CANTIDAD | VR. UNITARIO | VALOR PARCIAL
|  |  | ( d ) | ( e ) | ( dxe )
volver
|  | SUB-TOTAL: |  |  | 0
|  | %DESPERDICIOS: |  | 5% | 0
|  | SUB-TOTAL MATERIALES: |  |  | 0
3.MANO DE OBRA
|  | CANT. | JORNAL | RENDIMIENTO | VALOR PARCIAL
DESCRIPCION |  | ( f ) | integral/día | unidad/día | ( fxg )/( h )
|  |  | ( g ) | ( h )
AYUDANTE CUAD. TIPO AA |  | 1 | 34680 | 16 | 2168
OFICIAL CUAD. TIPO AA |  | 1 | 71474 | 16 | 4467
|  |  |  | SUB-TOTAL: | 6635
4.OTROS CONCEPTOS
DESCRIPCION |  | CANT. | TARIFA | RENDIMIENTO | VALOR PARCIAL
|  | ( i ) | ( j ) | ( k ) | ( i*j*k )
|  |  |  | SUB-TOTAL: | 0
TOTAL COSTO DIRECTO: ( 1 + 2 + 3 + 4 ) |  |  |  |  | 8294
A.I.U |  |  |  | 0% | 0
PRECIO UNITARIO TOTAL: |  |  |  |  | 8300 | volver
OBRA: |  |  |  | UNIDAD: | UND
CAPITULO: | 1. PRELIMINARES |  |  | FECHA: | Agosto de 2010
ITEM: | DESMONTE MARCOS Y PUERTAS EN VAIVEN EN MADERA Y VIDRIO
1.EQUIPO Y HERRAMIENTAS
|  | CANT. | TARIFA DIA | RENDIMIENTO | VALOR PARCIAL
DESCRIPCION |  | ( a ) | (1 equipo) | unidad/día | ( axb )/( c )
|  |  | ( b ) | ( c )
HERRAMIENTAS MENORES |  | 1 | 3791 | 0.5 | 7582
|  |  |  | SUB-TOTAL: | 7582
2.MATERIALES
DESCRIPCION |  | UNIDAD | CANTIDAD | VR. UNITARIO | VALOR PARCIAL
|  |  | ( d ) | ( e ) | ( dxe )
volver
|  | SUB-TOTAL: |  |  | 0
|  | %DESPERDICIOS: |  | 5% | 0
|  | SUB-TOTAL MATERIALES: |  |  | 0
3.MANO DE OBRA
|  | CANT. | JORNAL | RENDIMIENTO | VALOR PARCIAL
DESCRIPCION |  | ( f ) | integral/día | unidad/día | ( fxg )/( h )
|  |  | ( g ) | ( h )
AYUDANTE CUAD. TIPO AA |  | 1 | 34680 | 7 | 4954
OFICIAL CUAD. TIPO AA |  | 1 | 71474 | 7 | 10211
|  |  |  | SUB-TOTAL: | 15165
4.OTROS CONCEPTOS
DESCRIPCION |  | CANT. | TARIFA | RENDIMIENTO | VALOR PARCIAL
|  | ( i ) | ( j ) | ( k ) | ( i*j*k )
|  |  |  | SUB-TOTAL: | 0
TOTAL COSTO DIRECTO: ( 1 + 2 + 3 + 4 ) |  |  |  |  | 22747
A.I.U |  |  |  | 0% | 0
PRECIO UNITARIO TOTAL: |  |  |  |  | 22700 | volver
OBRA: |  |  |  | UNIDAD: | UND
CAPITULO: | 1. PRELIMINARES |  |  | FECHA: | Agosto de 2010
ITEM: | DESMONTE DE PORTON METALICO DE 3.00X2.30 M
1.EQUIPO Y HERRAMIENTAS
|  | CANT. | TARIFA DIA | RENDIMIENTO | VALOR PARCIAL
DESCRIPCION |  | ( a ) | (1 equipo) | unidad/día | ( axb )/( c )
|  |  | ( b ) | ( c )
HERRAMIENTAS MENORES |  | 1 | 6635 | 1 | 6635
|  |  |  | SUB-TOTAL: | 6635
2.MATERIALES
DESCRIPCION |  | UNIDAD | CANTIDAD | VR. UNITARIO | VALOR PARCIAL
|  |  | ( d ) | ( e ) | ( dxe )
volver
|  | SUB-TOTAL: |  |  | 0
|  | %DESPERDICIOS: |  | 5% | 0
|  | SUB-TOTAL MATERIALES: |  |  | 0
3.MANO DE OBRA
|  | CANT. | JORNAL | RENDIMIENTO | VALOR PARCIAL
DESCRIPCION |  | ( f ) | integral/día | unidad/día | ( fxg )/( h )
|  |  | ( g ) | ( h )
AYUDANTE CUAD. TIPO AA |  | 1 | 34680 | 4 | 8670
OFICIAL CUAD. TIPO AA |  | 1 | 71474 | 4 | 17869
|  |  |  | SUB-TOTAL: | 26539
4.OTROS CONCEPTOS
DESCRIPCION |  | CANT. | TARIFA | RENDIMIENTO | VALOR PARCIAL
|  | ( i ) | ( j ) | ( k ) | ( i*j*k )
|  |  |  | SUB-TOTAL: | 0
TOTAL COSTO DIRECTO: ( 1 + 2 + 3 + 4 ) |  |  |  |  | 33174
A.I.U |  |  |  | 0% | 0
PRECIO UNITARIO TOTAL: |  |  |  |  | 33200 | volver
OBRA: |  |  |  | UNIDAD: | UND
CAPITULO: | 1. PRELIMINARES |  |  | FECHA: | Agosto de 2010
ITEM: | DESMONTE HOJA DE PUERTA EN LAMINA
1.EQUIPO Y HERRAMIENTAS
|  | CANT. | TARIFA DIA | RENDIMIENTO | VALOR PARCIAL
DESCRIPCION |  | ( a ) | (1 equipo) | unidad/día | ( axb )/( c )
|  |  | ( b ) | ( c )
HERRAMIENTAS MENORES |  | 1 | 1327 | 1 | 1327
|  |  |  | SUB-TOTAL: | 1327
2.MATERIALES
DESCRIPCION |  | UNIDAD | CANTIDAD | VR. UNITARIO | VALOR PARCIAL
|  |  | ( d ) | ( e ) | ( dxe )
volver
|  | SUB-TOTAL: |  |  | 0
|  | %DESPERDICIOS: |  | 5% | 0
|  | SUB-TOTAL MATERIALES: |  |  | 0
3.MANO DE OBRA
|  | CANT. | JORNAL | RENDIMIENTO | VALOR PARCIAL
DESCRIPCION |  | ( f ) | integral/día | unidad/día | ( fxg )/( h )
|  |  | ( g ) | ( h )
AYUDANTE CUAD. TIPO AA |  | 1 | 34680 | 20 | 1734
OFICIAL CUAD. TIPO AA |  | 1 | 71474 | 20 | 3574
|  |  |  | SUB-TOTAL: | 5308
4.OTROS CONCEPTOS
DESCRIPCION |  | CANT. | TARIFA | RENDIMIENTO | VALOR PARCIAL
|  | ( i ) | ( j ) | ( k ) | ( i*j*k )
|  |  |  | SUB-TOTAL: | 0
TOTAL COSTO DIRECTO: ( 1 + 2 + 3 + 4 ) |  |  |  |  | 6635
A.I.U |  |  |  | 0% | 0
PRECIO UNITARIO TOTAL: |  |  |  |  | 6600 | volver
OBRA: |  |  |  | UNIDAD: | UND
CAPITULO: | 1. PRELIMINARES |  |  | FECHA: | Agosto de 2010
ITEM: | DESMONTE VENTANAS
1.EQUIPO Y HERRAMIENTAS
|  | CANT. | TARIFA DIA | RENDIMIENTO | VALOR PARCIAL
DESCRIPCION |  | ( a ) | (1 equipo) | unidad/día | ( axb )/( c )
|  |  | ( b ) | ( c )
HERRAMIENTAS MENORES |  | 1 | 1991 | 1 | 1991
|  |  |  | SUB-TOTAL: | 1991
2.MATERIALES
DESCRIPCION |  | UNIDAD | CANTIDAD | VR. UNITARIO | VALOR PARCIAL
|  |  | ( d ) | ( e ) | ( dxe )
volver
|  | SUB-TOTAL: |  |  | 0
|  | %DESPERDICIOS: |  | 5% | 0
|  | SUB-TOTAL MATERIALES: |  |  | 0
3.MANO DE OBRA
|  | CANT. | JORNAL | RENDIMIENTO | VALOR PARCIAL
DESCRIPCION |  | ( f ) | integral/día | unidad/día | ( fxg )/( h )
|  |  | ( g ) | ( h )
AYUDANTE CUAD. TIPO AA |  | 1 | 34680 | 13.33 | 2602
OFICIAL CUAD. TIPO AA |  | 1 | 71474 | 13.33 | 5362
|  |  |  | SUB-TOTAL: | 7964
4.OTROS CONCEPTOS
DESCRIPCION |  | CANT. | TARIFA | RENDIMIENTO | VALOR PARCIAL
|  | ( i ) | ( j ) | ( k ) | ( i*j*k )
|  |  |  | SUB-TOTAL: | 0
TOTAL COSTO DIRECTO: ( 1 + 2 + 3 + 4 ) |  |  |  |  | 9955
A.I.U |  |  |  | 0% | 0
PRECIO UNITARIO TOTAL: |  |  |  |  | 10000 | volver
OBRA: |  |  |  | UNIDAD: | M3
CAPITULO: | 15. OBRAS VARIAS |  |  | FECHA: | Agosto de 2010
ITEM: | RETIRO DE ESCOMBROS INCLUYE ACARREO EN VOLQUETA
1.EQUIPO Y HERRAMIENTAS
|  | CANT. | TARIFA DIA | RENDIMIENTO | VALOR PARCIAL
DESCRIPCION |  | ( a ) | (1 equipo) | unidad/día | ( axb )/( c )
|  |  | ( b ) | ( c )
HERRAMIENTAS MENORES |  | 1 | 1327 | 1 | 1327
VOLQUETA |  | 1 | 57800 | 75 | 771
|  |  |  | SUB-TOTAL: | 2098
2.MATERIALES
DESCRIPCION |  | UNIDAD | CANTIDAD | VR. UNITARIO | VALOR PARCIAL
|  |  | ( d ) | ( e ) | ( dxe )
volver
|  | SUB-TOTAL: |  |  | 0
|  | %DESPERDICIOS: |  | 5% | 0
|  | SUB-TOTAL MATERIALES: |  |  | 0
3.MANO DE OBRA
|  | CANT. | JORNAL | RENDIMIENTO | VALOR PARCIAL
DESCRIPCION |  | ( f ) | integral/día | unidad/día | ( fxg )/( h )
|  |  | ( g ) | ( h )
AYUDANTE CUAD. TIPO AA |  | 1 | 34680 | 20 | 1734
OFICIAL CUAD. TIPO AA |  | 1 | 71474 | 20 | 3574
|  |  |  | SUB-TOTAL: | 5308
4.OTROS CONCEPTOS
DESCRIPCION |  | CANT. | TARIFA | RENDIMIENTO | VALOR PARCIAL
|  | ( i ) | ( j ) | ( k ) | ( i*j*k )
|  |  |  | SUB-TOTAL: | 0
TOTAL COSTO DIRECTO: ( 1 + 2 + 3 + 4 ) |  |  |  |  | 7406
A.I.U |  |  |  | 0% | 0
PRECIO UNITARIO TOTAL: |  |  |  |  | 7400 | volver
OBRA: |  |  |  | UNIDAD: | M2
CAPITULO: | 1. PRELIMINARES |  |  | FECHA: | Agosto de 2010
ITEM: | LIMPIEZA Y ADECUACION TERRENO
1.EQUIPO Y HERRAMIENTAS
|  | CANT. | TARIFA DIA | RENDIMIENTO | VALOR PARCIAL
DESCRIPCION |  | ( a ) | (1 equipo) | unidad/día | ( axb )/( c )
|  |  | ( b ) | ( c )
HERRAMIENTAS MENORES |  | 1 | 2168 | 1 | 2168
|  |  |  | SUB-TOTAL: | 2168
2.MATERIALES
DESCRIPCION |  | UNIDAD | CANTIDAD | VR. UNITARIO | VALOR PARCIAL
|  |  | ( d ) | ( e ) | ( dxe )
volver
|  | SUB-TOTAL: |  |  | 0
|  | %DESPERDICIOS: |  | 5% | 0
|  | SUB-TOTAL MATERIALES: |  |  | 0
3.MANO DE OBRA
|  | CANT. | JORNAL | RENDIMIENTO | VALOR PARCIAL
DESCRIPCION |  | ( f ) | integral/día | unidad/día | ( fxg )/( h )
|  |  | ( g ) | ( h )
AYUDANTE CUAD. TIPO AA |  | 4 | 34680 | 16 | 8670
|  |  |  | SUB-TOTAL: | 8670
4.OTROS CONCEPTOS
DESCRIPCION |  | CANT. | TARIFA | RENDIMIENTO | VALOR PARCIAL
|  | ( i ) | ( j ) | ( k ) | ( i*j*k )
|  |  |  | SUB-TOTAL: | 0
TOTAL COSTO DIRECTO: ( 1 + 2 + 3 + 4 ) |  |  |  |  | 10838
A.I.U |  |  |  | 0% | 0
PRECIO UNITARIO TOTAL: |  |  |  |  | 10800 | volver
OBRA: |  |  |  | UNIDAD: | UND
CAPITULO: | 1. PRELIMINARES |  |  | FECHA: | Agosto de 2010
ITEM: | CAMPAMENTO 20 M2
1.EQUIPO Y HERRAMIENTAS
|  | CANT. | TARIFA DIA | RENDIMIENTO | VALOR PARCIAL
DESCRIPCION |  | ( a ) | (1 equipo) | unidad/día | ( axb )/( c )
|  |  | ( b ) | ( c )
HERRAMIENTAS MENORES |  | 1 | 100596 | 16 | 6287
|  |  |  | SUB-TOTAL: | 6287
2.MATERIALES
DESCRIPCION |  | UNIDAD | CANTIDAD | VR. UNITARIO | VALOR PARCIAL
|  |  | ( d ) | ( e ) | ( dxe )
PUNTILLAS DE 2" |  | LB | 4 | 1500 | 6000
TABLA 1X10X10 |  | UND | 38 | 8400 | 319200
MADERA REDONDA |  | UND | 20 | 1400 | 28000
CASCAJILLO |  | M3 | 1 | 35000 | 35000 | volver
CEMENTO GRIS |  | KG | 200 | 420 | 84000
TEJA ONDULADA Nº 4 |  | UND | 20 | 14400 | 288000
GANCHO TEJA 150 mm. |  | UND | 40 | 322 | 12880
|  | SUB-TOTAL: |  |  | 773080
|  | %DESPERDICIOS: |  | 5% | 38654
|  | SUB-TOTAL MATERIALES: |  |  | 811734
3.MANO DE OBRA
|  | CANT. | JORNAL | RENDIMIENTO | VALOR PARCIAL
DESCRIPCION |  | ( f ) | integral/día | unidad/día | ( fxg )/( h )
|  |  | ( g ) | ( h )
AYUDANTE CUAD. TIPO AA |  | 2 | 34680 | 0.35 | 198171
OFICIAL CUAD. TIPO AA |  | 1 | 71474 | 0.35 | 204211
|  |  |  | SUB-TOTAL: | 402382
4.OTROS CONCEPTOS
DESCRIPCION |  | CANT. | TARIFA | RENDIMIENTO | VALOR PARCIAL
|  | ( i ) | ( j ) | ( k ) | ( i*j*k )
|  |  |  | SUB-TOTAL: | 0
TOTAL COSTO DIRECTO: ( 1 + 2 + 3 + 4 ) |  |  |  |  | 1220403
A.I.U |  |  |  | 0% | 0
PRECIO UNITARIO TOTAL: |  |  |  |  | 1220400 | volver
OBRA: |  |  |  | UNIDAD: | M2
CAPITULO: | 1. PRELIMINARES |  |  | FECHA: | Agosto de 2010
ITEM: | CERRAMIENTO FIBRA PLASTICA
1.EQUIPO Y HERRAMIENTAS
|  | CANT. | TARIFA DIA | RENDIMIENTO | VALOR PARCIAL
DESCRIPCION |  | ( a ) | (1 equipo) | unidad/día | ( axb )/( c )
|  |  | ( b ) | ( c )
HERRAMIENTAS MENORES |  | 1 | 320 | 18 | 18
|  |  |  | SUB-TOTAL: | 18
2.MATERIALES
DESCRIPCION |  | UNIDAD | CANTIDAD | VR. UNITARIO | VALOR PARCIAL
|  |  | ( d ) | ( e ) | ( dxe )
PUNTILLAS DE 2" |  | LB | 0.3 | 1500 | 450
MADERA REDONDA |  | UND | 0.5 | 1400 | 700
FIBRA PARA CERRAMIENTO |  | UND | 1 | 2200 | 2200
volver
|  | SUB-TOTAL: |  |  | 3350
|  | %DESPERDICIOS: |  | 5% | 168
|  | SUB-TOTAL MATERIALES: |  |  | 3518
3.MANO DE OBRA
|  | CANT. | JORNAL | RENDIMIENTO | VALOR PARCIAL
DESCRIPCION |  | ( f ) | integral/día | unidad/día | ( fxg )/( h )
|  |  | ( g ) | ( h )
AYUDANTE CUAD. TIPO AA |  | 2 | 34680 | 110 | 631
OFICIAL CUAD. TIPO AA |  | 1 | 71474 | 110 | 650
|  |  |  | SUB-TOTAL: | 1281
4.OTROS CONCEPTOS
DESCRIPCION |  | CANT. | TARIFA | RENDIMIENTO | VALOR PARCIAL
|  | ( i ) | ( j ) | ( k ) | ( i*j*k )
|  |  |  | SUB-TOTAL: | 0
TOTAL COSTO DIRECTO: ( 1 + 2 + 3 + 4 ) |  |  |  |  | 4817
A.I.U |  |  |  | 0% | 0
PRECIO UNITARIO TOTAL: |  |  |  |  | 4800 | volver
OBRA: |  |  |  | UNIDAD: | ML
CAPITULO: | 1. PRELIMINARES |  |  | FECHA: | Agosto de 2010
ITEM: | DEMOLICION COLUMNAS EN MAMPOSTERIA
1.EQUIPO Y HERRAMIENTAS
|  | CANT. | TARIFA DIA | RENDIMIENTO | VALOR PARCIAL
DESCRIPCION |  | ( a ) | (1 equipo) | unidad/día | ( axb )/( c )
|  |  | ( b ) | ( c )
HERRAMIENTAS MENORES |  | 1 | 1062 | 0.5 | 2124
|  |  |  | SUB-TOTAL: | 2124
2.MATERIALES
DESCRIPCION |  | UNIDAD | CANTIDAD | VR. UNITARIO | VALOR PARCIAL
|  |  | ( d ) | ( e ) | ( dxe )
volver
|  | SUB-TOTAL: |  |  | 0
|  | %DESPERDICIOS: |  | 5% | 0
|  | SUB-TOTAL MATERIALES: |  |  | 0
3.MANO DE OBRA
|  | CANT. | JORNAL | RENDIMIENTO | VALOR PARCIAL
DESCRIPCION |  | ( f ) | integral/día | unidad/día | ( fxg )/( h )
|  |  | ( g ) | ( h )
AYUDANTE CUAD. TIPO AA |  | 1 | 34680 | 25 | 1387
OFICIAL CUAD. TIPO AA |  | 1 | 71474 | 25 | 2859
|  |  |  | SUB-TOTAL: | 4246
4.OTROS CONCEPTOS
DESCRIPCION |  | CANT. | TARIFA | RENDIMIENTO | VALOR PARCIAL
|  | ( i ) | ( j ) | ( k ) | ( i*j*k )
|  |  |  | SUB-TOTAL: | 0
TOTAL COSTO DIRECTO: ( 1 + 2 + 3 + 4 ) |  |  |  |  | 6370
A.I.U |  |  |  | 0% | 0
PRECIO UNITARIO TOTAL: |  |  |  |  | 6400 | volver
OBRA: |  |  |  | UNIDAD: | ML
CAPITULO: | 1. PRELIMINARES |  |  | FECHA: | Agosto de 2010
ITEM: | DEMOLICION CIMIENTO CONCRETO CICLOPEO
1.EQUIPO Y HERRAMIENTAS
|  | CANT. | TARIFA DIA | RENDIMIENTO | VALOR PARCIAL
DESCRIPCION |  | ( a ) | (1 equipo) | unidad/día | ( axb )/( c )
|  |  | ( b ) | ( c )
HERRAMIENTAS MENORES |  | 1 | 2654 | 1 | 2654
|  |  |  | SUB-TOTAL: | 2654
2.MATERIALES
DESCRIPCION |  | UNIDAD | CANTIDAD | VR. UNITARIO | VALOR PARCIAL
|  |  | ( d ) | ( e ) | ( dxe )
volver
|  | SUB-TOTAL: |  |  | 0
|  | %DESPERDICIOS: |  | 5% | 0
|  | SUB-TOTAL MATERIALES: |  |  | 0
3.MANO DE OBRA
|  | CANT. | JORNAL | RENDIMIENTO | VALOR PARCIAL
DESCRIPCION |  | ( f ) | integral/día | unidad/día | ( fxg )/( h )
|  |  | ( g ) | ( h )
AYUDANTE CUAD. TIPO AA |  | 1 | 34680 | 10 | 3468
OFICIAL CUAD. TIPO AA |  | 1 | 71474 | 10 | 7147
|  |  |  | SUB-TOTAL: | 10615
4.OTROS CONCEPTOS
DESCRIPCION |  | CANT. | TARIFA | RENDIMIENTO | VALOR PARCIAL
|  | ( i ) | ( j ) | ( k ) | ( i*j*k )
|  |  |  | SUB-TOTAL: | 0
TOTAL COSTO DIRECTO: ( 1 + 2 + 3 + 4 ) |  |  |  |  | 13269
A.I.U |  |  |  | 0% | 0
PRECIO UNITARIO TOTAL: |  |  |  |  | 13300 | volver
OBRA: |  |  |  | UNIDAD: | M2
CAPITULO: | 1. PRELIMINARES |  |  | FECHA: | Agosto de 2010
ITEM: | DEMOLICION PISO EXISTENTE (BALDOSA)
1.EQUIPO Y HERRAMIENTAS
|  | CANT. | TARIFA DIA | RENDIMIENTO | VALOR PARCIAL
DESCRIPCION |  | ( a ) | (1 equipo) | unidad/día | ( axb )/( c )
|  |  | ( b ) | ( c )
HERRAMIENTAS MENORES |  | 1 | 1769 | 1 | 1769
|  |  |  | SUB-TOTAL: | 1769
2.MATERIALES
DESCRIPCION |  | UNIDAD | CANTIDAD | VR. UNITARIO | VALOR PARCIAL
|  |  | ( d ) | ( e ) | ( dxe )
volver
|  | SUB-TOTAL: |  |  | 0
|  | %DESPERDICIOS: |  | 5% | 0
|  | SUB-TOTAL MATERIALES: |  |  | 0
3.MANO DE OBRA
|  | CANT. | JORNAL | RENDIMIENTO | VALOR PARCIAL
DESCRIPCION |  | ( f ) | integral/día | unidad/día | ( fxg )/( h )
|  |  | ( g ) | ( h )
AYUDANTE CUAD. TIPO AA |  | 1 | 34680 | 15 | 2312
OFICIAL CUAD. TIPO AA |  | 1 | 71474 | 15 | 4765
|  |  |  | SUB-TOTAL: | 7077
4.OTROS CONCEPTOS
DESCRIPCION |  | CANT. | TARIFA | RENDIMIENTO | VALOR PARCIAL
|  | ( i ) | ( j ) | ( k ) | ( i*j*k )
|  |  |  | SUB-TOTAL: | 0
TOTAL COSTO DIRECTO: ( 1 + 2 + 3 + 4 ) |  |  |  |  | 8846
A.I.U |  |  |  | 0% | 0
PRECIO UNITARIO TOTAL: |  |  |  |  | 8800 | volver
OBRA: |  |  |  | UNIDAD: | ML
CAPITULO: | 1. PRELIMINARES |  |  | FECHA: | Agosto de 2010
ITEM: | DEMOLICION GUARDA ESCOBA
1.EQUIPO Y HERRAMIENTAS
|  | CANT. | TARIFA DIA | RENDIMIENTO | VALOR PARCIAL
DESCRIPCION |  | ( a ) | (1 equipo) | unidad/día | ( axb )/( c )
|  |  | ( b ) | ( c )
HERRAMIENTAS MENORES |  | 1 | 1206 | 1 | 1206
|  |  |  | SUB-TOTAL: | 1206
2.MATERIALES
DESCRIPCION |  | UNIDAD | CANTIDAD | VR. UNITARIO | VALOR PARCIAL
|  |  | ( d ) | ( e ) | ( dxe )
volver
|  | SUB-TOTAL: |  |  | 0
|  | %DESPERDICIOS: |  | 5% | 0
|  | SUB-TOTAL MATERIALES: |  |  | 0
3.MANO DE OBRA
|  | CANT. | JORNAL | RENDIMIENTO | VALOR PARCIAL
DESCRIPCION |  | ( f ) | integral/día | unidad/día | ( fxg )/( h )
|  |  | ( g ) | ( h )
AYUDANTE CUAD. TIPO AA |  | 1 | 34680 | 22 | 1576
OFICIAL CUAD. TIPO AA |  | 1 | 71474 | 22 | 3249
|  |  |  | SUB-TOTAL: | 4825
4.OTROS CONCEPTOS
DESCRIPCION |  | CANT. | TARIFA | RENDIMIENTO | VALOR PARCIAL
|  | ( i ) | ( j ) | ( k ) | ( i*j*k )
|  |  |  | SUB-TOTAL: | 0
TOTAL COSTO DIRECTO: ( 1 + 2 + 3 + 4 ) |  |  |  |  | 6031
A.I.U |  |  |  | 0% | 0
PRECIO UNITARIO TOTAL: |  |  |  |  | 6000 | volver
OBRA: |  |  |  | UNIDAD: | ML
CAPITULO: | 1. PRELIMINARES |  |  | FECHA: | Agosto de 2010
ITEM: | DEMOLICION GUARDA ESCOBA EN MEDIA CAÑA
1.EQUIPO Y HERRAMIENTAS
|  | CANT. | TARIFA DIA | RENDIMIENTO | VALOR PARCIAL
DESCRIPCION |  | ( a ) | (1 equipo) | unidad/día | ( axb )/( c )
|  |  | ( b ) | ( c )
HERRAMIENTAS MENORES |  | 1 | 1769 | 1 | 1769
PULIDORA |  | 1 | 29000 | 15 | 1933
|  |  |  | SUB-TOTAL: | 3702
2.MATERIALES
DESCRIPCION |  | UNIDAD | CANTIDAD | VR. UNITARIO | VALOR PARCIAL
|  |  | ( d ) | ( e ) | ( dxe )
volver
|  | SUB-TOTAL: |  |  | 0
|  | %DESPERDICIOS: |  | 5% | 0
|  | SUB-TOTAL MATERIALES: |  |  | 0
3.MANO DE OBRA
|  | CANT. | JORNAL | RENDIMIENTO | VALOR PARCIAL
DESCRIPCION |  | ( f ) | integral/día | unidad/día | ( fxg )/( h )
|  |  | ( g ) | ( h )
AYUDANTE CUAD. TIPO AA |  | 1 | 34680 | 15 | 2312
OFICIAL CUAD. TIPO AA |  | 1 | 71474 | 15 | 4765
|  |  |  | SUB-TOTAL: | 7077
4.OTROS CONCEPTOS
DESCRIPCION |  | CANT. | TARIFA | RENDIMIENTO | VALOR PARCIAL
|  | ( i ) | ( j ) | ( k ) | ( i*j*k )
|  |  |  | SUB-TOTAL: | 0
TOTAL COSTO DIRECTO: ( 1 + 2 + 3 + 4 ) |  |  |  |  | 10779
A.I.U |  |  |  | 0% | 0
PRECIO UNITARIO TOTAL: |  |  |  |  | 10800 | volver
OBRA: |  |  |  | UNIDAD: | M2
CAPITULO: | 1. PRELIMINARES |  |  | FECHA: | Agosto de 2010
ITEM: | DEMOLICION ENCHAPE
1.EQUIPO Y HERRAMIENTAS
|  | CANT. | TARIFA DIA | RENDIMIENTO | VALOR PARCIAL
DESCRIPCION |  | ( a ) | (1 equipo) | unidad/día | ( axb )/( c )
|  |  | ( b ) | ( c )
HERRAMIENTAS MENORES |  | 1 | 2212 | 1 | 2212
|  |  |  | SUB-TOTAL: | 2212
2.MATERIALES
DESCRIPCION |  | UNIDAD | CANTIDAD | VR. UNITARIO | VALOR PARCIAL
|  |  | ( d ) | ( e ) | ( dxe )
volver
|  | SUB-TOTAL: |  |  | 0
|  | %DESPERDICIOS: |  | 5% | 0
|  | SUB-TOTAL MATERIALES: |  |  | 0
3.MANO DE OBRA
|  | CANT. | JORNAL | RENDIMIENTO | VALOR PARCIAL
DESCRIPCION |  | ( f ) | integral/día | unidad/día | ( fxg )/( h )
|  |  | ( g ) | ( h )
AYUDANTE CUAD. TIPO AA |  | 1 | 34680 | 12 | 2890
OFICIAL CUAD. TIPO AA |  | 1 | 71474 | 12 | 5956
|  |  |  | SUB-TOTAL: | 8846
4.OTROS CONCEPTOS
DESCRIPCION |  | CANT. | TARIFA | RENDIMIENTO | VALOR PARCIAL
|  | ( i ) | ( j ) | ( k ) | ( i*j*k )
|  |  |  | SUB-TOTAL: | 0
TOTAL COSTO DIRECTO: ( 1 + 2 + 3 + 4 ) |  |  |  |  | 11058
A.I.U |  |  |  | 0% | 0
PRECIO UNITARIO TOTAL: |  |  |  |  | 11100 | volver
OBRA: |  |  |  | UNIDAD: | GLB
CAPITULO: | 1. PRELIMINARES |  |  | FECHA: | Agosto de 2010
ITEM: | ARREGLO SANITARIO
1.EQUIPO Y HERRAMIENTAS
|  | CANT. | TARIFA DIA | RENDIMIENTO | VALOR PARCIAL
DESCRIPCION |  | ( a ) | (1 equipo) | unidad/día | ( axb )/( c )
|  |  | ( b ) | ( c )
HERRAMIENTAS MENORES |  | 1 | 13269 | 1 | 13269
|  |  |  | SUB-TOTAL: | 13269
2.MATERIALES
DESCRIPCION |  | UNIDAD | CANTIDAD | VR. UNITARIO | VALOR PARCIAL
|  |  | ( d ) | ( e ) | ( dxe )
volver
|  | SUB-TOTAL: |  |  | 0
|  | %DESPERDICIOS: |  | 5% | 0
|  | SUB-TOTAL MATERIALES: |  |  | 0
3.MANO DE OBRA
|  | CANT. | JORNAL | RENDIMIENTO | VALOR PARCIAL
DESCRIPCION |  | ( f ) | integral/día | unidad/día | ( fxg )/( h )
|  |  | ( g ) | ( h )
AYUDANTE CUAD. TIPO AA |  | 1 | 34680 | 2 | 17340
OFICIAL CUAD. TIPO AA |  | 1 | 71474 | 2 | 35737
|  |  |  | SUB-TOTAL: | 53077
4.OTROS CONCEPTOS
DESCRIPCION |  | CANT. | TARIFA | RENDIMIENTO | VALOR PARCIAL
|  | ( i ) | ( j ) | ( k ) | ( i*j*k )
|  |  |  | SUB-TOTAL: | 0
TOTAL COSTO DIRECTO: ( 1 + 2 + 3 + 4 ) |  |  |  |  | 66346
A.I.U |  |  |  | 0% | 0
PRECIO UNITARIO TOTAL: |  |  |  |  | 66300 | volver
OBRA: |  |  |  | UNIDAD: | M2
CAPITULO: | 1. PRELIMINARES |  |  | FECHA: | Agosto de 2010
ITEM: | DEMOLICION MESON
1.EQUIPO Y HERRAMIENTAS
|  | CANT. | TARIFA DIA | RENDIMIENTO | VALOR PARCIAL
DESCRIPCION |  | ( a ) | (1 equipo) | unidad/día | ( axb )/( c )
|  |  | ( b ) | ( c )
HERRAMIENTAS MENORES |  | 1 | 5308 | 1 | 5308
|  |  |  | SUB-TOTAL: | 5308
2.MATERIALES
DESCRIPCION |  | UNIDAD | CANTIDAD | VR. UNITARIO | VALOR PARCIAL
|  |  | ( d ) | ( e ) | ( dxe )
volver
|  | SUB-TOTAL: |  |  | 0
|  | %DESPERDICIOS: |  | 5% | 0
|  | SUB-TOTAL MATERIALES: |  |  | 0
3.MANO DE OBRA
|  | CANT. | JORNAL | RENDIMIENTO | VALOR PARCIAL
DESCRIPCION |  | ( f ) | integral/día | unidad/día | ( fxg )/( h )
|  |  | ( g ) | ( h )
AYUDANTE CUAD. TIPO AA |  | 1 | 34680 | 5 | 6936
OFICIAL CUAD. TIPO AA |  | 1 | 71474 | 5 | 14295
|  |  |  | SUB-TOTAL: | 21231
4.OTROS CONCEPTOS
DESCRIPCION |  | CANT. | TARIFA | RENDIMIENTO | VALOR PARCIAL
|  | ( i ) | ( j ) | ( k ) | ( i*j*k )
|  |  |  | SUB-TOTAL: | 0
TOTAL COSTO DIRECTO: ( 1 + 2 + 3 + 4 ) |  |  |  |  | 26539
A.I.U |  |  |  | 0% | 0
PRECIO UNITARIO TOTAL: |  |  |  |  | 26500 | volver
OBRA: |  |  |  | UNIDAD: | UND
CAPITULO: | 1. PRELIMINARES |  |  | FECHA: | Agosto de 2010
ITEM: | SELLO PUNTOS HIDRAULICOS
1.EQUIPO Y HERRAMIENTAS
|  | CANT. | TARIFA DIA | RENDIMIENTO | VALOR PARCIAL
DESCRIPCION |  | ( a ) | (1 equipo) | unidad/día | ( axb )/( c )
|  |  | ( b ) | ( c )
HERRAMIENTAS MENORES |  | 1 | 4345 | 1 | 4345
|  |  |  | SUB-TOTAL: | 4345
2.MATERIALES
DESCRIPCION |  | UNIDAD | CANTIDAD | VR. UNITARIO | VALOR PARCIAL
|  |  | ( d ) | ( e ) | ( dxe )
SOLDADURA PVC ¼ |  | UND | 0.01 | 56298 | 563
TAPON SOLDADO PRESION ½" |  | UND | 1 | 253 | 253
volver
|  | SUB-TOTAL: |  |  | 816
|  | %DESPERDICIOS: |  | 5% | 41
|  | SUB-TOTAL MATERIALES: |  |  | 857
3.MANO DE OBRA
|  | CANT. | JORNAL | RENDIMIENTO | VALOR PARCIAL
DESCRIPCION |  | ( f ) | integral/día | unidad/día | ( fxg )/( h )
|  |  | ( g ) | ( h )
AYUDANTE CUAD. TIPO BB |  | 1 | 43077 | 7 | 6154
OFICIAL CUAD. TIPO BB |  | 1 | 78577 | 7 | 11225
|  |  |  | SUB-TOTAL: | 17379
4.OTROS CONCEPTOS
DESCRIPCION |  | CANT. | TARIFA | RENDIMIENTO | VALOR PARCIAL
|  | ( i ) | ( j ) | ( k ) | ( i*j*k )
|  |  |  | SUB-TOTAL: | 0
TOTAL COSTO DIRECTO: ( 1 + 2 + 3 + 4 ) |  |  |  |  | 22581
A.I.U |  |  |  | 0% | 0
PRECIO UNITARIO TOTAL: |  |  |  |  | 22600 | volver
OBRA: |  |  |  | UNIDAD: | UND
CAPITULO: | 1. PRELIMINARES |  |  | FECHA: | Agosto de 2010
ITEM: | DESMONTE TANQUE ELEVADO DE A.C.
1.EQUIPO Y HERRAMIENTAS
|  | CANT. | TARIFA DIA | RENDIMIENTO | VALOR PARCIAL
DESCRIPCION |  | ( a ) | (1 equipo) | unidad/día | ( axb )/( c )
|  |  | ( b ) | ( c )
HERRAMIENTAS MENORES |  | 1 | 26539 | 2 | 13270
|  |  |  | SUB-TOTAL: | 13270
2.MATERIALES
DESCRIPCION |  | UNIDAD | CANTIDAD | VR. UNITARIO | VALOR PARCIAL
|  |  | ( d ) | ( e ) | ( dxe )
volver
|  | SUB-TOTAL: |  |  | 0
|  | %DESPERDICIOS: |  | 0% | 0
|  | SUB-TOTAL MATERIALES: |  |  | 0
3.MANO DE OBRA
|  | CANT. | JORNAL | RENDIMIENTO | VALOR PARCIAL
DESCRIPCION |  | ( f ) | integral/día | unidad/día | ( fxg )/( h )
|  |  | ( g ) | ( h )
AYUDANTE CUAD. TIPO AA |  | 1 | 34680 | 1 | 34680
OFICIAL CUAD. TIPO AA |  | 1 | 71474 | 1 | 71474
|  |  |  | SUB-TOTAL: | 106154
4.OTROS CONCEPTOS
DESCRIPCION |  | CANT. | TARIFA | RENDIMIENTO | VALOR PARCIAL
|  | ( i ) | ( j ) | ( k ) | ( i*j*k )
|  |  |  | SUB-TOTAL: | 0
TOTAL COSTO DIRECTO: ( 1 + 2 + 3 + 4 ) |  |  |  |  | 119424
A.I.U |  |  |  | 0% | 0
PRECIO UNITARIO TOTAL: |  |  |  |  | 119400 | volver
OBRA: |  |  |  | UNIDAD: | UND
CAPITULO: | 1. PRELIMINARES |  |  | FECHA: | Agosto de 2010
ITEM: | SELLO PUNTOS SANITARIOS
1.EQUIPO Y HERRAMIENTAS
|  | CANT. | TARIFA DIA | RENDIMIENTO | VALOR PARCIAL
DESCRIPCION |  | ( a ) | (1 equipo) | unidad/día | ( axb )/( c )
|  |  | ( b ) | ( c )
HERRAMIENTAS MENORES |  | 1 | 3539 | 1 | 3539
|  |  |  | SUB-TOTAL: | 3539
2.MATERIALES
DESCRIPCION |  | UNIDAD | CANTIDAD | VR. UNITARIO | VALOR PARCIAL
|  |  | ( d ) | ( e ) | ( dxe )
SOLDADURA PVC ¼ |  | UND | 0.01 | 56298 | 563
TAPON DE PRUEBA 4" |  | UND | 1 | 1880 | 1880
volver
|  | SUB-TOTAL: |  |  | 2443
|  | %DESPERDICIOS: |  | 0% | 0
|  | SUB-TOTAL MATERIALES: |  |  | 2443
3.MANO DE OBRA
|  | CANT. | JORNAL | RENDIMIENTO | VALOR PARCIAL
DESCRIPCION |  | ( f ) | integral/día | unidad/día | ( fxg )/( h )
|  |  | ( g ) | ( h )
AYUDANTE CUAD. TIPO AA |  | 1 | 34680 | 7.5 | 4624
OFICIAL CUAD. TIPO AA |  | 1 | 71474 | 7.5 | 9530
|  |  |  | SUB-TOTAL: | 14154
4.OTROS CONCEPTOS
DESCRIPCION |  | CANT. | TARIFA | RENDIMIENTO | VALOR PARCIAL
|  | ( i ) | ( j ) | ( k ) | ( i*j*k )
|  |  |  | SUB-TOTAL: | 0
TOTAL COSTO DIRECTO: ( 1 + 2 + 3 + 4 ) |  |  |  |  | 20136
A.I.U |  |  |  | 0% | 0
PRECIO UNITARIO TOTAL: |  |  |  |  | 20100 | volver
OBRA: |  |  |  | UNIDAD: | UND
CAPITULO: | 1. PRELIMINARES |  |  | FECHA: | Agosto de 2010
ITEM: | DESMONTE Y REINSTALACIÒN DE UNIDAD ODONTOLOGICA
1.EQUIPO Y HERRAMIENTAS
|  | CANT. | TARIFA DIA | RENDIMIENTO | VALOR PARCIAL
DESCRIPCION |  | ( a ) | (1 equipo) | unidad/día | ( axb )/( c )
|  |  | ( b ) | ( c )
HERRAMIENTAS MENORES |  | 1 | 52549 | 1 | 52549
|  |  |  | SUB-TOTAL: | 52549
2.MATERIALES
DESCRIPCION |  | UNIDAD | CANTIDAD | VR. UNITARIO | VALOR PARCIAL
|  |  | ( d ) | ( e ) | ( dxe )
volver
|  | SUB-TOTAL: |  |  | 0
|  | %DESPERDICIOS: |  | 0% | 0
|  | SUB-TOTAL MATERIALES: |  |  | 0
3.MANO DE OBRA
|  | CANT. | JORNAL | RENDIMIENTO | VALOR PARCIAL
DESCRIPCION |  | ( f ) | integral/día | unidad/día | ( fxg )/( h )
|  |  | ( g ) | ( h )
AYUDANTE CUAD. TIPO AA |  | 4 | 34680 | 1 | 138720
OFICIAL CUAD. TIPO AA |  | 1 | 71474 | 1 | 71474
|  |  |  | SUB-TOTAL: | 210194
4.OTROS CONCEPTOS
DESCRIPCION |  | CANT. | TARIFA | RENDIMIENTO | VALOR PARCIAL
|  | ( i ) | ( j ) | ( k ) | ( i*j*k )
|  |  |  | SUB-TOTAL: | 0
TOTAL COSTO DIRECTO: ( 1 + 2 + 3 + 4 ) |  |  |  |  | 262743
A.I.U |  |  |  | 0% | 0
PRECIO UNITARIO TOTAL: |  |  |  |  | 262700 | volver
OBRA: |  |  |  | UNIDAD: | GL
CAPITULO: | 16. ASEO GENERAL |  |  | FECHA: | Agosto de 2010
ITEM: | ASEO GENERAL
1.EQUIPO Y HERRAMIENTAS
|  | CANT. | TARIFA DIA | RENDIMIENTO | VALOR PARCIAL
DESCRIPCION |  | ( a ) | (1 equipo) | unidad/día | ( axb )/( c )
|  |  | ( b ) | ( c )
HERRAMIENTAS MENORES |  | 1 | 86700 | 1 | 86700
|  |  |  | SUB-TOTAL: | 86700
2.MATERIALES
DESCRIPCION |  | UNIDAD | CANTIDAD | VR. UNITARIO | VALOR PARCIAL
|  |  | ( d ) | ( e ) | ( dxe )
volver
|  | SUB-TOTAL: |  |  | 0
|  | %DESPERDICIOS: |  | 0% | 0
|  | SUB-TOTAL MATERIALES: |  |  | 0
3.MANO DE OBRA
|  | CANT. | JORNAL | RENDIMIENTO | VALOR PARCIAL
DESCRIPCION |  | ( f ) | integral/día | unidad/día | ( fxg )/( h )
|  |  | ( g ) | ( h )
AYUDANTE CUAD. TIPO AA |  | 6 | 34680 | 0.6 | 346800
|  |  |  | SUB-TOTAL: | 346800
4.OTROS CONCEPTOS
DESCRIPCION |  | CANT. | TARIFA | RENDIMIENTO | VALOR PARCIAL
|  | ( i ) | ( j ) | ( k ) | ( i*j*k )
|  |  |  | SUB-TOTAL: | 0
TOTAL COSTO DIRECTO: ( 1 + 2 + 3 + 4 ) |  |  |  |  | 433500
A.I.U |  |  |  | 0% | 0
PRECIO UNITARIO TOTAL: |  |  |  |  | 433500 | volver
OBRA: |  |  |  | UNIDAD: | ML
CAPITULO: | 15. OBRAS VARIAS |  |  | FECHA: | Agosto de 2010
ITEM: | SUMINISTRO E INSTALACION MUEBLE EN FORMICA CON SEPARADORES PARA LA TOMA DE MUESTRAS
1.EQUIPO Y HERRAMIENTAS
|  | CANT. | TARIFA DIA | RENDIMIENTO | VALOR PARCIAL
DESCRIPCION |  | ( a ) | (1 equipo) | unidad/día | ( axb )/( c )
|  |  | ( b ) | ( c )
HERRAMIENTAS MENORES |  | 1 | 11736 | 0.5 | 23472
|  |  |  | SUB-TOTAL: | 23472
2.MATERIALES
DESCRIPCION |  | UNIDAD | CANTIDAD | VR. UNITARIO | VALOR PARCIAL
|  |  | ( d ) | ( e ) | ( dxe )
LAMINA EN ACRILICO |  | M2 | 1.2 | 95000 | 114000
BISAGRAS, TORNILLERIA |  | GL | 1 | 8000 | 8000
LAMINA EN FORMICA |  | GL | 1 | 45000 | 45000
GUIA |  | GL | 1 | 50000 | 50000
PINTURA |  | GL | 1 | 3000 | 3000 | volver
|  | SUB-TOTAL: |  |  | 220000
|  | %DESPERDICIOS: |  | 0% | 0
|  | SUB-TOTAL MATERIALES: |  |  | 220000
3.MANO DE OBRA
|  | CANT. | JORNAL | RENDIMIENTO | VALOR PARCIAL
DESCRIPCION |  | ( f ) | integral/día | unidad/día | ( fxg )/( h )
|  |  | ( g ) | ( h )
AYUDANTE CUAD. TIPO AA |  | 2 | 34680 | 3 | 23120
OFICIAL CUAD. TIPO AA |  | 1 | 71474 | 3 | 23825
|  |  |  | SUB-TOTAL: | 46945
4.OTROS CONCEPTOS
DESCRIPCION |  | CANT. | TARIFA | RENDIMIENTO | VALOR PARCIAL
|  | ( i ) | ( j ) | ( k ) | ( i*j*k )
|  |  |  | SUB-TOTAL: | 0
TOTAL COSTO DIRECTO: ( 1 + 2 + 3 + 4 ) |  |  |  |  | 290417
A.I.U |  |  |  | 0% | 0
PRECIO UNITARIO TOTAL: |  |  |  |  | 290400 | volver
OBRA: |  |  |  | UNIDAD: | M2
CAPITULO: | OTROS |  |  | FECHA: | Agosto de 2010
ITEM: | SUMINISTRO E INSTALACIÒN VIDRIO CORRUGADO DE 4 MM
1.EQUIPO Y HERRAMIENTAS
|  | CANT. | TARIFA DIA | RENDIMIENTO | VALOR PARCIAL
DESCRIPCION |  | ( a ) | (1 equipo) | unidad/día | ( axb )/( c )
|  |  | ( b ) | ( c )
HERRAMIENTAS MENORES |  | 1 | 531 | 0.5 | 1062
|  |  |  | SUB-TOTAL: | 1062
2.MATERIALES
DESCRIPCION |  | UNIDAD | CANTIDAD | VR. UNITARIO | VALOR PARCIAL
|  |  | ( d ) | ( e ) | ( dxe )
VIDRIO DE 4 MM |  | M2 | 1.05 | 25300 | 26565
volver
|  | SUB-TOTAL: |  |  | 26565
|  | %DESPERDICIOS: |  | 0% | 0
|  | SUB-TOTAL MATERIALES: |  |  | 26565
3.MANO DE OBRA
|  | CANT. | JORNAL | RENDIMIENTO | VALOR PARCIAL
DESCRIPCION |  | ( f ) | integral/día | unidad/día | ( fxg )/( h )
|  |  | ( g ) | ( h )
AYUDANTE CUAD. TIPO AA |  | 1 | 34680 | 50 | 694
OFICIAL CUAD. TIPO AA |  | 1 | 71474 | 50 | 1429
|  |  |  | SUB-TOTAL: | 2123
4.OTROS CONCEPTOS
DESCRIPCION |  | CANT. | TARIFA | RENDIMIENTO | VALOR PARCIAL
|  | ( i ) | ( j ) | ( k ) | ( i*j*k )
|  |  |  | SUB-TOTAL: | 0
TOTAL COSTO DIRECTO: ( 1 + 2 + 3 + 4 ) |  |  |  |  | 29750
A.I.U |  |  |  | 0% | 0
PRECIO UNITARIO TOTAL: |  |  |  |  | 29800 | volver
OBRA: |  |  |  | UNIDAD: | UND
CAPITULO: | PRELIMINARES |  |  | FECHA: | Agosto de 2010
ITEM: | SUMINISTRO E INSTALACIÒN DE VALLA INFORMATIVA 2 X 4 m
1.EQUIPO Y HERRAMIENTAS
|  | CANT. | TARIFA DIA | RENDIMIENTO | VALOR PARCIAL
DESCRIPCION |  | ( a ) | (1 equipo) | unidad/día | ( axb )/( c )
|  |  | ( b ) | ( c )
HERRAMIENTAS MENORES |  | 1 | 7042 | 1 | 7042
|  |  |  | SUB-TOTAL: | 7042
2.MATERIALES
DESCRIPCION |  | UNIDAD | CANTIDAD | VR. UNITARIO | VALOR PARCIAL
|  |  | ( d ) | ( e ) | ( dxe )
VALLA DE IDENTIFICACION DE 2 X 4 M INCLUIDOS SOPORTES METALICOS (CERCHAS) |  | UND | 1 | 1400000 | 1400000
volver
|  | SUB-TOTAL: |  |  | 1400000
|  | %DESPERDICIOS: |  | 0% | 0
|  | SUB-TOTAL MATERIALES: |  |  | 1400000
3.MANO DE OBRA
|  | CANT. | JORNAL | RENDIMIENTO | VALOR PARCIAL
DESCRIPCION |  | ( f ) | integral/día | unidad/día | ( fxg )/( h )
|  |  | ( g ) | ( h )
AYUDANTE CUAD. TIPO AA |  | 2 | 34680 | 1 | 69360
OFICIAL CUAD. TIPO AA |  | 1 | 71474 | 1 | 71474
|  |  |  | SUB-TOTAL: | 140834
4.OTROS CONCEPTOS
DESCRIPCION |  | CANT. | TARIFA | RENDIMIENTO | VALOR PARCIAL
|  | ( i ) | ( j ) | ( k ) | ( i*j*k )
|  |  |  | SUB-TOTAL: | 0
TOTAL COSTO DIRECTO: ( 1 + 2 + 3 + 4 ) |  |  |  |  | 1547876
A.I.U |  |  |  | 0% | 0
PRECIO UNITARIO TOTAL: |  |  |  |  | 1547900 | volver
OBRA: |  |  |  | UNIDAD: | UND
CAPITULO: | PRELIMINARES |  |  | FECHA: | Agosto de 2010
ITEM: | SUMINISTRO E INSTALACIÒN DE VALLAS PORTATILES DE 0,7 X 1,2 m
1.EQUIPO Y HERRAMIENTAS
|  | CANT. | TARIFA DIA | RENDIMIENTO | VALOR PARCIAL
DESCRIPCION |  | ( a ) | (1 equipo) | unidad/día | ( axb )/( c )
|  |  | ( b ) | ( c )
HERRAMIENTAS MENORES |  | 1 | 434 | 1 | 434
|  |  |  | SUB-TOTAL: | 434
2.MATERIALES
DESCRIPCION |  | UNIDAD | CANTIDAD | VR. UNITARIO | VALOR PARCIAL
|  |  | ( d ) | ( e ) | ( dxe )
VALLA PORTATIL EN MADERA |  | UND | 1 | 230000 | 230000
volver
|  | SUB-TOTAL: |  |  | 230000
|  | %DESPERDICIOS: |  | 0% | 0
|  | SUB-TOTAL MATERIALES: |  |  | 230000
3.MANO DE OBRA
|  | CANT. | JORNAL | RENDIMIENTO | VALOR PARCIAL
DESCRIPCION |  | ( f ) | integral/día | unidad/día | ( fxg )/( h )
|  |  | ( g ) | ( h )
AYUDANTE CUAD. TIPO AA |  | 1 | 34680 | 4 | 8670
|  |  |  | SUB-TOTAL: | 8670
4.OTROS CONCEPTOS
DESCRIPCION |  | CANT. | TARIFA | RENDIMIENTO | VALOR PARCIAL
|  | ( i ) | ( j ) | ( k ) | ( i*j*k )
|  |  |  | SUB-TOTAL: | 0
TOTAL COSTO DIRECTO: ( 1 + 2 + 3 + 4 ) |  |  |  |  | 239104
A.I.U |  |  |  | 0% | 0
PRECIO UNITARIO TOTAL: |  |  |  |  | 239100 | volver
OBRA: |  |  |  | UNIDAD: | GLB
CAPITULO: |  |  |  | FECHA: | Enero de 2010
ITEM: | CORTE DE ARBOL CON EXTRACCION DE RAIZ
1.EQUIPO Y HERRAMIENTAS
DESCRIPCION |  | CANT. | TARIFA HORA | RENDIMIENTO | VALOR PARCIAL
HERRAMIENTAS MENORES |  |  | 1050 | 1 | 1050
MOTOSIERRA A GASOLINA |  |  | 12500 | 3 | 37500
MINI CARGADOR BOBCAT |  |  | 12500 | 1 | 12500
|  |  |  | SUB-TOTAL: | 51050
2.MATERIALES
DESCRIPCION |  | UNIDAD | CANTIDAD | VR. UNITARIO | VALOR PARCIAL
volver
|  | SUB-TOTAL: |  |  | 0
|  | %DESPERDICIOS: |  | 0% | 0
|  | SUB-TOTAL MATERIALES: |  |  | 0
3.MANO DE OBRA
|  | CANT. | JORNAL | RENDIMIENTO | VALOR PARCIAL
DESCRIPCION |  | ( f ) | integral/día | unidad/día | ( fxg )/( h )
|  |  | ( g ) | ( h )
AYUDANTE CUAD. TIPO AA |  | 2 | 34680 | 3 | 23120
OPERADOR SIERRA |  | 1 | 34680 | 3 | 11560
|  |  |  | SUB-TOTAL: | 34680
4.OTROS CONCEPTOS
DESCRIPCION | VOL-PESO O CANT | DIST | M3-KM | TARIFA | VALOR UNIT
|  |  |  | SUB-TOTAL: | 0
TOTAL COSTO DIRECTO: ( 1 + 2 + 3 + 4 ) |  |  |  |  | 85730
A.I.U |  |  |  | 0% | 0
PRECIO UNITARIO TOTAL: |  |  |  |  | 85730 | volver

## EXCAVACIONES
SECRETARIA DE INFRAESTRUCTURA
MUNICIPIO DE BARRANCABERMEJA
ANALISIS DE PRECIOS UNITARIOS
OBRA: |  |  |  | UNIDAD: | M3 | volver
CAPITULO: | 2. EXCAVACIONES Y RELLENOS |  |  | FECHA: | Agosto de 2010
ITEM: | EXCAVACION A MANO, MATERIAL SUELTO
1.EQUIPO Y HERRAMIENTAS
|  | CANT. | TARIFA DIA | RENDIMIENTO | VALOR PARCIAL
DESCRIPCION |  | ( a ) | (1 equipo) | unidad/día | ( axb )/( c )
|  |  | ( b ) | ( c )
HERRAMIENTAS MENORES |  | 1 | 619 | 1 | 619
|  |  |  | SUB-TOTAL: | 619
2.MATERIALES
DESCRIPCION |  | UNIDAD | CANTIDAD | VR. UNITARIO | VALOR PARCIAL
|  |  | ( d ) | ( e ) | ( dxe )
volver
|  | SUB-TOTAL: |  |  | 0
|  | %DESPERDICIOS: |  | 0% | 0
|  | SUB-TOTAL MATERIALES: |  |  | 0
3.MANO DE OBRA
|  | CANT. | JORNAL | RENDIMIENTO | VALOR PARCIAL
DESCRIPCION |  | ( f ) | integral/día | unidad/día | ( fxg )/( h )
|  |  | ( g ) | ( h )
AYUDANTE CUAD. TIPO AA |  | 1 | 34680 | 2.8 | 12386
|  |  |  | SUB-TOTAL: | 12386
4.OTROS CONCEPTOS
DESCRIPCION |  | CANT. | TARIFA | RENDIMIENTO | VALOR PARCIAL
|  | ( i ) | ( j ) | ( k ) | ( i*j*k )
|  |  |  | SUB-TOTAL: | 0
TOTAL COSTO DIRECTO: ( 1 + 2 + 3 + 4 ) |  |  |  |  | 13005
A.I.U |  |  |  | 0% | 0
PRECIO UNITARIO TOTAL: |  |  |  |  | 13000 | volver
OBRA: |  |  |  | UNIDAD: | M3
CAPITULO: | 2. EXCAVACIONES Y RELLENOS |  |  | FECHA: | Agosto de 2010
ITEM: | EXCAVACION A MANO, MATERIAL SUELTO HUMEDO
1.EQUIPO Y HERRAMIENTAS
|  | CANT. | TARIFA DIA | RENDIMIENTO | VALOR PARCIAL
DESCRIPCION |  | ( a ) | (1 equipo) | unidad/día | ( axb )/( c )
|  |  | ( b ) | ( c )
HERRAMIENTAS MENORES |  | 1 | 1084 | 1 | 1084
|  |  |  | SUB-TOTAL: | 1084
2.MATERIALES
DESCRIPCION |  | UNIDAD | CANTIDAD | VR. UNITARIO | VALOR PARCIAL
|  |  | ( d ) | ( e ) | ( dxe )
volver
|  | SUB-TOTAL: |  |  | 0
|  | %DESPERDICIOS: |  | 5% | 0
|  | SUB-TOTAL MATERIALES: |  |  | 0
3.MANO DE OBRA
|  | CANT. | JORNAL | RENDIMIENTO | VALOR PARCIAL
DESCRIPCION |  | ( f ) | integral/día | unidad/día | ( fxg )/( h )
|  |  | ( g ) | ( h )
AYUDANTE CUAD. TIPO AA |  | 1 | 34680 | 1.6 | 21675
|  |  |  | SUB-TOTAL: | 21675
4.OTROS CONCEPTOS
DESCRIPCION |  | CANT. | TARIFA | RENDIMIENTO | VALOR PARCIAL
|  | ( i ) | ( j ) | ( k ) | ( i*j*k )
|  |  |  | SUB-TOTAL: | 0
TOTAL COSTO DIRECTO: ( 1 + 2 + 3 + 4 ) |  |  |  |  | 22759
A.I.U |  |  |  | 0% | 0
PRECIO UNITARIO TOTAL: |  |  |  |  | 22800 | volver
OBRA: |  |  |  | UNIDAD: | M3
CAPITULO: | 2. MOVIMIENTOS DE TIERRA |  |  | FECHA: | Agosto de 2010
ITEM: | EXCAVACION A MANO, MATERIAL BLANDO SECO
1.EQUIPO Y HERRAMIENTAS
|  | CANT. | TARIFA DIA | RENDIMIENTO | VALOR PARCIAL
DESCRIPCION |  | ( a ) | (1 equipo) | unidad/día | ( axb )/( c )
|  |  | ( b ) | ( c )
HERRAMIENTAS MENORES |  | 1 | 1020 | 1 | 1020
|  |  |  | SUB-TOTAL: | 1020
2.MATERIALES
DESCRIPCION |  | UNIDAD | CANTIDAD | VR. UNITARIO | VALOR PARCIAL
|  |  | ( d ) | ( e ) | ( dxe )
volver
|  | SUB-TOTAL: |  |  | 0
|  | %DESPERDICIOS: |  | 5% | 0
|  | SUB-TOTAL MATERIALES: |  |  | 0
3.MANO DE OBRA
|  | CANT. | JORNAL | RENDIMIENTO | VALOR PARCIAL
DESCRIPCION |  | ( f ) | integral/día | unidad/día | ( fxg )/( h )
|  |  | ( g ) | ( h )
AYUDANTE CUAD. TIPO AA |  | 1 | 34680 | 1.7 | 20400
|  |  |  | SUB-TOTAL: | 20400
4.OTROS CONCEPTOS
DESCRIPCION |  | CANT. | TARIFA | RENDIMIENTO | VALOR PARCIAL
|  | ( i ) | ( j ) | ( k ) | ( i*j*k )
|  |  |  | SUB-TOTAL: | 0
TOTAL COSTO DIRECTO: ( 1 + 2 + 3 + 4 ) |  |  |  |  | 21420
A.I.U |  |  |  | 0% | 0
PRECIO UNITARIO TOTAL: |  |  |  |  | 21400 | volver
OBRA: |  |  |  | UNIDAD: | M3
CAPITULO: | 2. EXCAVACIONES Y RELLENOS |  |  | FECHA: | Agosto de 2010
ITEM: | EXCAVACION A MANO, MATERIAL BLANDO HUMEDO
1.EQUIPO Y HERRAMIENTAS
|  | CANT. | TARIFA DIA | RENDIMIENTO | VALOR PARCIAL
DESCRIPCION |  | ( a ) | (1 equipo) | unidad/día | ( axb )/( c )
|  |  | ( b ) | ( c )
HERRAMIENTAS MENORES |  | 1 | 1084 | 1 | 1084
|  |  |  | SUB-TOTAL: | 1084
2.MATERIALES
DESCRIPCION |  | UNIDAD | CANTIDAD | VR. UNITARIO | VALOR PARCIAL
|  |  | ( d ) | ( e ) | ( dxe )
volver
|  | SUB-TOTAL: |  |  | 0
|  | %DESPERDICIOS: |  | 5% | 0
|  | SUB-TOTAL MATERIALES: |  |  | 0
3.MANO DE OBRA
|  | CANT. | JORNAL | RENDIMIENTO | VALOR PARCIAL
DESCRIPCION |  | ( f ) | integral/día | unidad/día | ( fxg )/( h )
|  |  | ( g ) | ( h )
AYUDANTE CUAD. TIPO AA |  | 1 | 34680 | 1.6 | 21675
|  |  |  | SUB-TOTAL: | 21675
4.OTROS CONCEPTOS
DESCRIPCION |  | CANT. | TARIFA | RENDIMIENTO | VALOR PARCIAL
|  | ( i ) | ( j ) | ( k ) | ( i*j*k )
|  |  |  | SUB-TOTAL: | 0
TOTAL COSTO DIRECTO: ( 1 + 2 + 3 + 4 ) |  |  |  |  | 22759
A.I.U |  |  |  | 0% | 0
PRECIO UNITARIO TOTAL: |  |  |  |  | 22800 | volver
OBRA: |  |  |  | UNIDAD: | M3
CAPITULO: | 2. EXCAVACIONES Y RELLENOS |  |  | FECHA: | Agosto de 2010
ITEM: | EXCAVACION A MANO, MATERIAL DURO SECO
1.EQUIPO Y HERRAMIENTAS
|  | CANT. | TARIFA DIA | RENDIMIENTO | VALOR PARCIAL
DESCRIPCION |  | ( a ) | (1 equipo) | unidad/día | ( axb )/( c )
|  |  | ( b ) | ( c )
HERRAMIENTAS MENORES |  | 1 | 2168 | 1 | 2168
|  |  |  | SUB-TOTAL: | 2168
2.MATERIALES
DESCRIPCION |  | UNIDAD | CANTIDAD | VR. UNITARIO | VALOR PARCIAL
|  |  | ( d ) | ( e ) | ( dxe )
volver
|  | SUB-TOTAL: |  |  | 0
|  | %DESPERDICIOS: |  | 5% | 0
|  | SUB-TOTAL MATERIALES: |  |  | 0
3.MANO DE OBRA
|  | CANT. | JORNAL | RENDIMIENTO | VALOR PARCIAL
DESCRIPCION |  | ( f ) | integral/día | unidad/día | ( fxg )/( h )
|  |  | ( g ) | ( h )
AYUDANTE CUAD. TIPO AA |  | 1 | 34680 | 0.8 | 43350
|  |  |  | SUB-TOTAL: | 43350
4.OTROS CONCEPTOS
DESCRIPCION |  | CANT. | TARIFA | RENDIMIENTO | VALOR PARCIAL
|  | ( i ) | ( j ) | ( k ) | ( i*j*k )
|  |  |  | SUB-TOTAL: | 0
TOTAL COSTO DIRECTO: ( 1 + 2 + 3 + 4 ) |  |  |  |  | 45518
A.I.U |  |  |  | 0% | 0
PRECIO UNITARIO TOTAL: |  |  |  |  | 45500 | volver
OBRA: |  |  |  | UNIDAD: | M3
CAPITULO: | 2. EXCAVACIONES Y RELLENOS |  |  | FECHA: | Agosto de 2010
ITEM: | EXCAVACION A MANO, MATERIAL DURO HUMEDO
1.EQUIPO Y HERRAMIENTAS
|  | CANT. | TARIFA DIA | RENDIMIENTO | VALOR PARCIAL
DESCRIPCION |  | ( a ) | (1 equipo) | unidad/día | ( axb )/( c )
|  |  | ( b ) | ( c )
HERRAMIENTAS MENORES |  | 1 | 2168 | 1 | 2168
|  |  |  | SUB-TOTAL: | 2168
2.MATERIALES
DESCRIPCION |  | UNIDAD | CANTIDAD | VR. UNITARIO | VALOR PARCIAL
|  |  | ( d ) | ( e ) | ( dxe )
volver
|  | SUB-TOTAL: |  |  | 0
|  | %DESPERDICIOS: |  | 5% | 0
|  | SUB-TOTAL MATERIALES: |  |  | 0
3.MANO DE OBRA
|  | CANT. | JORNAL | RENDIMIENTO | VALOR PARCIAL
DESCRIPCION |  | ( f ) | integral/día | unidad/día | ( fxg )/( h )
|  |  | ( g ) | ( h )
AYUDANTE CUAD. TIPO AA |  | 1 | 34680 | 0.8 | 43350
|  |  |  | SUB-TOTAL: | 43350
4.OTROS CONCEPTOS
DESCRIPCION |  | CANT. | TARIFA | RENDIMIENTO | VALOR PARCIAL
|  | ( i ) | ( j ) | ( k ) | ( i*j*k )
|  |  |  | SUB-TOTAL: | 0
TOTAL COSTO DIRECTO: ( 1 + 2 + 3 + 4 ) |  |  |  |  | 45518
A.I.U |  |  |  | 0% | 0
PRECIO UNITARIO TOTAL: |  |  |  |  | 45500 | volver
OBRA: |  |  |  | UNIDAD: | M3
CAPITULO: | 2. EXCAVACIONES Y RELLENOS |  |  | FECHA: | Agosto de 2010
ITEM: | EXCAVACION A MANO, EN TIERRA HASTA 1.00 M DE PROFUNDIDAD
1.EQUIPO Y HERRAMIENTAS
|  | CANT. | TARIFA DIA | RENDIMIENTO | VALOR PARCIAL
DESCRIPCION |  | ( a ) | (1 equipo) | unidad/día | ( axb )/( c )
|  |  | ( b ) | ( c )
HERRAMIENTAS MENORES |  | 1 | 586 | 1 | 586
|  |  |  | SUB-TOTAL: | 586
2.MATERIALES
DESCRIPCION |  | UNIDAD | CANTIDAD | VR. UNITARIO | VALOR PARCIAL
|  |  | ( d ) | ( e ) | ( dxe )
volver
|  | SUB-TOTAL: |  |  | 0
|  | %DESPERDICIOS: |  | 5% | 0
|  | SUB-TOTAL MATERIALES: |  |  | 0
3.MANO DE OBRA
|  | CANT. | JORNAL | RENDIMIENTO | VALOR PARCIAL
DESCRIPCION |  | ( f ) | integral/día | unidad/día | ( fxg )/( h )
|  |  | ( g ) | ( h )
AYUDANTE CUAD. TIPO AA |  | 1 | 34680 | 2.96 | 11716
|  |  |  | SUB-TOTAL: | 11716
4.OTROS CONCEPTOS
DESCRIPCION |  | CANT. | TARIFA | RENDIMIENTO | VALOR PARCIAL
|  | ( i ) | ( j ) | ( k ) | ( i*j*k )
|  |  |  | SUB-TOTAL: | 0
TOTAL COSTO DIRECTO: ( 1 + 2 + 3 + 4 ) |  |  |  |  | 12302
A.I.U |  |  |  | 0% | 0
PRECIO UNITARIO TOTAL: |  |  |  |  | 12300 | volver
OBRA: |  |  |  | UNIDAD: | M3
CAPITULO: | 2. EXCAVACIONES Y RELLENOS |  |  | FECHA: | Agosto de 2010
ITEM: | EXCAVACION A MANO, EN TIERRA HASTA 1.50 M DE PROFUNDIDAD
1.EQUIPO Y HERRAMIENTAS
|  | CANT. | TARIFA DIA | RENDIMIENTO | VALOR PARCIAL
DESCRIPCION |  | ( a ) | (1 equipo) | unidad/día | ( axb )/( c )
|  |  | ( b ) | ( c )
HERRAMIENTAS MENORES |  | 1 | 694 | 1 | 694
|  |  |  | SUB-TOTAL: | 694
2.MATERIALES
DESCRIPCION |  | UNIDAD | CANTIDAD | VR. UNITARIO | VALOR PARCIAL
|  |  | ( d ) | ( e ) | ( dxe )
volver
|  | SUB-TOTAL: |  |  | 0
|  | %DESPERDICIOS: |  | 5% | 0
|  | SUB-TOTAL MATERIALES: |  |  | 0
3.MANO DE OBRA
|  | CANT. | JORNAL | RENDIMIENTO | VALOR PARCIAL
DESCRIPCION |  | ( f ) | integral/día | unidad/día | ( fxg )/( h )
|  |  | ( g ) | ( h )
AYUDANTE CUAD. TIPO AA |  | 1 | 34680 | 2.5 | 13872
|  |  |  | SUB-TOTAL: | 13872
4.OTROS CONCEPTOS
DESCRIPCION |  | CANT. | TARIFA | RENDIMIENTO | VALOR PARCIAL
|  | ( i ) | ( j ) | ( k ) | ( i*j*k )
|  |  |  | SUB-TOTAL: | 0
TOTAL COSTO DIRECTO: ( 1 + 2 + 3 + 4 ) |  |  |  |  | 14566
A.I.U |  |  |  | 0% | 0
PRECIO UNITARIO TOTAL: |  |  |  |  | 14600 | volver
OBRA: |  |  |  | UNIDAD: | M3
CAPITULO: | 2. EXCAVACIONES Y RELLENOS |  |  | FECHA: | Agosto de 2010
ITEM: | EXCAVACION A MANO, EN TIERRA HASTA 2.00 M DE PROFUNDIDAD
1.EQUIPO Y HERRAMIENTAS
|  | CANT. | TARIFA DIA | RENDIMIENTO | VALOR PARCIAL
DESCRIPCION |  | ( a ) | (1 equipo) | unidad/día | ( axb )/( c )
|  |  | ( b ) | ( c )
HERRAMIENTAS MENORES |  | 1 | 781 | 1 | 781
|  |  |  | SUB-TOTAL: | 781
2.MATERIALES
DESCRIPCION |  | UNIDAD | CANTIDAD | VR. UNITARIO | VALOR PARCIAL
|  |  | ( d ) | ( e ) | ( dxe )
volver
|  | SUB-TOTAL: |  |  | 0
|  | %DESPERDICIOS: |  | 5% | 0
|  | SUB-TOTAL MATERIALES: |  |  | 0
3.MANO DE OBRA
|  | CANT. | JORNAL | RENDIMIENTO | VALOR PARCIAL
DESCRIPCION |  | ( f ) | integral/día | unidad/día | ( fxg )/( h )
|  |  | ( g ) | ( h )
AYUDANTE CUAD. TIPO AA |  | 1 | 34680 | 2.22 | 15622
|  |  |  | SUB-TOTAL: | 15622
4.OTROS CONCEPTOS
DESCRIPCION |  | CANT. | TARIFA | RENDIMIENTO | VALOR PARCIAL
|  | ( i ) | ( j ) | ( k ) | ( i*j*k )
|  |  |  | SUB-TOTAL: | 0
TOTAL COSTO DIRECTO: ( 1 + 2 + 3 + 4 ) |  |  |  |  | 16403
A.I.U |  |  |  | 0% | 0
PRECIO UNITARIO TOTAL: |  |  |  |  | 16400 | volver
OBRA: |  |  |  | UNIDAD: | M3
CAPITULO: | 2. EXCAVACIONES Y RELLENOS |  |  | FECHA: | Agosto de 2010
ITEM: | EXCAVACION A MANO, EN TIERRA ENTRE 2.00 Y 3.00 M DE PROFUNDIDAD
1.EQUIPO Y HERRAMIENTAS
|  | CANT. | TARIFA DIA | RENDIMIENTO | VALOR PARCIAL
DESCRIPCION |  | ( a ) | (1 equipo) | unidad/día | ( axb )/( c )
|  |  | ( b ) | ( c )
HERRAMIENTAS MENORES |  | 1 | 867 | 1 | 867
|  |  |  | SUB-TOTAL: | 867
2.MATERIALES
DESCRIPCION |  | UNIDAD | CANTIDAD | VR. UNITARIO | VALOR PARCIAL
|  |  | ( d ) | ( e ) | ( dxe )
volver
|  | SUB-TOTAL: |  |  | 0
|  | %DESPERDICIOS: |  | 5% | 0
|  | SUB-TOTAL MATERIALES: |  |  | 0
3.MANO DE OBRA
|  | CANT. | JORNAL | RENDIMIENTO | VALOR PARCIAL
DESCRIPCION |  | ( f ) | integral/día | unidad/día | ( fxg )/( h )
|  |  | ( g ) | ( h )
AYUDANTE CUAD. TIPO AA |  | 1 | 34680 | 2 | 17340
|  |  |  | SUB-TOTAL: | 17340
4.OTROS CONCEPTOS
DESCRIPCION |  | CANT. | TARIFA | RENDIMIENTO | VALOR PARCIAL
|  | ( i ) | ( j ) | ( k ) | ( i*j*k )
|  |  |  | SUB-TOTAL: | 0
TOTAL COSTO DIRECTO: ( 1 + 2 + 3 + 4 ) |  |  |  |  | 18207
A.I.U |  |  |  | 0% | 0
PRECIO UNITARIO TOTAL: |  |  |  |  | 18200 | volver
OBRA: |  |  |  | UNIDAD: | M3
CAPITULO: | 2. EXCAVACIONES Y RELLENOS |  |  | FECHA: | Agosto de 2010
ITEM: | EXCAVACION A MANO, EN TIERRA ENTRE 3.00 Y 4.00 M DE PROFUNDIDAD
1.EQUIPO Y HERRAMIENTAS
|  | CANT. | TARIFA DIA | RENDIMIENTO | VALOR PARCIAL
DESCRIPCION |  | ( a ) | (1 equipo) | unidad/día | ( axb )/( c )
|  |  | ( b ) | ( c )
HERRAMIENTAS MENORES |  | 1 | 1304 | 1 | 1304
|  |  |  | SUB-TOTAL: | 1304
2.MATERIALES
DESCRIPCION |  | UNIDAD | CANTIDAD | VR. UNITARIO | VALOR PARCIAL
|  |  | ( d ) | ( e ) | ( dxe )
volver
|  | SUB-TOTAL: |  |  | 0
|  | %DESPERDICIOS: |  | 5% | 0
|  | SUB-TOTAL MATERIALES: |  |  | 0
3.MANO DE OBRA
|  | CANT. | JORNAL | RENDIMIENTO | VALOR PARCIAL
DESCRIPCION |  | ( f ) | integral/día | unidad/día | ( fxg )/( h )
|  |  | ( g ) | ( h )
AYUDANTE CUAD. TIPO AA |  | 1 | 34680 | 1.33 | 26075
|  |  |  | SUB-TOTAL: | 26075
4.OTROS CONCEPTOS
DESCRIPCION |  | CANT. | TARIFA | RENDIMIENTO | VALOR PARCIAL
|  | ( i ) | ( j ) | ( k ) | ( i*j*k )
|  |  |  | SUB-TOTAL: | 0
TOTAL COSTO DIRECTO: ( 1 + 2 + 3 + 4 ) |  |  |  |  | 27379
A.I.U |  |  |  | 0% | 0
PRECIO UNITARIO TOTAL: |  |  |  |  | 27400 | volver
OBRA: |  |  |  | UNIDAD: | M3
CAPITULO: | 2. EXCAVACIONES Y RELLENOS |  |  | FECHA: | Agosto de 2010
ITEM: | EXCAVACION A MANO, EN TIERRA ENTRE 4.00 Y 5.00 M DE PROFUNDIDAD
1.EQUIPO Y HERRAMIENTAS
|  | CANT. | TARIFA DIA | RENDIMIENTO | VALOR PARCIAL
DESCRIPCION |  | ( a ) | (1 equipo) | unidad/día | ( axb )/( c )
|  |  | ( b ) | ( c )
HERRAMIENTAS MENORES |  | 1 | 1734 | 1 | 1734
|  |  |  | SUB-TOTAL: | 1734
2.MATERIALES
DESCRIPCION |  | UNIDAD | CANTIDAD | VR. UNITARIO | VALOR PARCIAL
|  |  | ( d ) | ( e ) | ( dxe )
volver
|  | SUB-TOTAL: |  |  | 0
|  | %DESPERDICIOS: |  | 5% | 0
|  | SUB-TOTAL MATERIALES: |  |  | 0
3.MANO DE OBRA
|  | CANT. | JORNAL | RENDIMIENTO | VALOR PARCIAL
DESCRIPCION |  | ( f ) | integral/día | unidad/día | ( fxg )/( h )
|  |  | ( g ) | ( h )
AYUDANTE CUAD. TIPO AA |  | 1 | 34680 | 1 | 34680
|  |  |  | SUB-TOTAL: | 34680
4.OTROS CONCEPTOS
DESCRIPCION |  | CANT. | TARIFA | RENDIMIENTO | VALOR PARCIAL
|  | ( i ) | ( j ) | ( k ) | ( i*j*k )
|  |  |  | SUB-TOTAL: | 0
TOTAL COSTO DIRECTO: ( 1 + 2 + 3 + 4 ) |  |  |  |  | 36414
A.I.U |  |  |  | 0% | 0
PRECIO UNITARIO TOTAL: |  |  |  |  | 36400 | volver
OBRA: |  |  |  | UNIDAD: | M3
CAPITULO: | 2. EXCAVACIONES Y RELLENOS |  |  | FECHA: | Agosto de 2010
ITEM: | EXCAVACION A MANO, EN TIERRA ENTRE 5.00 Y 6.00 M DE PROFUNDIDAD
1.EQUIPO Y HERRAMIENTAS
|  | CANT. | TARIFA DIA | RENDIMIENTO | VALOR PARCIAL
DESCRIPCION |  | ( a ) | (1 equipo) | unidad/día | ( axb )/( c )
|  |  | ( b ) | ( c )
HERRAMIENTAS MENORES |  | 1 | 2442 | 1 | 2442
|  |  |  | SUB-TOTAL: | 2442
2.MATERIALES
DESCRIPCION |  | UNIDAD | CANTIDAD | VR. UNITARIO | VALOR PARCIAL
|  |  | ( d ) | ( e ) | ( dxe )
volver
|  | SUB-TOTAL: |  |  | 0
|  | %DESPERDICIOS: |  | 5% | 0
|  | SUB-TOTAL MATERIALES: |  |  | 0
3.MANO DE OBRA
|  | CANT. | JORNAL | RENDIMIENTO | VALOR PARCIAL
DESCRIPCION |  | ( f ) | integral/día | unidad/día | ( fxg )/( h )
|  |  | ( g ) | ( h )
AYUDANTE CUAD. TIPO AA |  | 1 | 34680 | 0.71 | 48845
|  |  |  | SUB-TOTAL: | 48845
4.OTROS CONCEPTOS
DESCRIPCION |  | CANT. | TARIFA | RENDIMIENTO | VALOR PARCIAL
|  | ( i ) | ( j ) | ( k ) | ( i*j*k )
|  |  |  | SUB-TOTAL: | 0
TOTAL COSTO DIRECTO: ( 1 + 2 + 3 + 4 ) |  |  |  |  | 51287
A.I.U |  |  |  | 0% | 0
PRECIO UNITARIO TOTAL: |  |  |  |  | 51300 | volver
OBRA: |  |  |  | UNIDAD: | M3
CAPITULO: | 2. EXCAVACIONES Y RELLENOS |  |  | FECHA: | Agosto de 2010
ITEM: | EXCAVACION A MANO, EN CONGLOMERADO HASTA 2.00 M DE PROFUNDIDAD
1.EQUIPO Y HERRAMIENTAS
|  | CANT. | TARIFA DIA | RENDIMIENTO | VALOR PARCIAL
DESCRIPCION |  | ( a ) | (1 equipo) | unidad/día | ( axb )/( c )
|  |  | ( b ) | ( c )
HERRAMIENTAS MENORES |  | 1 | 867 | 1 | 867
|  |  |  | SUB-TOTAL: | 867
2.MATERIALES
DESCRIPCION |  | UNIDAD | CANTIDAD | VR. UNITARIO | VALOR PARCIAL
|  |  | ( d ) | ( e ) | ( dxe )
volver
|  | SUB-TOTAL: |  |  | 0
|  | %DESPERDICIOS: |  | 5% | 0
|  | SUB-TOTAL MATERIALES: |  |  | 0
3.MANO DE OBRA
|  | CANT. | JORNAL | RENDIMIENTO | VALOR PARCIAL
DESCRIPCION |  | ( f ) | integral/día | unidad/día | ( fxg )/( h )
|  |  | ( g ) | ( h )
AYUDANTE CUAD. TIPO AA |  | 1 | 34680 | 2 | 17340
|  |  |  | SUB-TOTAL: | 17340
4.OTROS CONCEPTOS
DESCRIPCION |  | CANT. | TARIFA | RENDIMIENTO | VALOR PARCIAL
|  | ( i ) | ( j ) | ( k ) | ( i*j*k )
|  |  |  | SUB-TOTAL: | 0
TOTAL COSTO DIRECTO: ( 1 + 2 + 3 + 4 ) |  |  |  |  | 18207
A.I.U |  |  |  | 0% | 0
PRECIO UNITARIO TOTAL: |  |  |  |  | 18200 | volver
OBRA: |  |  |  | UNIDAD: | M3
CAPITULO: | 2. EXCAVACIONES Y RELLENOS |  |  | FECHA: | Agosto de 2010
ITEM: | EXCAVACION A MANO, EN CONGLOMERADO ENTRE 2.00 Y 3.00 M DE PROFUNDIDAD
1.EQUIPO Y HERRAMIENTAS
|  | CANT. | TARIFA DIA | RENDIMIENTO | VALOR PARCIAL
DESCRIPCION |  | ( a ) | (1 equipo) | unidad/día | ( axb )/( c )
|  |  | ( b ) | ( c )
HERRAMIENTAS MENORES |  | 1 | 1304 | 1 | 1304
|  |  |  | SUB-TOTAL: | 1304
2.MATERIALES
DESCRIPCION |  | UNIDAD | CANTIDAD | VR. UNITARIO | VALOR PARCIAL
|  |  | ( d ) | ( e ) | ( dxe )
volver
|  | SUB-TOTAL: |  |  | 0
|  | %DESPERDICIOS: |  | 5% | 0
|  | SUB-TOTAL MATERIALES: |  |  | 0
3.MANO DE OBRA
|  | CANT. | JORNAL | RENDIMIENTO | VALOR PARCIAL
DESCRIPCION |  | ( f ) | integral/día | unidad/día | ( fxg )/( h )
|  |  | ( g ) | ( h )
AYUDANTE CUAD. TIPO AA |  | 1 | 34680 | 1.33 | 26075
|  |  |  | SUB-TOTAL: | 26075
4.OTROS CONCEPTOS
DESCRIPCION |  | CANT. | TARIFA | RENDIMIENTO | VALOR PARCIAL
|  | ( i ) | ( j ) | ( k ) | ( i*j*k )
|  |  |  | SUB-TOTAL: | 0
TOTAL COSTO DIRECTO: ( 1 + 2 + 3 + 4 ) |  |  |  |  | 27379
A.I.U |  |  |  | 0% | 0
PRECIO UNITARIO TOTAL: |  |  |  |  | 27400 | volver
OBRA: |  |  |  | UNIDAD: | M3
CAPITULO: | 2. EXCAVACIONES Y RELLENOS |  |  | FECHA: | Agosto de 2010
ITEM: | EXCAVACION A MANO, EN CONGLOMERADO ENTRE 3.00 Y 4.00 M DE PROFUNDIDAD
1.EQUIPO Y HERRAMIENTAS
|  | CANT. | TARIFA DIA | RENDIMIENTO | VALOR PARCIAL
DESCRIPCION |  | ( a ) | (1 equipo) | unidad/día | ( axb )/( c )
|  |  | ( b ) | ( c )
HERRAMIENTAS MENORES |  | 1 | 1734 | 1 | 1734
|  |  |  | SUB-TOTAL: | 1734
2.MATERIALES
DESCRIPCION |  | UNIDAD | CANTIDAD | VR. UNITARIO | VALOR PARCIAL
|  |  | ( d ) | ( e ) | ( dxe )
volver
|  | SUB-TOTAL: |  |  | 0
|  | %DESPERDICIOS: |  | 5% | 0
|  | SUB-TOTAL MATERIALES: |  |  | 0
3.MANO DE OBRA
|  | CANT. | JORNAL | RENDIMIENTO | VALOR PARCIAL
DESCRIPCION |  | ( f ) | integral/día | unidad/día | ( fxg )/( h )
|  |  | ( g ) | ( h )
AYUDANTE CUAD. TIPO AA |  | 1 | 34680 | 1 | 34680
|  |  |  | SUB-TOTAL: | 34680
4.OTROS CONCEPTOS
DESCRIPCION |  | CANT. | TARIFA | RENDIMIENTO | VALOR PARCIAL
|  | ( i ) | ( j ) | ( k ) | ( i*j*k )
|  |  |  | SUB-TOTAL: | 0
TOTAL COSTO DIRECTO: ( 1 + 2 + 3 + 4 ) |  |  |  |  | 36414
A.I.U |  |  |  | 0% | 0
PRECIO UNITARIO TOTAL: |  |  |  |  | 36400 | volver
OBRA: |  |  |  | UNIDAD: | M3
CAPITULO: | 2. EXCAVACIONES Y RELLENOS |  |  | FECHA: | Agosto de 2010
ITEM: | EXCAVACION A MANO, EN CONGLOMERADO ENTRE 4.00 Y 5.00 M DE PROFUNDIDAD
1.EQUIPO Y HERRAMIENTAS
|  | CANT. | TARIFA DIA | RENDIMIENTO | VALOR PARCIAL
DESCRIPCION |  | ( a ) | (1 equipo) | unidad/día | ( axb )/( c )
|  |  | ( b ) | ( c )
HERRAMIENTAS MENORES |  | 1 | 2442 | 1 | 2442
|  |  |  | SUB-TOTAL: | 2442
2.MATERIALES
DESCRIPCION |  | UNIDAD | CANTIDAD | VR. UNITARIO | VALOR PARCIAL
|  |  | ( d ) | ( e ) | ( dxe )
volver
|  | SUB-TOTAL: |  |  | 0
|  | %DESPERDICIOS: |  | 5% | 0
|  | SUB-TOTAL MATERIALES: |  |  | 0
3.MANO DE OBRA
|  | CANT. | JORNAL | RENDIMIENTO | VALOR PARCIAL
DESCRIPCION |  | ( f ) | integral/día | unidad/día | ( fxg )/( h )
|  |  | ( g ) | ( h )
AYUDANTE CUAD. TIPO AA |  | 1 | 34680 | 0.71 | 48845
|  |  |  | SUB-TOTAL: | 48845
4.OTROS CONCEPTOS
DESCRIPCION |  | CANT. | TARIFA | RENDIMIENTO | VALOR PARCIAL
|  | ( i ) | ( j ) | ( k ) | ( i*j*k )
|  |  |  | SUB-TOTAL: | 0
TOTAL COSTO DIRECTO: ( 1 + 2 + 3 + 4 ) |  |  |  |  | 51287
A.I.U |  |  |  | 0% | 0
PRECIO UNITARIO TOTAL: |  |  |  |  | 51300 | volver
OBRA: |  |  |  | UNIDAD: | M3
CAPITULO: | 2. EXCAVACIONES Y RELLENOS |  |  | FECHA: | Agosto de 2010
ITEM: | EXCAVACION A MANO, EN CONGLOMERADO ENTRE 5.00 Y 6.00 M DE PROFUNDIDAD
1.EQUIPO Y HERRAMIENTAS
|  | CANT. | TARIFA DIA | RENDIMIENTO | VALOR PARCIAL
DESCRIPCION |  | ( a ) | (1 equipo) | unidad/día | ( axb )/( c )
|  |  | ( b ) | ( c )
HERRAMIENTAS MENORES |  | 1 | 3272 | 1 | 3272
|  |  |  | SUB-TOTAL: | 3272
2.MATERIALES
DESCRIPCION |  | UNIDAD | CANTIDAD | VR. UNITARIO | VALOR PARCIAL
|  |  | ( d ) | ( e ) | ( dxe )
volver
|  | SUB-TOTAL: |  |  | 0
|  | %DESPERDICIOS: |  | 5% | 0
|  | SUB-TOTAL MATERIALES: |  |  | 0
3.MANO DE OBRA
|  | CANT. | JORNAL | RENDIMIENTO | VALOR PARCIAL
DESCRIPCION |  | ( f ) | integral/día | unidad/día | ( fxg )/( h )
|  |  | ( g ) | ( h )
AYUDANTE CUAD. TIPO AA |  | 1 | 34680 | 0.53 | 65434
|  |  |  | SUB-TOTAL: | 65434
4.OTROS CONCEPTOS
DESCRIPCION |  | CANT. | TARIFA | RENDIMIENTO | VALOR PARCIAL
|  | ( i ) | ( j ) | ( k ) | ( i*j*k )
|  |  |  | SUB-TOTAL: | 0
TOTAL COSTO DIRECTO: ( 1 + 2 + 3 + 4 ) |  |  |  |  | 68706
A.I.U |  |  |  | 0% | 0
PRECIO UNITARIO TOTAL: |  |  |  |  | 68700 | volver
OBRA: |  |  |  | UNIDAD: | M3
CAPITULO: | 2. EXCAVACIONES Y RELLENOS |  |  | FECHA: | Agosto de 2010
ITEM: | EXCAVACION A MANO, EN PIEDRA HASTA 2.00 M DE PROFUNDIDAD
1.EQUIPO Y HERRAMIENTAS
|  | CANT. | TARIFA DIA | RENDIMIENTO | VALOR PARCIAL
DESCRIPCION |  | ( a ) | (1 equipo) | unidad/día | ( axb )/( c )
|  |  | ( b ) | ( c )
HERRAMIENTAS MENORES |  | 1 | 1521 | 1 | 1521
|  |  |  | SUB-TOTAL: | 1521
2.MATERIALES
DESCRIPCION |  | UNIDAD | CANTIDAD | VR. UNITARIO | VALOR PARCIAL
|  |  | ( d ) | ( e ) | ( dxe )
volver
|  | SUB-TOTAL: |  |  | 0
|  | %DESPERDICIOS: |  | 5% | 0
|  | SUB-TOTAL MATERIALES: |  |  | 0
3.MANO DE OBRA
|  | CANT. | JORNAL | RENDIMIENTO | VALOR PARCIAL
DESCRIPCION |  | ( f ) | integral/día | unidad/día | ( fxg )/( h )
|  |  | ( g ) | ( h )
AYUDANTE CUAD. TIPO AA |  | 1 | 34680 | 1.14 | 30421
|  |  |  | SUB-TOTAL: | 30421
4.OTROS CONCEPTOS
DESCRIPCION |  | CANT. | TARIFA | RENDIMIENTO | VALOR PARCIAL
|  | ( i ) | ( j ) | ( k ) | ( i*j*k )
|  |  |  | SUB-TOTAL: | 0
TOTAL COSTO DIRECTO: ( 1 + 2 + 3 + 4 ) |  |  |  |  | 31942
A.I.U |  |  |  | 0% | 0
PRECIO UNITARIO TOTAL: |  |  |  |  | 31900 | volver
OBRA: |  |  |  | UNIDAD: | M3
CAPITULO: | 2. EXCAVACIONES Y RELLENOS |  |  | FECHA: | Agosto de 2010
ITEM: | EXCAVACION A MANO, EN PIEDRA ENTRE 2.00 Y 3.00 M DE PROFUNDIDAD
1.EQUIPO Y HERRAMIENTAS
|  | CANT. | TARIFA DIA | RENDIMIENTO | VALOR PARCIAL
DESCRIPCION |  | ( a ) | (1 equipo) | unidad/día | ( axb )/( c )
|  |  | ( b ) | ( c )
HERRAMIENTAS MENORES |  | 1 | 1734 | 1 | 1734
|  |  |  | SUB-TOTAL: | 1734
2.MATERIALES
DESCRIPCION |  | UNIDAD | CANTIDAD | VR. UNITARIO | VALOR PARCIAL
|  |  | ( d ) | ( e ) | ( dxe )
volver
|  | SUB-TOTAL: |  |  | 0
|  | %DESPERDICIOS: |  | 5% | 0
|  | SUB-TOTAL MATERIALES: |  |  | 0
3.MANO DE OBRA
|  | CANT. | JORNAL | RENDIMIENTO | VALOR PARCIAL
DESCRIPCION |  | ( f ) | integral/día | unidad/día | ( fxg )/( h )
|  |  | ( g ) | ( h )
AYUDANTE CUAD. TIPO AA |  | 1 | 34680 | 1 | 34680
|  |  |  | SUB-TOTAL: | 34680
4.OTROS CONCEPTOS
DESCRIPCION |  | CANT. | TARIFA | RENDIMIENTO | VALOR PARCIAL
|  | ( i ) | ( j ) | ( k ) | ( i*j*k )
|  |  |  | SUB-TOTAL: | 0
TOTAL COSTO DIRECTO: ( 1 + 2 + 3 + 4 ) |  |  |  |  | 36414
A.I.U |  |  |  | 0% | 0
PRECIO UNITARIO TOTAL: |  |  |  |  | 36400 | volver
OBRA: |  |  |  | UNIDAD: | M3
CAPITULO: | 2. EXCAVACIONES Y RELLENOS |  |  | FECHA: | Agosto de 2010
ITEM: | EXCAVACION A MANO, EN PIEDRA ENTRE 3.00 Y 4.00 M DE PROFUNDIDAD
1.EQUIPO Y HERRAMIENTAS
|  | CANT. | TARIFA DIA | RENDIMIENTO | VALOR PARCIAL
DESCRIPCION |  | ( a ) | (1 equipo) | unidad/día | ( axb )/( c )
|  |  | ( b ) | ( c )
HERRAMIENTAS MENORES |  | 1 | 2442 | 1 | 2442
|  |  |  | SUB-TOTAL: | 2442
2.MATERIALES
DESCRIPCION |  | UNIDAD | CANTIDAD | VR. UNITARIO | VALOR PARCIAL
|  |  | ( d ) | ( e ) | ( dxe )
volver
|  | SUB-TOTAL: |  |  | 0
|  | %DESPERDICIOS: |  | 5% | 0
|  | SUB-TOTAL MATERIALES: |  |  | 0
3.MANO DE OBRA
|  | CANT. | JORNAL | RENDIMIENTO | VALOR PARCIAL
DESCRIPCION |  | ( f ) | integral/día | unidad/día | ( fxg )/( h )
|  |  | ( g ) | ( h )
AYUDANTE CUAD. TIPO AA |  | 1 | 34680 | 0.71 | 48845
|  |  |  | SUB-TOTAL: | 48845
4.OTROS CONCEPTOS
DESCRIPCION |  | CANT. | TARIFA | RENDIMIENTO | VALOR PARCIAL
|  | ( i ) | ( j ) | ( k ) | ( i*j*k )
|  |  |  | SUB-TOTAL: | 0
TOTAL COSTO DIRECTO: ( 1 + 2 + 3 + 4 ) |  |  |  |  | 51287
A.I.U |  |  |  | 0% | 0
PRECIO UNITARIO TOTAL: |  |  |  |  | 51300 | volver
OBRA: |  |  |  | UNIDAD: | M3
CAPITULO: | 2. EXCAVACIONES Y RELLENOS |  |  | FECHA: | Agosto de 2010
ITEM: | EXCAVACION A MANO, EN ROCA HASTA 2.00 M DE PROFUNDIDAD
1.EQUIPO Y HERRAMIENTAS
|  | CANT. | TARIFA DIA | RENDIMIENTO | VALOR PARCIAL
DESCRIPCION |  | ( a ) | (1 equipo) | unidad/día | ( axb )/( c )
|  |  | ( b ) | ( c )
HERRAMIENTAS MENORES |  | 1 | 4954 | 1 | 4954
|  |  |  | SUB-TOTAL: | 4954
2.MATERIALES
DESCRIPCION |  | UNIDAD | CANTIDAD | VR. UNITARIO | VALOR PARCIAL
|  |  | ( d ) | ( e ) | ( dxe )
volver
|  | SUB-TOTAL: |  |  | 0
|  | %DESPERDICIOS: |  | 5% | 0
|  | SUB-TOTAL MATERIALES: |  |  | 0
3.MANO DE OBRA
|  | CANT. | JORNAL | RENDIMIENTO | VALOR PARCIAL
DESCRIPCION |  | ( f ) | integral/día | unidad/día | ( fxg )/( h )
|  |  | ( g ) | ( h )
AYUDANTE CUAD. TIPO AA |  | 1 | 34680 | 0.35 | 99086
|  |  |  | SUB-TOTAL: | 99086
4.OTROS CONCEPTOS
DESCRIPCION |  | CANT. | TARIFA | RENDIMIENTO | VALOR PARCIAL
|  | ( i ) | ( j ) | ( k ) | ( i*j*k )
|  |  |  | SUB-TOTAL: | 0
TOTAL COSTO DIRECTO: ( 1 + 2 + 3 + 4 ) |  |  |  |  | 104040
A.I.U |  |  |  | 0% | 0
PRECIO UNITARIO TOTAL: |  |  |  |  | 104000 | volver
OBRA: |  |  |  | UNIDAD: | M3
CAPITULO: | 2. EXCAVACIONES Y RELLENOS |  |  | FECHA: | Agosto de 2010
ITEM: | EXCAVACION A MANO, EN ROCA ENTRE 2.00 Y 3.00 M DE PROFUNDIDAD
1.EQUIPO Y HERRAMIENTAS
|  | CANT. | TARIFA DIA | RENDIMIENTO | VALOR PARCIAL
DESCRIPCION |  | ( a ) | (1 equipo) | unidad/día | ( axb )/( c )
|  |  | ( b ) | ( c )
HERRAMIENTAS MENORES |  | 1 | 5419 | 1 | 5419
|  |  |  | SUB-TOTAL: | 5419
2.MATERIALES
DESCRIPCION |  | UNIDAD | CANTIDAD | VR. UNITARIO | VALOR PARCIAL
|  |  | ( d ) | ( e ) | ( dxe )
volver
|  | SUB-TOTAL: |  |  | 0
|  | %DESPERDICIOS: |  | 5% | 0
|  | SUB-TOTAL MATERIALES: |  |  | 0
3.MANO DE OBRA
|  | CANT. | JORNAL | RENDIMIENTO | VALOR PARCIAL
DESCRIPCION |  | ( f ) | integral/día | unidad/día | ( fxg )/( h )
|  |  | ( g ) | ( h )
AYUDANTE CUAD. TIPO AA |  | 1 | 34680 | 0.32 | 108375
|  |  |  | SUB-TOTAL: | 108375
4.OTROS CONCEPTOS
DESCRIPCION |  | CANT. | TARIFA | RENDIMIENTO | VALOR PARCIAL
|  | ( i ) | ( j ) | ( k ) | ( i*j*k )
|  |  |  | SUB-TOTAL: | 0
TOTAL COSTO DIRECTO: ( 1 + 2 + 3 + 4 ) |  |  |  |  | 113794
A.I.U |  |  |  | 0% | 0
PRECIO UNITARIO TOTAL: |  |  |  |  | 113800 | volver
OBRA: |  |  |  | UNIDAD: | M3
CAPITULO: | 2. EXCAVACIONES Y RELLENOS |  |  | FECHA: | Agosto de 2010
ITEM: | EXCAVACION A MANO, EN ROCA ENTRE 3.00 Y 4.00 M DE PROFUNDIDAD
1.EQUIPO Y HERRAMIENTAS
|  | CANT. | TARIFA DIA | RENDIMIENTO | VALOR PARCIAL
DESCRIPCION |  | ( a ) | (1 equipo) | unidad/día | ( axb )/( c )
|  |  | ( b ) | ( c )
HERRAMIENTAS MENORES |  | 1 | 6422 | 1 | 6422
|  |  |  | SUB-TOTAL: | 6422
2.MATERIALES
DESCRIPCION |  | UNIDAD | CANTIDAD | VR. UNITARIO | VALOR PARCIAL
|  |  | ( d ) | ( e ) | ( dxe )
volver
|  | SUB-TOTAL: |  |  | 0
|  | %DESPERDICIOS: |  | 5% | 0
|  | SUB-TOTAL MATERIALES: |  |  | 0
3.MANO DE OBRA
|  | CANT. | JORNAL | RENDIMIENTO | VALOR PARCIAL
DESCRIPCION |  | ( f ) | integral/día | unidad/día | ( fxg )/( h )
|  |  | ( g ) | ( h )
AYUDANTE CUAD. TIPO AA |  | 1 | 34680 | 0.27 | 128444
|  |  |  | SUB-TOTAL: | 128444
4.OTROS CONCEPTOS
DESCRIPCION |  | CANT. | TARIFA | RENDIMIENTO | VALOR PARCIAL
|  | ( i ) | ( j ) | ( k ) | ( i*j*k )
|  |  |  | SUB-TOTAL: | 0
TOTAL COSTO DIRECTO: ( 1 + 2 + 3 + 4 ) |  |  |  |  | 134866
A.I.U |  |  |  | 0% | 0
PRECIO UNITARIO TOTAL: |  |  |  |  | 134900 | volver
OBRA: |  |  |  | UNIDAD: | M3
CAPITULO: | 2. EXCAVACIONES Y RELLENOS |  |  | FECHA: | Agosto de 2010
ITEM: | EXCAVACION A MANO, EN ROCA ENTRE 4.00 Y 5.00 M DE PROFUNDIDAD
1.EQUIPO Y HERRAMIENTAS
|  | CANT. | TARIFA DIA | RENDIMIENTO | VALOR PARCIAL
DESCRIPCION |  | ( a ) | (1 equipo) | unidad/día | ( axb )/( c )
|  |  | ( b ) | ( c )
HERRAMIENTAS MENORES |  | 1 | 8670 | 1 | 8670
|  |  |  | SUB-TOTAL: | 8670
2.MATERIALES
DESCRIPCION |  | UNIDAD | CANTIDAD | VR. UNITARIO | VALOR PARCIAL
|  |  | ( d ) | ( e ) | ( dxe )
volver
|  | SUB-TOTAL: |  |  | 0
|  | %DESPERDICIOS: |  | 5% | 0
|  | SUB-TOTAL MATERIALES: |  |  | 0
3.MANO DE OBRA
|  | CANT. | JORNAL | RENDIMIENTO | VALOR PARCIAL
DESCRIPCION |  | ( f ) | integral/día | unidad/día | ( fxg )/( h )
|  |  | ( g ) | ( h )
AYUDANTE CUAD. TIPO AA |  | 1 | 34680 | 0.2 | 173400
|  |  |  | SUB-TOTAL: | 173400
4.OTROS CONCEPTOS
DESCRIPCION |  | CANT. | TARIFA | RENDIMIENTO | VALOR PARCIAL
|  | ( i ) | ( j ) | ( k ) | ( i*j*k )
|  |  |  | SUB-TOTAL: | 0
TOTAL COSTO DIRECTO: ( 1 + 2 + 3 + 4 ) |  |  |  |  | 182070
A.I.U |  |  |  | 0% | 0
PRECIO UNITARIO TOTAL: |  |  |  |  | 182100 | volver
OBRA: |  |  |  | UNIDAD: | M3
CAPITULO: | 2. EXCAVACIONES Y RELLENOS |  |  | FECHA: | Agosto de 2010
ITEM: | EXCAVACION A MANO EN TIERRA BAJO AGUA, HASTA 2.00 M DE PROFUNDIDAD (INCLUYE BOMBEO)
1.EQUIPO Y HERRAMIENTAS
|  | CANT. | TARIFA DIA | RENDIMIENTO | VALOR PARCIAL
DESCRIPCION |  | ( a ) | (1 equipo) | unidad/día | ( axb )/( c )
|  |  | ( b ) | ( c )
HERRAMIENTAS MENORES |  | 1 | 1084 | 1 | 1084
MOTOBOMBA 3" |  | 1 | 46400 | 40 | 1160
|  |  |  | SUB-TOTAL: | 2244
2.MATERIALES
DESCRIPCION |  | UNIDAD | CANTIDAD | VR. UNITARIO | VALOR PARCIAL
|  |  | ( d ) | ( e ) | ( dxe )
volver
|  | SUB-TOTAL: |  |  | 0
|  | %DESPERDICIOS: |  | 5% | 0
|  | SUB-TOTAL MATERIALES: |  |  | 0
3.MANO DE OBRA
|  | CANT. | JORNAL | RENDIMIENTO | VALOR PARCIAL
DESCRIPCION |  | ( f ) | integral/día | unidad/día | ( fxg )/( h )
|  |  | ( g ) | ( h )
AYUDANTE CUAD. TIPO AA |  | 1 | 34680 | 1.6 | 21675
|  |  |  | SUB-TOTAL: | 21675
4.OTROS CONCEPTOS
DESCRIPCION |  | CANT. | TARIFA | RENDIMIENTO | VALOR PARCIAL
|  | ( i ) | ( j ) | ( k ) | ( i*j*k )
|  |  |  | SUB-TOTAL: | 0
TOTAL COSTO DIRECTO: ( 1 + 2 + 3 + 4 ) |  |  |  |  | 23919
A.I.U |  |  |  | 0% | 0
PRECIO UNITARIO TOTAL: |  |  |  |  | 23900 | volver
OBRA: |  |  |  | UNIDAD: | M3
CAPITULO: | 2. EXCAVACIONES Y RELLENOS |  |  | FECHA: | Agosto de 2010
ITEM: | EXCAVACION A MANO EN TIERRA BAJO AGUA, ENTRE 2.00 Y 3.00 M DE PROFUNDIDAD (INCLUYE BOMBEO)
1.EQUIPO Y HERRAMIENTAS
|  | CANT. | TARIFA DIA | RENDIMIENTO | VALOR PARCIAL
DESCRIPCION |  | ( a ) | (1 equipo) | unidad/día | ( axb )/( c )
|  |  | ( b ) | ( c )
HERRAMIENTAS MENORES |  | 1 | 1521 | 1 | 1521
MOTOBOMBA 3" |  | 1 | 46400 | 35 | 1326
|  |  |  | SUB-TOTAL: | 2847
2.MATERIALES
DESCRIPCION |  | UNIDAD | CANTIDAD | VR. UNITARIO | VALOR PARCIAL
|  |  | ( d ) | ( e ) | ( dxe )
volver
|  | SUB-TOTAL: |  |  | 0
|  | %DESPERDICIOS: |  | 5% | 0
|  | SUB-TOTAL MATERIALES: |  |  | 0
3.MANO DE OBRA
|  | CANT. | JORNAL | RENDIMIENTO | VALOR PARCIAL
DESCRIPCION |  | ( f ) | integral/día | unidad/día | ( fxg )/( h )
|  |  | ( g ) | ( h )
AYUDANTE CUAD. TIPO AA |  | 1 | 34680 | 1.14 | 30421
|  |  |  | SUB-TOTAL: | 30421
4.OTROS CONCEPTOS
DESCRIPCION |  | CANT. | TARIFA | RENDIMIENTO | VALOR PARCIAL
|  | ( i ) | ( j ) | ( k ) | ( i*j*k )
|  |  |  | SUB-TOTAL: | 0
TOTAL COSTO DIRECTO: ( 1 + 2 + 3 + 4 ) |  |  |  |  | 33268
A.I.U |  |  |  | 0% | 0
PRECIO UNITARIO TOTAL: |  |  |  |  | 33300 | volver
OBRA: |  |  |  | UNIDAD: | M3
CAPITULO: | 2. EXCAVACIONES Y RELLENOS |  |  | FECHA: | Agosto de 2010
ITEM: | EXCAVACION A MANO EN TIERRA BAJO AGUA, ENTRE 3.00 Y 4.00 M DE PROFUNDIDAD (INCLUYE BOMBEO)
1.EQUIPO Y HERRAMIENTAS
|  | CANT. | TARIFA DIA | RENDIMIENTO | VALOR PARCIAL
DESCRIPCION |  | ( a ) | (1 equipo) | unidad/día | ( axb )/( c )
|  |  | ( b ) | ( c )
HERRAMIENTAS MENORES |  | 1 | 1948 | 1 | 1948
MOTOBOMBA 3" |  | 1 | 46400 | 30 | 1547
|  |  |  | SUB-TOTAL: | 3495
2.MATERIALES
DESCRIPCION |  | UNIDAD | CANTIDAD | VR. UNITARIO | VALOR PARCIAL
|  |  | ( d ) | ( e ) | ( dxe )
volver
|  | SUB-TOTAL: |  |  | 0
|  | %DESPERDICIOS: |  | 5% | 0
|  | SUB-TOTAL MATERIALES: |  |  | 0
3.MANO DE OBRA
|  | CANT. | JORNAL | RENDIMIENTO | VALOR PARCIAL
DESCRIPCION |  | ( f ) | integral/día | unidad/día | ( fxg )/( h )
|  |  | ( g ) | ( h )
AYUDANTE CUAD. TIPO AA |  | 1 | 34680 | 0.89 | 38966
|  |  |  | SUB-TOTAL: | 38966
4.OTROS CONCEPTOS
DESCRIPCION |  | CANT. | TARIFA | RENDIMIENTO | VALOR PARCIAL
|  | ( i ) | ( j ) | ( k ) | ( i*j*k )
|  |  |  | SUB-TOTAL: | 0
TOTAL COSTO DIRECTO: ( 1 + 2 + 3 + 4 ) |  |  |  |  | 42461
A.I.U |  |  |  | 0% | 0
PRECIO UNITARIO TOTAL: |  |  |  |  | 42500 | volver
OBRA: |  |  |  | UNIDAD: | M3
CAPITULO: | 2. EXCAVACIONES Y RELLENOS |  |  | FECHA: | Agosto de 2010
ITEM: | EXCAVACION A MANO EN TIERRA BAJO AGUA, ENTRE 4.00 Y 5.00 M DE PROFUNDIDAD (INCLUYE BOMBEO)
1.EQUIPO Y HERRAMIENTAS
|  | CANT. | TARIFA DIA | RENDIMIENTO | VALOR PARCIAL
DESCRIPCION |  | ( a ) | (1 equipo) | unidad/día | ( axb )/( c )
|  |  | ( b ) | ( c )
HERRAMIENTAS MENORES |  | 1 | 2588 | 1 | 2588
MOTOBOMBA 3" |  | 1 | 46400 | 25 | 1856
|  |  |  | SUB-TOTAL: | 4444
2.MATERIALES
DESCRIPCION |  | UNIDAD | CANTIDAD | VR. UNITARIO | VALOR PARCIAL
|  |  | ( d ) | ( e ) | ( dxe )
volver
|  | SUB-TOTAL: |  |  | 0
|  | %DESPERDICIOS: |  | 5% | 0
|  | SUB-TOTAL MATERIALES: |  |  | 0
3.MANO DE OBRA
|  | CANT. | JORNAL | RENDIMIENTO | VALOR PARCIAL
DESCRIPCION |  | ( f ) | integral/día | unidad/día | ( fxg )/( h )
|  |  | ( g ) | ( h )
AYUDANTE CUAD. TIPO AA |  | 1 | 34680 | 0.67 | 51761
|  |  |  | SUB-TOTAL: | 51761
4.OTROS CONCEPTOS
DESCRIPCION |  | CANT. | TARIFA | RENDIMIENTO | VALOR PARCIAL
|  | ( i ) | ( j ) | ( k ) | ( i*j*k )
|  |  |  | SUB-TOTAL: | 0
TOTAL COSTO DIRECTO: ( 1 + 2 + 3 + 4 ) |  |  |  |  | 56205
A.I.U |  |  |  | 0% | 0
PRECIO UNITARIO TOTAL: |  |  |  |  | 56200 | volver
OBRA: |  |  |  | UNIDAD: | M3
CAPITULO: | 2. EXCAVACIONES Y RELLENOS |  |  | FECHA: | Agosto de 2010
ITEM: | EXCAVACION A MANO EN CONGLOMERADO BAJO AGUA, HASTA 2.00 M DE PROFUNDIDAD (INCLUYE BOMBEO)
1.EQUIPO Y HERRAMIENTAS
|  | CANT. | TARIFA DIA | RENDIMIENTO | VALOR PARCIAL
DESCRIPCION |  | ( a ) | (1 equipo) | unidad/día | ( axb )/( c )
|  |  | ( b ) | ( c )
HERRAMIENTAS MENORES |  | 1 | 1521 | 1 | 1521
MOTOBOMBA 3" |  | 1 | 46400 | 40 | 1160
|  |  |  | SUB-TOTAL: | 2681
2.MATERIALES
DESCRIPCION |  | UNIDAD | CANTIDAD | VR. UNITARIO | VALOR PARCIAL
|  |  | ( d ) | ( e ) | ( dxe )
volver
|  | SUB-TOTAL: |  |  | 0
|  | %DESPERDICIOS: |  | 5% | 0
|  | SUB-TOTAL MATERIALES: |  |  | 0
3.MANO DE OBRA
|  | CANT. | JORNAL | RENDIMIENTO | VALOR PARCIAL
DESCRIPCION |  | ( f ) | integral/día | unidad/día | ( fxg )/( h )
|  |  | ( g ) | ( h )
AYUDANTE CUAD. TIPO AA |  | 1 | 34680 | 1.14 | 30421
|  |  |  | SUB-TOTAL: | 30421
4.OTROS CONCEPTOS
DESCRIPCION |  | CANT. | TARIFA | RENDIMIENTO | VALOR PARCIAL
|  | ( i ) | ( j ) | ( k ) | ( i*j*k )
|  |  |  | SUB-TOTAL: | 0
TOTAL COSTO DIRECTO: ( 1 + 2 + 3 + 4 ) |  |  |  |  | 33102
A.I.U |  |  |  | 0% | 0
PRECIO UNITARIO TOTAL: |  |  |  |  | 33100 | volver
OBRA: |  |  |  | UNIDAD: | M3
CAPITULO: | 2. EXCAVACIONES Y RELLENOS |  |  | FECHA: | Agosto de 2010
ITEM: | EXCAVACION A MANO EN CONGLOMERADO BAJO AGUA, ENTRE 2.00 Y 3.00 M DE PROFUNDIDAD (INCLUYE BOMBEO)
1.EQUIPO Y HERRAMIENTAS
|  | CANT. | TARIFA DIA | RENDIMIENTO | VALOR PARCIAL
DESCRIPCION |  | ( a ) | (1 equipo) | unidad/día | ( axb )/( c )
|  |  | ( b ) | ( c )
HERRAMIENTAS MENORES |  | 1 | 1948 | 1 | 1948
MOTOBOMBA 3" |  | 1 | 46400 | 35 | 1326
|  |  |  | SUB-TOTAL: | 3274
2.MATERIALES
DESCRIPCION |  | UNIDAD | CANTIDAD | VR. UNITARIO | VALOR PARCIAL
|  |  | ( d ) | ( e ) | ( dxe )
volver
|  | SUB-TOTAL: |  |  | 0
|  | %DESPERDICIOS: |  | 5% | 0
|  | SUB-TOTAL MATERIALES: |  |  | 0
3.MANO DE OBRA
|  | CANT. | JORNAL | RENDIMIENTO | VALOR PARCIAL
DESCRIPCION |  | ( f ) | integral/día | unidad/día | ( fxg )/( h )
|  |  | ( g ) | ( h )
AYUDANTE CUAD. TIPO AA |  | 1 | 34680 | 0.89 | 38966
|  |  |  | SUB-TOTAL: | 38966
4.OTROS CONCEPTOS
DESCRIPCION |  | CANT. | TARIFA | RENDIMIENTO | VALOR PARCIAL
|  | ( i ) | ( j ) | ( k ) | ( i*j*k )
|  |  |  | SUB-TOTAL: | 0
TOTAL COSTO DIRECTO: ( 1 + 2 + 3 + 4 ) |  |  |  |  | 42240
A.I.U |  |  |  | 0% | 0
PRECIO UNITARIO TOTAL: |  |  |  |  | 42200 | volver
OBRA: |  |  |  | UNIDAD: | M3
CAPITULO: | 2. EXCAVACIONES Y RELLENOS |  |  | FECHA: | Agosto de 2010
ITEM: | EXCAVACION A MANO EN CONGLOMERADO BAJO AGUA, ENTRE 3.00 Y 4.00 M DE PROFUNDIDAD (INCLUYE BOMBEO)
1.EQUIPO Y HERRAMIENTAS
|  | CANT. | TARIFA DIA | RENDIMIENTO | VALOR PARCIAL
DESCRIPCION |  | ( a ) | (1 equipo) | unidad/día | ( axb )/( c )
|  |  | ( b ) | ( c )
HERRAMIENTAS MENORES |  | 1 | 2588 | 1 | 2588
MOTOBOMBA 3" |  | 1 | 46400 | 30 | 1547
|  |  |  | SUB-TOTAL: | 4135
2.MATERIALES
DESCRIPCION |  | UNIDAD | CANTIDAD | VR. UNITARIO | VALOR PARCIAL
|  |  | ( d ) | ( e ) | ( dxe )
volver
|  | SUB-TOTAL: |  |  | 0
|  | %DESPERDICIOS: |  | 5% | 0
|  | SUB-TOTAL MATERIALES: |  |  | 0
3.MANO DE OBRA
|  | CANT. | JORNAL | RENDIMIENTO | VALOR PARCIAL
DESCRIPCION |  | ( f ) | integral/día | unidad/día | ( fxg )/( h )
|  |  | ( g ) | ( h )
AYUDANTE CUAD. TIPO AA |  | 1 | 34680 | 0.67 | 51761
|  |  |  | SUB-TOTAL: | 51761
4.OTROS CONCEPTOS
DESCRIPCION |  | CANT. | TARIFA | RENDIMIENTO | VALOR PARCIAL
|  | ( i ) | ( j ) | ( k ) | ( i*j*k )
|  |  |  | SUB-TOTAL: | 0
TOTAL COSTO DIRECTO: ( 1 + 2 + 3 + 4 ) |  |  |  |  | 55896
A.I.U |  |  |  | 0% | 0
PRECIO UNITARIO TOTAL: |  |  |  |  | 55900 | volver
OBRA: |  |  |  | UNIDAD: | M3
CAPITULO: | 2. EXCAVACIONES Y RELLENOS |  |  | FECHA: | Agosto de 2010
ITEM: | EXCAVACION A MANO EN CONGLOMERADO BAJO AGUA, ENTRE 4.00 Y 5.00 M DE PROFUNDIDAD (INCLUYE BOMBEO)
1.EQUIPO Y HERRAMIENTAS
|  | CANT. | TARIFA DIA | RENDIMIENTO | VALOR PARCIAL
DESCRIPCION |  | ( a ) | (1 equipo) | unidad/día | ( axb )/( c )
|  |  | ( b ) | ( c )
HERRAMIENTAS MENORES |  | 1 | 3272 | 1 | 3272
MOTOBOMBA 3" |  | 1 | 46400 | 25 | 1856
|  |  |  | SUB-TOTAL: | 5128
2.MATERIALES
DESCRIPCION |  | UNIDAD | CANTIDAD | VR. UNITARIO | VALOR PARCIAL
|  |  | ( d ) | ( e ) | ( dxe )
volver
|  | SUB-TOTAL: |  |  | 0
|  | %DESPERDICIOS: |  | 5% | 0
|  | SUB-TOTAL MATERIALES: |  |  | 0
3.MANO DE OBRA
|  | CANT. | JORNAL | RENDIMIENTO | VALOR PARCIAL
DESCRIPCION |  | ( f ) | integral/día | unidad/día | ( fxg )/( h )
|  |  | ( g ) | ( h )
AYUDANTE CUAD. TIPO AA |  | 1 | 34680 | 0.53 | 65434
|  |  |  | SUB-TOTAL: | 65434
4.OTROS CONCEPTOS
DESCRIPCION |  | CANT. | TARIFA | RENDIMIENTO | VALOR PARCIAL
|  | ( i ) | ( j ) | ( k ) | ( i*j*k )
|  |  |  | SUB-TOTAL: | 0
TOTAL COSTO DIRECTO: ( 1 + 2 + 3 + 4 ) |  |  |  |  | 70562
A.I.U |  |  |  | 0% | 0
PRECIO UNITARIO TOTAL: |  |  |  |  | 70600 | volver
OBRA: |  |  |  | UNIDAD: | M3
CAPITULO: | 2. EXCAVACIONES Y RELLENOS |  |  | FECHA: | Agosto de 2010
ITEM: | EXCAVACION A MANO EN CONGLOMERADO BAJO AGUA, ENTRE 5.00 Y 6.00 M DE PROFUNDIDAD (INCLUYE BOMBEO)
1.EQUIPO Y HERRAMIENTAS
|  | CANT. | TARIFA DIA | RENDIMIENTO | VALOR PARCIAL
DESCRIPCION |  | ( a ) | (1 equipo) | unidad/día | ( axb )/( c )
|  |  | ( b ) | ( c )
HERRAMIENTAS MENORES |  | 1 | 5255 | 1 | 5255
MOTOBOMBA 3" |  | 1 | 46400 | 20 | 2320
|  |  |  | SUB-TOTAL: | 7575
2.MATERIALES
DESCRIPCION |  | UNIDAD | CANTIDAD | VR. UNITARIO | VALOR PARCIAL
|  |  | ( d ) | ( e ) | ( dxe )
volver
|  | SUB-TOTAL: |  |  | 0
|  | %DESPERDICIOS: |  | 5% | 0
|  | SUB-TOTAL MATERIALES: |  |  | 0
3.MANO DE OBRA
|  | CANT. | JORNAL | RENDIMIENTO | VALOR PARCIAL
DESCRIPCION |  | ( f ) | integral/día | unidad/día | ( fxg )/( h )
|  |  | ( g ) | ( h )
AYUDANTE CUAD. TIPO AA |  | 1 | 34680 | 0.33 | 105091
|  |  |  | SUB-TOTAL: | 105091
4.OTROS CONCEPTOS
DESCRIPCION |  | CANT. | TARIFA | RENDIMIENTO | VALOR PARCIAL
|  | ( i ) | ( j ) | ( k ) | ( i*j*k )
|  |  |  | SUB-TOTAL: | 0
TOTAL COSTO DIRECTO: ( 1 + 2 + 3 + 4 ) |  |  |  |  | 112666
A.I.U |  |  |  | 0% | 0
PRECIO UNITARIO TOTAL: |  |  |  |  | 112700 | volver
OBRA: |  |  |  | UNIDAD: | M3
CAPITULO: | 2. EXCAVACIONES Y RELLENOS |  |  | FECHA: | Agosto de 2010
ITEM: | EXCAVACION A MANO EN PIEDRA BAJO AGUA, HASTA 2.00 M DE PROFUNDIDAD (INCLUYE BOMBEO)
1.EQUIPO Y HERRAMIENTAS
|  | CANT. | TARIFA DIA | RENDIMIENTO | VALOR PARCIAL
DESCRIPCION |  | ( a ) | (1 equipo) | unidad/día | ( axb )/( c )
|  |  | ( b ) | ( c )
HERRAMIENTAS MENORES |  | 1 | 1521 | 1 | 1521
MOTOBOMBA 3" |  | 1 | 46400 | 40 | 1160
|  |  |  | SUB-TOTAL: | 2681
2.MATERIALES
DESCRIPCION |  | UNIDAD | CANTIDAD | VR. UNITARIO | VALOR PARCIAL
|  |  | ( d ) | ( e ) | ( dxe )
volver
|  | SUB-TOTAL: |  |  | 0
|  | %DESPERDICIOS: |  | 5% | 0
|  | SUB-TOTAL MATERIALES: |  |  | 0
3.MANO DE OBRA
|  | CANT. | JORNAL | RENDIMIENTO | VALOR PARCIAL
DESCRIPCION |  | ( f ) | integral/día | unidad/día | ( fxg )/( h )
|  |  | ( g ) | ( h )
AYUDANTE CUAD. TIPO AA |  | 1 | 34680 | 1.14 | 30421
|  |  |  | SUB-TOTAL: | 30421
4.OTROS CONCEPTOS
DESCRIPCION |  | CANT. | TARIFA | RENDIMIENTO | VALOR PARCIAL
|  | ( i ) | ( j ) | ( k ) | ( i*j*k )
|  |  |  | SUB-TOTAL: | 0
TOTAL COSTO DIRECTO: ( 1 + 2 + 3 + 4 ) |  |  |  |  | 33102
A.I.U |  |  |  | 0% | 0
PRECIO UNITARIO TOTAL: |  |  |  |  | 33100 | volver
OBRA: |  |  |  | UNIDAD: | M3
CAPITULO: | 2. EXCAVACIONES Y RELLENOS |  |  | FECHA: | Agosto de 2010
ITEM: | EXCAVACION A MANO EN PIEDRA BAJO AGUA, ENTRE 2.00 Y 3.00 M DE PROFUNDIDAD (INCLUYE BOMBEO)
1.EQUIPO Y HERRAMIENTAS
|  | CANT. | TARIFA DIA | RENDIMIENTO | VALOR PARCIAL
DESCRIPCION |  | ( a ) | (1 equipo) | unidad/día | ( axb )/( c )
|  |  | ( b ) | ( c )
HERRAMIENTAS MENORES |  | 1 | 1948 | 1 | 1948
MOTOBOMBA 3" |  | 1 | 46400 | 35 | 1326
|  |  |  | SUB-TOTAL: | 3274
2.MATERIALES
DESCRIPCION |  | UNIDAD | CANTIDAD | VR. UNITARIO | VALOR PARCIAL
|  |  | ( d ) | ( e ) | ( dxe )
volver
|  | SUB-TOTAL: |  |  | 0
|  | %DESPERDICIOS: |  | 5% | 0
|  | SUB-TOTAL MATERIALES: |  |  | 0
3.MANO DE OBRA
|  | CANT. | JORNAL | RENDIMIENTO | VALOR PARCIAL
DESCRIPCION |  | ( f ) | integral/día | unidad/día | ( fxg )/( h )
|  |  | ( g ) | ( h )
AYUDANTE CUAD. TIPO AA |  | 1 | 34680 | 0.89 | 38966
|  |  |  | SUB-TOTAL: | 38966
4.OTROS CONCEPTOS
DESCRIPCION |  | CANT. | TARIFA | RENDIMIENTO | VALOR PARCIAL
|  | ( i ) | ( j ) | ( k ) | ( i*j*k )
|  |  |  | SUB-TOTAL: | 0
TOTAL COSTO DIRECTO: ( 1 + 2 + 3 + 4 ) |  |  |  |  | 42240
A.I.U |  |  |  | 0% | 0
PRECIO UNITARIO TOTAL: |  |  |  |  | 42200 | volver
OBRA: |  |  |  | UNIDAD: | M3
CAPITULO: | 2. EXCAVACIONES Y RELLENOS |  |  | FECHA: | Agosto de 2010
ITEM: | EXCAVACION A MANO EN PIEDRA BAJO AGUA, ENTRE 3.00 Y 4.00 M DE PROFUNDIDAD (INCLUYE BOMBEO)
1.EQUIPO Y HERRAMIENTAS
|  | CANT. | TARIFA DIA | RENDIMIENTO | VALOR PARCIAL
DESCRIPCION |  | ( a ) | (1 equipo) | unidad/día | ( axb )/( c )
|  |  | ( b ) | ( c )
HERRAMIENTAS MENORES |  | 1 | 3096 | 1 | 3096
MOTOBOMBA 3" |  | 1 | 46400 | 30 | 1547
|  |  |  | SUB-TOTAL: | 4643
2.MATERIALES
DESCRIPCION |  | UNIDAD | CANTIDAD | VR. UNITARIO | VALOR PARCIAL
|  |  | ( d ) | ( e ) | ( dxe )
volver
|  | SUB-TOTAL: |  |  | 0
|  | %DESPERDICIOS: |  | 5% | 0
|  | SUB-TOTAL MATERIALES: |  |  | 0
3.MANO DE OBRA
|  | CANT. | JORNAL | RENDIMIENTO | VALOR PARCIAL
DESCRIPCION |  | ( f ) | integral/día | unidad/día | ( fxg )/( h )
|  |  | ( g ) | ( h )
AYUDANTE CUAD. TIPO AA |  | 1 | 34680 | 0.56 | 61929
|  |  |  | SUB-TOTAL: | 61929
4.OTROS CONCEPTOS
DESCRIPCION |  | CANT. | TARIFA | RENDIMIENTO | VALOR PARCIAL
|  | ( i ) | ( j ) | ( k ) | ( i*j*k )
|  |  |  | SUB-TOTAL: | 0
TOTAL COSTO DIRECTO: ( 1 + 2 + 3 + 4 ) |  |  |  |  | 66572
A.I.U |  |  |  | 0% | 0
PRECIO UNITARIO TOTAL: |  |  |  |  | 66600 | volver
OBRA: |  |  |  | UNIDAD: | M3
CAPITULO: | 2. EXCAVACIONES Y RELLENOS |  |  | FECHA: | Agosto de 2010
ITEM: | EXCAVACION A MANO EN PIEDRA BAJO AGUA, ENTRE 4.00 Y 5.00 M DE PROFUNDIDAD (INCLUYE BOMBEO)
1.EQUIPO Y HERRAMIENTAS
|  | CANT. | TARIFA DIA | RENDIMIENTO | VALOR PARCIAL
DESCRIPCION |  | ( a ) | (1 equipo) | unidad/día | ( axb )/( c )
|  |  | ( b ) | ( c )
HERRAMIENTAS MENORES |  | 1 | 3335 | 1 | 3335
MOTOBOMBA 3" |  | 1 | 46400 | 25 | 1856
|  |  |  | SUB-TOTAL: | 5191
2.MATERIALES
DESCRIPCION |  | UNIDAD | CANTIDAD | VR. UNITARIO | VALOR PARCIAL
|  |  | ( d ) | ( e ) | ( dxe )
volver
|  | SUB-TOTAL: |  |  | 0
|  | %DESPERDICIOS: |  | 5% | 0
|  | SUB-TOTAL MATERIALES: |  |  | 0
3.MANO DE OBRA
|  | CANT. | JORNAL | RENDIMIENTO | VALOR PARCIAL
DESCRIPCION |  | ( f ) | integral/día | unidad/día | ( fxg )/( h )
|  |  | ( g ) | ( h )
AYUDANTE CUAD. TIPO AA |  | 1 | 34680 | 0.52 | 66692
|  |  |  | SUB-TOTAL: | 66692
4.OTROS CONCEPTOS
DESCRIPCION |  | CANT. | TARIFA | RENDIMIENTO | VALOR PARCIAL
|  | ( i ) | ( j ) | ( k ) | ( i*j*k )
|  |  |  | SUB-TOTAL: | 0
TOTAL COSTO DIRECTO: ( 1 + 2 + 3 + 4 ) |  |  |  |  | 71883
A.I.U |  |  |  | 0% | 0
PRECIO UNITARIO TOTAL: |  |  |  |  | 71900 | volver
OBRA: |  |  |  | UNIDAD: | M3
CAPITULO: | 2. EXCAVACIONES Y RELLENOS |  |  | FECHA: | Agosto de 2010
ITEM: | EXCAVACION A MANO EN ROCA BAJO AGUA, HASTA 2.00 M DE PROFUNDIDAD (INCLUYE BOMBEO)
1.EQUIPO Y HERRAMIENTAS
|  | CANT. | TARIFA DIA | RENDIMIENTO | VALOR PARCIAL
DESCRIPCION |  | ( a ) | (1 equipo) | unidad/día | ( axb )/( c )
|  |  | ( b ) | ( c )
HERRAMIENTAS MENORES |  | 1 | 6193 | 1 | 6193
MOTOBOMBA 3" |  | 1 | 46400 | 40 | 1160
|  |  |  | SUB-TOTAL: | 7353
2.MATERIALES
DESCRIPCION |  | UNIDAD | CANTIDAD | VR. UNITARIO | VALOR PARCIAL
|  |  | ( d ) | ( e ) | ( dxe )
volver
|  | SUB-TOTAL: |  |  | 0
|  | %DESPERDICIOS: |  | 5% | 0
|  | SUB-TOTAL MATERIALES: |  |  | 0
3.MANO DE OBRA
|  | CANT. | JORNAL | RENDIMIENTO | VALOR PARCIAL
DESCRIPCION |  | ( f ) | integral/día | unidad/día | ( fxg )/( h )
|  |  | ( g ) | ( h )
AYUDANTE CUAD. TIPO AA |  | 1 | 34680 | 0.28 | 123857
|  |  |  | SUB-TOTAL: | 123857
4.OTROS CONCEPTOS
DESCRIPCION |  | CANT. | TARIFA | RENDIMIENTO | VALOR PARCIAL
|  | ( i ) | ( j ) | ( k ) | ( i*j*k )
|  |  |  | SUB-TOTAL: | 0
TOTAL COSTO DIRECTO: ( 1 + 2 + 3 + 4 ) |  |  |  |  | 131210
A.I.U |  |  |  | 0% | 0
PRECIO UNITARIO TOTAL: |  |  |  |  | 131200 | volver
3 |  |  |  | UNIDAD: | M3
CAPITULO: | 2. EXCAVACIONES Y RELLENOS |  |  | FECHA: | Agosto de 2010
ITEM: | EXCAVACION A MANO EN ROCA BAJO AGUA, ENTRE 2.00 Y 3.00 M DE PROFUNDIDAD (INCLUYE BOMBEO)
1.EQUIPO Y HERRAMIENTAS
|  | CANT. | TARIFA DIA | RENDIMIENTO | VALOR PARCIAL
DESCRIPCION |  | ( a ) | (1 equipo) | unidad/día | ( axb )/( c )
|  |  | ( b ) | ( c )
HERRAMIENTAS MENORES |  | 1 | 7225 | 1 | 7225
MOTOBOMBA 3" |  | 1 | 46400 | 35 | 1326
|  |  |  | SUB-TOTAL: | 8551
2.MATERIALES
DESCRIPCION |  | UNIDAD | CANTIDAD | VR. UNITARIO | VALOR PARCIAL
|  |  | ( d ) | ( e ) | ( dxe )
volver
|  | SUB-TOTAL: |  |  | 0
|  | %DESPERDICIOS: |  | 5% | 0
|  | SUB-TOTAL MATERIALES: |  |  | 0
3.MANO DE OBRA
|  | CANT. | JORNAL | RENDIMIENTO | VALOR PARCIAL
DESCRIPCION |  | ( f ) | integral/día | unidad/día | ( fxg )/( h )
|  |  | ( g ) | ( h )
AYUDANTE CUAD. TIPO AA |  | 1 | 34680 | 0.24 | 144500
|  |  |  | SUB-TOTAL: | 144500
4.OTROS CONCEPTOS
DESCRIPCION |  | CANT. | TARIFA | RENDIMIENTO | VALOR PARCIAL
|  | ( i ) | ( j ) | ( k ) | ( i*j*k )
|  |  |  | SUB-TOTAL: | 0
TOTAL COSTO DIRECTO: ( 1 + 2 + 3 + 4 ) |  |  |  |  | 153051
A.I.U |  |  |  | 0% | 0
PRECIO UNITARIO TOTAL: |  |  |  |  | 153100 | volver
OBRA: |  |  |  | UNIDAD: | M3
CAPITULO: | 2. EXCAVACIONES Y RELLENOS |  |  | FECHA: | Agosto de 2010
ITEM: | EXCAVACION A MANO EN ROCA BAJO AGUA, ENTRE 3.00 Y 4.00 M DE PROFUNDIDAD (INCLUYE BOMBEO)
1.EQUIPO Y HERRAMIENTAS
|  | CANT. | TARIFA DIA | RENDIMIENTO | VALOR PARCIAL
DESCRIPCION |  | ( a ) | (1 equipo) | unidad/día | ( axb )/( c )
|  |  | ( b ) | ( c )
HERRAMIENTAS MENORES |  | 1 | 8670 | 1 | 8670
MOTOBOMBA 3" |  | 1 | 46400 | 30 | 1547
|  |  |  | SUB-TOTAL: | 10217
2.MATERIALES
DESCRIPCION |  | UNIDAD | CANTIDAD | VR. UNITARIO | VALOR PARCIAL
|  |  | ( d ) | ( e ) | ( dxe )
volver
|  | SUB-TOTAL: |  |  | 0
|  | %DESPERDICIOS: |  | 5% | 0
|  | SUB-TOTAL MATERIALES: |  |  | 0
3.MANO DE OBRA
|  | CANT. | JORNAL | RENDIMIENTO | VALOR PARCIAL
DESCRIPCION |  | ( f ) | integral/día | unidad/día | ( fxg )/( h )
|  |  | ( g ) | ( h )
AYUDANTE CUAD. TIPO AA |  | 1 | 34680 | 0.2 | 173400
|  |  |  | SUB-TOTAL: | 173400
4.OTROS CONCEPTOS
DESCRIPCION |  | CANT. | TARIFA | RENDIMIENTO | VALOR PARCIAL
|  | ( i ) | ( j ) | ( k ) | ( i*j*k )
|  |  |  | SUB-TOTAL: | 0
TOTAL COSTO DIRECTO: ( 1 + 2 + 3 + 4 ) |  |  |  |  | 183617
A.I.U |  |  |  | 0% | 0
PRECIO UNITARIO TOTAL: |  |  |  |  | 183600 | volver
OBRA: |  |  |  | UNIDAD: | M3
CAPITULO: | 2. EXCAVACIONES Y RELLENOS |  |  | FECHA: | Agosto de 2010
ITEM: | EXCAVACION DE DERRUMBE, HASTA 2.00 M DE PROFUNDIDAD
1.EQUIPO Y HERRAMIENTAS
|  | CANT. | TARIFA DIA | RENDIMIENTO | VALOR PARCIAL
DESCRIPCION |  | ( a ) | (1 equipo) | unidad/día | ( axb )/( c )
|  |  | ( b ) | ( c )
HERRAMIENTAS MENORES |  | 1 | 649 | 1 | 649
|  |  |  | SUB-TOTAL: | 649
2.MATERIALES
DESCRIPCION |  | UNIDAD | CANTIDAD | VR. UNITARIO | VALOR PARCIAL
|  |  | ( d ) | ( e ) | ( dxe )
volver
|  | SUB-TOTAL: |  |  | 0
|  | %DESPERDICIOS: |  | 5% | 0
|  | SUB-TOTAL MATERIALES: |  |  | 0
3.MANO DE OBRA
|  | CANT. | JORNAL | RENDIMIENTO | VALOR PARCIAL
DESCRIPCION |  | ( f ) | integral/día | unidad/día | ( fxg )/( h )
|  |  | ( g ) | ( h )
AYUDANTE CUAD. TIPO AA |  | 1 | 34680 | 2.67 | 12989
|  |  |  | SUB-TOTAL: | 12989
4.OTROS CONCEPTOS
DESCRIPCION |  | CANT. | TARIFA | RENDIMIENTO | VALOR PARCIAL
|  | ( i ) | ( j ) | ( k ) | ( i*j*k )
|  |  |  | SUB-TOTAL: | 0
TOTAL COSTO DIRECTO: ( 1 + 2 + 3 + 4 ) |  |  |  |  | 13638
A.I.U |  |  |  | 0% | 0
PRECIO UNITARIO TOTAL: |  |  |  |  | 13600 | volver
OBRA: |  |  |  | UNIDAD: | M3
CAPITULO: | 2. EXCAVACIONES Y RELLENOS |  |  | FECHA: | Agosto de 2010
ITEM: | EXCAVACION DE DERRUMBE, ENTRE 2.00 Y 3.00 M DE PROFUNDIDAD
1.EQUIPO Y HERRAMIENTAS
|  | CANT. | TARIFA DIA | RENDIMIENTO | VALOR PARCIAL
DESCRIPCION |  | ( a ) | (1 equipo) | unidad/día | ( axb )/( c )
|  |  | ( b ) | ( c )
HERRAMIENTAS MENORES |  | 1 | 867 | 1 | 867
|  |  |  | SUB-TOTAL: | 867
2.MATERIALES
DESCRIPCION |  | UNIDAD | CANTIDAD | VR. UNITARIO | VALOR PARCIAL
|  |  | ( d ) | ( e ) | ( dxe )
volver
|  | SUB-TOTAL: |  |  | 0
|  | %DESPERDICIOS: |  | 5% | 0
|  | SUB-TOTAL MATERIALES: |  |  | 0
3.MANO DE OBRA
|  | CANT. | JORNAL | RENDIMIENTO | VALOR PARCIAL
DESCRIPCION |  | ( f ) | integral/día | unidad/día | ( fxg )/( h )
|  |  | ( g ) | ( h )
AYUDANTE CUAD. TIPO AA |  | 1 | 34680 | 2 | 17340
|  |  |  | SUB-TOTAL: | 17340
4.OTROS CONCEPTOS
DESCRIPCION |  | CANT. | TARIFA | RENDIMIENTO | VALOR PARCIAL
|  | ( i ) | ( j ) | ( k ) | ( i*j*k )
|  |  |  | SUB-TOTAL: | 0
TOTAL COSTO DIRECTO: ( 1 + 2 + 3 + 4 ) |  |  |  |  | 18207
A.I.U |  |  |  | 0% | 0
PRECIO UNITARIO TOTAL: |  |  |  |  | 18200 | volver
OBRA: |  |  |  | UNIDAD: | M3
CAPITULO: | 2. EXCAVACIONES Y RELLENOS |  |  | FECHA: | Agosto de 2010
ITEM: | EXCAVACION DE DERRUMBE, ENTRE 3.00 Y 4.00 M DE PROFUNDIDAD
1.EQUIPO Y HERRAMIENTAS
|  | CANT. | TARIFA DIA | RENDIMIENTO | VALOR PARCIAL
DESCRIPCION |  | ( a ) | (1 equipo) | unidad/día | ( axb )/( c )
|  |  | ( b ) | ( c )
HERRAMIENTAS MENORES |  | 1 | 1148 | 1 | 1148
|  |  |  | SUB-TOTAL: | 1148
2.MATERIALES
DESCRIPCION |  | UNIDAD | CANTIDAD | VR. UNITARIO | VALOR PARCIAL
|  |  | ( d ) | ( e ) | ( dxe )
volver
|  | SUB-TOTAL: |  |  | 0
|  | %DESPERDICIOS: |  | 5% | 0
|  | SUB-TOTAL MATERIALES: |  |  | 0
3.MANO DE OBRA
|  | CANT. | JORNAL | RENDIMIENTO | VALOR PARCIAL
DESCRIPCION |  | ( f ) | integral/día | unidad/día | ( fxg )/( h )
|  |  | ( g ) | ( h )
AYUDANTE CUAD. TIPO AA |  | 1 | 34680 | 1.51 | 22967
|  |  |  | SUB-TOTAL: | 22967
4.OTROS CONCEPTOS
DESCRIPCION |  | CANT. | TARIFA | RENDIMIENTO | VALOR PARCIAL
|  | ( i ) | ( j ) | ( k ) | ( i*j*k )
|  |  |  | SUB-TOTAL: | 0
TOTAL COSTO DIRECTO: ( 1 + 2 + 3 + 4 ) |  |  |  |  | 24115
A.I.U |  |  |  | 0% | 0
PRECIO UNITARIO TOTAL: |  |  |  |  | 24100 | volver
OBRA: |  |  |  | UNIDAD: | M3
CAPITULO: | 2. EXCAVACIONES Y RELLENOS |  |  | FECHA: | Agosto de 2010
ITEM: | EXCAVACION DE DERRUMBE, ENTRE 4.00 Y 5.00 M DE PROFUNDIDAD
1.EQUIPO Y HERRAMIENTAS
|  | CANT. | TARIFA DIA | RENDIMIENTO | VALOR PARCIAL
DESCRIPCION |  | ( a ) | (1 equipo) | unidad/día | ( axb )/( c )
|  |  | ( b ) | ( c )
HERRAMIENTAS MENORES |  | 1 | 1734 | 1 | 1734
|  |  |  | SUB-TOTAL: | 1734
2.MATERIALES
DESCRIPCION |  | UNIDAD | CANTIDAD | VR. UNITARIO | VALOR PARCIAL
|  |  | ( d ) | ( e ) | ( dxe )
volver
|  | SUB-TOTAL: |  |  | 0
|  | %DESPERDICIOS: |  | 5% | 0
|  | SUB-TOTAL MATERIALES: |  |  | 0
3.MANO DE OBRA
|  | CANT. | JORNAL | RENDIMIENTO | VALOR PARCIAL
DESCRIPCION |  | ( f ) | integral/día | unidad/día | ( fxg )/( h )
|  |  | ( g ) | ( h )
AYUDANTE CUAD. TIPO AA |  | 1 | 34680 | 1 | 34680
|  |  |  | SUB-TOTAL: | 34680
4.OTROS CONCEPTOS
DESCRIPCION |  | CANT. | TARIFA | RENDIMIENTO | VALOR PARCIAL
|  | ( i ) | ( j ) | ( k ) | ( i*j*k )
|  |  |  | SUB-TOTAL: | 0
TOTAL COSTO DIRECTO: ( 1 + 2 + 3 + 4 ) |  |  |  |  | 36414
A.I.U |  |  |  | 0% | 0
PRECIO UNITARIO TOTAL: |  |  |  |  | 36400 | volver
OBRA: |  |  |  | UNIDAD: | M3
CAPITULO: | 2. EXCAVACIONES Y RELLENOS |  |  | FECHA: | Agosto de 2010
ITEM: | EXCAVACION DE DERRUMBE, ENTRE 5.00 Y 6.00 M DE PROFUNDIDAD
1.EQUIPO Y HERRAMIENTAS
|  | CANT. | TARIFA DIA | RENDIMIENTO | VALOR PARCIAL
DESCRIPCION |  | ( a ) | (1 equipo) | unidad/día | ( axb )/( c )
|  |  | ( b ) | ( c )
HERRAMIENTAS MENORES |  | 1 | 2442 | 1 | 2442
|  |  |  | SUB-TOTAL: | 2442
2.MATERIALES
DESCRIPCION |  | UNIDAD | CANTIDAD | VR. UNITARIO | VALOR PARCIAL
|  |  | ( d ) | ( e ) | ( dxe )
volver
|  | SUB-TOTAL: |  |  | 0
|  | %DESPERDICIOS: |  | 5% | 0
|  | SUB-TOTAL MATERIALES: |  |  | 0
3.MANO DE OBRA
|  | CANT. | JORNAL | RENDIMIENTO | VALOR PARCIAL
DESCRIPCION |  | ( f ) | integral/día | unidad/día | ( fxg )/( h )
|  |  | ( g ) | ( h )
AYUDANTE CUAD. TIPO AA |  | 1 | 34680 | 0.71 | 48845
|  |  |  | SUB-TOTAL: | 48845
4.OTROS CONCEPTOS
DESCRIPCION |  | CANT. | TARIFA | RENDIMIENTO | VALOR PARCIAL
|  | ( i ) | ( j ) | ( k ) | ( i*j*k )
|  |  |  | SUB-TOTAL: | 0
TOTAL COSTO DIRECTO: ( 1 + 2 + 3 + 4 ) |  |  |  |  | 51287
A.I.U |  |  |  | 0% | 0
PRECIO UNITARIO TOTAL: |  |  |  |  | 51300 | volver
OBRA: |  |  |  | UNIDAD: | M3
CAPITULO: | 2. EXCAVACIONES Y RELLENOS |  |  | FECHA: | Agosto de 2010
ITEM: | RELLENO DE LA MISMA EXCAVACION
1.EQUIPO Y HERRAMIENTAS
|  | CANT. | TARIFA DIA | RENDIMIENTO | VALOR PARCIAL
DESCRIPCION |  | ( a ) | (1 equipo) | unidad/día | ( axb )/( c )
|  |  | ( b ) | ( c )
HERRAMIENTAS MENORES |  | 1 | 434 | 1 | 434
VIBROCOMPACTADOR |  | 1 | 63000 | 8 | 7875
|  |  |  | SUB-TOTAL: | 8309
2.MATERIALES
DESCRIPCION |  | UNIDAD | CANTIDAD | VR. UNITARIO | VALOR PARCIAL
|  |  | ( d ) | ( e ) | ( dxe )
volver
|  | SUB-TOTAL: |  |  | 0
|  | %DESPERDICIOS: |  | 5% | 0
|  | SUB-TOTAL MATERIALES: |  |  | 0
3.MANO DE OBRA
|  | CANT. | JORNAL | RENDIMIENTO | VALOR PARCIAL
DESCRIPCION |  | ( f ) | integral/día | unidad/día | ( fxg )/( h )
|  |  | ( g ) | ( h )
AYUDANTE CUAD. TIPO AA |  | 2 | 34680 | 8 | 8670
|  |  |  | SUB-TOTAL: | 8670
4.OTROS CONCEPTOS
DESCRIPCION |  | CANT. | TARIFA | RENDIMIENTO | VALOR PARCIAL
|  | ( i ) | ( j ) | ( k ) | ( i*j*k )
|  |  |  | SUB-TOTAL: | 0
TOTAL COSTO DIRECTO: ( 1 + 2 + 3 + 4 ) |  |  |  |  | 16979
A.I.U |  |  |  | 0% | 0
PRECIO UNITARIO TOTAL: |  |  |  |  | 17000 | volver
OBRA: |  |  |  | UNIDAD: | M3
CAPITULO: | 2. EXCAVACIONES Y RELLENOS |  |  | FECHA: | Agosto de 2010
ITEM: | RELLENO CON MATERIAL GRANULAR (CASCAJILLO)
1.EQUIPO Y HERRAMIENTAS
|  | CANT. | TARIFA DIA | RENDIMIENTO | VALOR PARCIAL
DESCRIPCION |  | ( a ) | (1 equipo) | unidad/día | ( axb )/( c )
|  |  | ( b ) | ( c )
HERRAMIENTAS MENORES |  | 1 | 267 | 1 | 267
VIBROCOMPACTADOR |  | 1 | 63000 | 13 | 4846
|  |  |  | SUB-TOTAL: | 5113
2.MATERIALES
DESCRIPCION |  | UNIDAD | CANTIDAD | VR. UNITARIO | VALOR PARCIAL
|  |  | ( d ) | ( e ) | ( dxe )
CASCAJILLO |  | M3 | 1.1 | 35000 | 38500
volver
|  | SUB-TOTAL: |  |  | 38500
|  | %DESPERDICIOS: |  | 5% | 1925
|  | SUB-TOTAL MATERIALES: |  |  | 40425
3.MANO DE OBRA
|  | CANT. | JORNAL | RENDIMIENTO | VALOR PARCIAL
DESCRIPCION |  | ( f ) | integral/día | unidad/día | ( fxg )/( h )
|  |  | ( g ) | ( h )
AYUDANTE CUAD. TIPO AA |  | 2 | 34680 | 13 | 5335
|  |  |  | SUB-TOTAL: | 5335
4.OTROS CONCEPTOS
DESCRIPCION |  | CANT. | TARIFA | RENDIMIENTO | VALOR PARCIAL
|  | ( i ) | ( j ) | ( k ) | ( i*j*k )
ACARREO LOCAL |  | 1 | 2168 | 1 | 2168
|  |  |  | SUB-TOTAL: | 2168
TOTAL COSTO DIRECTO: ( 1 + 2 + 3 + 4 ) |  |  |  |  | 50873
A.I.U |  |  |  | 0% | 0
PRECIO UNITARIO TOTAL: |  |  |  |  | 50900 | volver
OBRA: |  |  |  | UNIDAD: | M3
CAPITULO: | 2. MOVIMIENTOS DE TIERRA |  |  | FECHA: | Agosto de 2010
ITEM: | RELLENO CON MATERIAL SELECCIONADO (RECEBO)
1.EQUIPO Y HERRAMIENTAS
|  | CANT. | TARIFA DIA | RENDIMIENTO | VALOR PARCIAL
DESCRIPCION |  | ( a ) | (1 equipo) | unidad/día | ( axb )/( c )
|  |  | ( b ) | ( c )
HERRAMIENTAS MENORES |  | 1 | 231 | 1 | 231
VIBROCOMPACTADOR |  | 1 | 63000 | 13 | 4846
|  |  |  | SUB-TOTAL: | 5077
2.MATERIALES
DESCRIPCION |  | UNIDAD | CANTIDAD | VR. UNITARIO | VALOR PARCIAL
|  |  | ( d ) | ( e ) | ( dxe )
RECEBO |  | M3 | 1.25 | 10440 | 13050
volver
|  | SUB-TOTAL: |  |  | 13050
|  | %DESPERDICIOS: |  | 5% | 653
|  | SUB-TOTAL MATERIALES: |  |  | 13703
3.MANO DE OBRA
|  | CANT. | JORNAL | RENDIMIENTO | VALOR PARCIAL
DESCRIPCION |  | ( f ) | integral/día | unidad/día | ( fxg )/( h )
|  |  | ( g ) | ( h )
AYUDANTE CUAD. TIPO AA |  | 2 | 34680 | 15 | 4624
|  |  |  | SUB-TOTAL: | 4624
4.OTROS CONCEPTOS
DESCRIPCION |  | CANT. | TARIFA | RENDIMIENTO | VALOR PARCIAL
|  | ( i ) | ( j ) | ( k ) | ( i*j*k )
ACARREO LOCAL |  | 1 | 2168 | 1 | 2168
|  |  |  | SUB-TOTAL: | 2168
TOTAL COSTO DIRECTO: ( 1 + 2 + 3 + 4 ) |  |  |  |  | 23404
A.I.U |  |  |  | 0% | 0
PRECIO UNITARIO TOTAL: |  |  |  |  | 23400 | volver
OBRA: |  |  |  | UNIDAD: | M3
CAPITULO: | 2. EXCAVACIONES Y RELLENOS |  |  | FECHA: | Agosto de 2010
ITEM: | RELLENO CON MATERIAL SELECCIONADO (ARENA)
1.EQUIPO Y HERRAMIENTAS
|  | CANT. | TARIFA DIA | RENDIMIENTO | VALOR PARCIAL
DESCRIPCION |  | ( a ) | (1 equipo) | unidad/día | ( axb )/( c )
|  |  | ( b ) | ( c )
HERRAMIENTAS MENORES |  | 1 | 267 | 1 | 267
VIBROCOMPACTADOR |  | 1 | 63000 | 13 | 4846
|  |  |  | SUB-TOTAL: | 5113
2.MATERIALES
DESCRIPCION |  | UNIDAD | CANTIDAD | VR. UNITARIO | VALOR PARCIAL
|  |  | ( d ) | ( e ) | ( dxe )
ARENA |  | M3 | 1.1 | 35000 | 38500
volver
|  | SUB-TOTAL: |  |  | 38500
|  | %DESPERDICIOS: |  | 5% | 1925
|  | SUB-TOTAL MATERIALES: |  |  | 40425
3.MANO DE OBRA
|  | CANT. | JORNAL | RENDIMIENTO | VALOR PARCIAL
DESCRIPCION |  | ( f ) | integral/día | unidad/día | ( fxg )/( h )
|  |  | ( g ) | ( h )
AYUDANTE CUAD. TIPO AA |  | 2 | 34680 | 13 | 5335
|  |  |  | SUB-TOTAL: | 5335
4.OTROS CONCEPTOS
DESCRIPCION |  | CANT. | TARIFA | RENDIMIENTO | VALOR PARCIAL
|  | ( i ) | ( j ) | ( k ) | ( i*j*k )
ACARREO LOCAL |  | 1 | 2168 | 1 | 2168
|  |  |  | SUB-TOTAL: | 2168
TOTAL COSTO DIRECTO: ( 1 + 2 + 3 + 4 ) |  |  |  |  | 50873
A.I.U |  |  |  | 0% | 0
PRECIO UNITARIO TOTAL: |  |  |  |  | 50900 | volver
OBRA: |  |  |  | UNIDAD: | M3
CAPITULO: |  |  |  | FECHA: | Agosto de 2010
ITEM: | SUM. E INSTALACION BOLO PARA MEJORAMIENTO EN LA SUBRASANTE
1.EQUIPO Y HERRAMIENTAS
DESCRIPCION |  | CANT. | TARIFA HORA | RENDIMIENTO | VALOR PARCIAL
HERRAMIENTAS MENORES |  | 1 | 439 | 1 | 439
RANA |  | 1 | 9225 | 5 | 1845
|  |  |  | SUB-TOTAL: | 2284
2.MATERIALES
DESCRIPCION |  | UNIDAD | CANTIDAD | VR. UNITARIO | VALOR PARCIAL
BOLO DE RIO |  | M3 | 1.25 | 77720 | 97150
volver
|  | SUB-TOTAL: |  |  | 97150
|  | %DESPERDICIOS: |  |  | 0
|  | SUB-TOTAL MATERIALES: |  |  | 97150
3.MANO DE OBRA
|  | CANT. | SALARIO | RENDIMIENTO | VALOR PARCIAL
DESCRIPCION
OFICIAL CUAD. TIPO AA |  | 1 | 71474 | 20 | 3574
AYUDANTE CUAD. TIPO AA |  | 3 | 34680 | 20 | 5202
|  |  |  | SUB-TOTAL: | 8776
4.OTROS CONCEPTOS
DESCRIPCION | VOL-PESO O CANT | DIST | M3-KM | TARIFA | VALOR UNIT
|  |  |  | SUB-TOTAL: | 0
TOTAL COSTO DIRECTO: ( 1 + 2 + 3 + 4 ) |  |  |  |  | 99434
A.I.U |  |  |  | 0% | 0
PRECIO UNITARIO TOTAL: |  |  |  |  | 99400 | volver
OBRA: |  |  |  | UNIDAD: | M3
CAPITULO: |  |  |  | FECHA: | Agosto de 2010
ITEM: | SUM. E INST. DE TRITURADO 3/4 " (CASCAJILLO) PARA MEJORAMIENTO DE SUBRASANTE
1.EQUIPO Y HERRAMIENTAS
DESCRIPCION |  | CANT. | TARIFA HORA | RENDIMIENTO | VALOR PARCIAL
HERRAMIENTAS MENORES |  | 1 | 293 | 1 | 293
|  |  |  | SUB-TOTAL: | 293
2.MATERIALES
DESCRIPCION |  | UNIDAD | CANTIDAD | VR. UNITARIO | VALOR PARCIAL
TRITURADO 3/4 " |  | M3 | 1.25 | 78000 | 97500
volver
|  | SUB-TOTAL: |  |  | 97500
|  | %DESPERDICIOS: |  |  | 0
|  | SUB-TOTAL MATERIALES: |  |  | 97500
3.MANO DE OBRA
|  | CANT. | SALARIO | RENDIMIENTO | VALOR PARCIAL
DESCRIPCION
OFICIAL CUAD. TIPO AA |  | 1 | 71474 | 30 | 2382
AYUDANTE CUAD. TIPO AA |  | 3 | 34680 | 30 | 3468
|  |  |  | SUB-TOTAL: | 5850
4.OTROS CONCEPTOS
DESCRIPCION | VOL-PESO O CANT | DIST | M3-KM | TARIFA | VALOR UNIT
|  |  |  | SUB-TOTAL: | 0
TOTAL COSTO DIRECTO: ( 1 + 2 + 3 + 4 ) |  |  |  |  | 103643
A.I.U |  |  |  | 0% | 0
PRECIO UNITARIO TOTAL: |  |  |  |  | 103600 | volver
OBRA: |  |  |  | UNIDAD: | M3
CAPITULO: |  |  |  | FECHA: | Enero de 2010
ITEM: | ARENA PARA APOYO Y NIVELACION DE TUBERIAS
1.EQUIPO Y HERRAMIENTAS
DESCRIPCION |  | CANT. | TARIFA HORA | RENDIMIENTO | VALOR PARCIAL
HERRAMIENTAS MENORES |  | 1 | 406 | 1 | 406
|  |  |  | SUB-TOTAL: | 406
2.MATERIALES
DESCRIPCION |  | UNIDAD | CANTIDAD | VR. UNITARIO | VALOR PARCIAL
ARENA |  | M3 | 1.2 | 35000 | 42000
volver
|  | SUB-TOTAL: |  |  | 42000
|  | %DESPERDICIOS: |  | 5% | 2100
|  | SUB-TOTAL MATERIALES: |  |  | 44100
3.MANO DE OBRA
|  | CANT. | SALARIO | RENDIMIENTO | VALOR PARCIAL
DESCRIPCION
OFICIAL CUAD. TIPO AA |  | 1 | 71474 | 15 | 4765
AYUDANTE CUAD. TIPO AA |  | 2 | 34680 | 15 | 4624
|  |  |  | SUB-TOTAL: | 9389
4.OTROS CONCEPTOS
DESCRIPCION | VOL-PESO O CANT | DIST | M3-KM | TARIFA | VALOR UNIT
|  |  |  | SUB-TOTAL: | 0
TOTAL COSTO DIRECTO: ( 1 + 2 + 3 + 4 ) |  |  |  |  | 53895
A.I.U |  |  |  | 0% | 0
PRECIO UNITARIO TOTAL: |  |  |  |  | 53895 | volver

## CIMIENTOS
SECRETARIA DE INFRAESTRUCTURA
MUNICIPIO DE BARRANCABERMEJA
ANALISIS DE PRECIOS UNITARIOS
OBRA: |  |  |  | UNIDAD: | M2 | volver
CAPITULO: | 4. CIMIENTOS |  |  | FECHA: | Agosto de 2010
ITEM: | BASE CONCRETO 2000 PSI, e = 0.075 M
1.EQUIPO Y HERRAMIENTAS
|  | CANT. | TARIFA DIA | RENDIMIENTO | VALOR PARCIAL
DESCRIPCION |  | ( a ) | (1 equipo) | unidad/día | ( axb )/( c )
|  |  | ( b ) | ( c )
HERRAMIENTAS MENORES |  | 1 | 344 | 1 | 344
|  |  |  | SUB-TOTAL: | 344
2.MATERIALES
DESCRIPCION |  | UNIDAD | CANTIDAD | VR. UNITARIO | VALOR PARCIAL
|  |  | ( d ) | ( e ) | ( dxe )
CONCRETO 1:3:5-2000 PSI(MATERIALES) |  | M3 | 0.075 | 319200 | 23940
volver
|  | SUB-TOTAL: |  |  | 23940
|  | %DESPERDICIOS: |  | 5% | 1197
|  | SUB-TOTAL MATERIALES: |  |  | 25137
3.MANO DE OBRA
|  | CANT. | JORNAL | RENDIMIENTO | VALOR PARCIAL
DESCRIPCION |  | ( f ) | integral/día | unidad/día | ( fxg )/( h )
|  |  | ( g ) | ( h )
AYUDANTE CUAD. TIPO AA |  | 1 | 34680 | 6.5 | 5335
OFICIAL CUAD. TIPO AA |  | 1 | 71474 | 46 | 1554
|  |  |  | SUB-TOTAL: | 6889
4.OTROS CONCEPTOS
DESCRIPCION |  | CANT. | TARIFA | RENDIMIENTO | VALOR PARCIAL
|  | ( i ) | ( j ) | ( k ) | ( i*j*k )
|  |  |  | SUB-TOTAL: | 0
TOTAL COSTO DIRECTO: ( 1 + 2 + 3 + 4 ) |  |  |  |  | 32370
A.I.U |  |  |  | 0% | 0
PRECIO UNITARIO TOTAL: |  |  |  |  | 32400 | volver
OBRA: |  |  |  | UNIDAD: | ML
CAPITULO: | 4. CIMIENTOS |  |  | FECHA: | Agosto de 2010
ITEM: | CONCRETO CICLOPEO 3000 PSI, .40x.30
1.EQUIPO Y HERRAMIENTAS
|  | CANT. | TARIFA DIA | RENDIMIENTO | VALOR PARCIAL
DESCRIPCION |  | ( a ) | (1 equipo) | unidad/día | ( axb )/( c )
|  |  | ( b ) | ( c )
HERRAMIENTAS MENORES |  | 1 | 393 | 1 | 393
|  |  |  | SUB-TOTAL: | 393
2.MATERIALES
DESCRIPCION |  | UNIDAD | CANTIDAD | VR. UNITARIO | VALOR PARCIAL
|  |  | ( d ) | ( e ) | ( dxe )
CONCRETO 1:2:3-3000 psi(MATERIALES) |  | M3 | 0.072 | 367600 | 26467
BOLO DE RIO |  | M3 | 0.048 | 77720 | 3731
TABLON 2x12x10 |  | UND | 0.17 | 35000 | 5950
volver
|  | SUB-TOTAL: |  |  | 36148
|  | %DESPERDICIOS: |  | 5% | 1807
|  | SUB-TOTAL MATERIALES: |  |  | 37955
3.MANO DE OBRA
|  | CANT. | JORNAL | RENDIMIENTO | VALOR PARCIAL
DESCRIPCION |  | ( f ) | integral/día | unidad/día | ( fxg )/( h )
|  |  | ( g ) | ( h )
AYUDANTE CUAD. TIPO AA |  | 1 | 34680 | 6.06 | 5723
OFICIAL CUAD. TIPO AA |  | 1 | 71474 | 33.33 | 2144
|  |  |  | SUB-TOTAL: | 7867
4.OTROS CONCEPTOS
DESCRIPCION |  | CANT. | TARIFA | RENDIMIENTO | VALOR PARCIAL
|  | ( i ) | ( j ) | ( k ) | ( i*j*k )
|  |  |  | SUB-TOTAL: | 0
TOTAL COSTO DIRECTO: ( 1 + 2 + 3 + 4 ) |  |  |  |  | 46215
A.I.U |  |  |  | 0% | 0
PRECIO UNITARIO TOTAL: |  |  |  |  | 46200 | volver
OBRA: |  |  |  | UNIDAD: | ML
CAPITULO: | 3. CIMIENTOS |  |  | FECHA: | Agosto de 2010
ITEM: | CONSTRUCCIÓN VIGA CIMIENTO CONCRETO 3000 PSI, 0.20x0.20 M REFORZADA CON 4 Ø 1/2" Y Ø 3/8" c/.10
1.EQUIPO Y HERRAMIENTAS
|  | CANT. | TARIFA DIA | RENDIMIENTO | VALOR PARCIAL
DESCRIPCION |  | ( a ) | (1 equipo) | unidad/día | ( axb )/( c )
|  |  | ( b ) | ( c )
HERRAMIENTAS MENORES |  | 1 | 590 | 1 | 590
VIBRADOR A GASOLINA |  | 1 | 51040 | 25 | 2042
|  |  |  | SUB-TOTAL: | 2632
2.MATERIALES
DESCRIPCION |  | UNIDAD | CANTIDAD | VR. UNITARIO | VALOR PARCIAL
|  |  | ( d ) | ( e ) | ( dxe )
CONCRETO 1:2:3-3000 psi(MATERIALES) |  | M3 | 0.04 | 367600 | 14704
TABLA 1X8X10 |  | UND | 0.17 | 6700 | 1139
PUNTILLAS DE 2" |  | LB | 0.15 | 1500 | 225
ABARCO DE 2X2X4,50 |  | UND | 0.246 | 5000 | 1230
CONCRETO 1:3:5-2000 PSI(MATERIALES) |  | M3 | 0.015 | 319200 | 4788
HIERRO CHIPA 3/8" |  | KG | 6.7 | 2100 | 14070
VARILLA CORRUGADA ½" x 6.0 M |  | UND | 0.7 | 9300 | 6510 | volver
ALAMBRE NEGRO |  | KG | 0.167 | 2100 | 351
|  | SUB-TOTAL: |  |  | 43017
|  | %DESPERDICIOS: |  | 5% | 2151
|  | SUB-TOTAL MATERIALES: |  |  | 45168
3.MANO DE OBRA
|  | CANT. | JORNAL | RENDIMIENTO | VALOR PARCIAL
DESCRIPCION |  | ( f ) | integral/día | unidad/día | ( fxg )/( h )
|  |  | ( g ) | ( h )
AYUDANTE CUAD. TIPO AA |  | 1 | 34680 | 9 | 3853
OFICIAL CUAD. TIPO AA |  | 1 | 71474 | 9 | 7942
|  |  |  | SUB-TOTAL: | 11795
4.OTROS CONCEPTOS
DESCRIPCION |  | CANT. | TARIFA | RENDIMIENTO | VALOR PARCIAL
|  | ( i ) | ( j ) | ( k ) | ( i*j*k )
|  |  |  | SUB-TOTAL: | 0
TOTAL COSTO DIRECTO: ( 1 + 2 + 3 + 4 ) |  |  |  |  | 59595
A.I.U |  |  |  | 0% | 0
PRECIO UNITARIO TOTAL: |  |  |  |  | 59600 | volver
OBRA: |  |  |  | UNIDAD: | ML
CAPITULO: | 4. CIMIENTOS |  |  | FECHA: | Agosto de 2010
ITEM: | VIGA CIMIENTO TRAPEZOIDAL EN CONCRETO 3000 PSI, .20x.40 REFORZADA CON 4 Ø 3/8" Y Ø 1/4" c/.20
1.EQUIPO Y HERRAMIENTAS
|  | CANT. | TARIFA DIA | RENDIMIENTO | VALOR PARCIAL
DESCRIPCION |  | ( a ) | (1 equipo) | unidad/día | ( axb )/( c )
|  |  | ( b ) | ( c )
HERRAMIENTAS MENORES |  | 1 | 758 | 1 | 758
VIBRADOR A GASOLINA |  | 1 | 51040 | 25 | 2042
|  |  |  | SUB-TOTAL: | 2800
2.MATERIALES
DESCRIPCION |  | UNIDAD | CANTIDAD | VR. UNITARIO | VALOR PARCIAL
|  |  | ( d ) | ( e ) | ( dxe )
CONCRETO 1:2:4-2500 psi(MATERIALES) |  | M3 | 0.12 | 351700 | 42204
TABLA 1X8X10 |  | UND | 0.222 | 6700 | 1487
PUNTILLAS DE 3" |  | LB | 0.35 | 1500 | 525
ABARCO DE 2X2X4,50 |  | UND | 0.089 | 5000 | 445
CONCRETO 1:3:5-2000 PSI(MATERIALES) |  | M3 | 0.03 | 319200 | 9576
HIERRO A-37 |  | KG | 1.5 | 2800 | 4200
HIERRO CHIPA 3/8" |  | KG | 2.576 | 2100 | 5410
ALAMBRE NEGRO |  | KG | 0.091 | 2100 | 191 | volver
|  | SUB-TOTAL: |  |  | 64038
|  | %DESPERDICIOS: |  | 5% | 3202
|  | SUB-TOTAL MATERIALES: |  |  | 67240
3.MANO DE OBRA
|  | CANT. | JORNAL | RENDIMIENTO | VALOR PARCIAL
DESCRIPCION |  | ( f ) | integral/día | unidad/día | ( fxg )/( h )
|  |  | ( g ) | ( h )
AYUDANTE CUAD. TIPO AA |  | 1 | 34680 | 7 | 4954
OFICIAL CUAD. TIPO AA |  | 1 | 71474 | 7 | 10211
|  |  |  | SUB-TOTAL: | 15165
4.OTROS CONCEPTOS
DESCRIPCION |  | CANT. | TARIFA | RENDIMIENTO | VALOR PARCIAL
|  | ( i ) | ( j ) | ( k ) | ( i*j*k )
|  |  |  | SUB-TOTAL: | 0
TOTAL COSTO DIRECTO: ( 1 + 2 + 3 + 4 ) |  |  |  |  | 85205
A.I.U |  |  |  | 0% | 0
PRECIO UNITARIO TOTAL: |  |  |  |  | 85200 | volver
OBRA: |  |  |  | UNIDAD: | ML
CAPITULO: | 4. CIMIENTOS |  |  | FECHA: | Agosto de 2010
ITEM: | VIGA CIMIENTO TEE INVERTIDA CONCRETO 3000 PSI, .20x.40 REFORZADA CON 6 Ø 3/8" Y Ø 1/4" c/.20
1.EQUIPO Y HERRAMIENTAS
|  | CANT. | TARIFA DIA | RENDIMIENTO | VALOR PARCIAL
DESCRIPCION |  | ( a ) | (1 equipo) | unidad/día | ( axb )/( c )
|  |  | ( b ) | ( c )
HERRAMIENTAS MENORES |  | 1 | 758 | 1 | 758
VIBRADOR A GASOLINA |  | 1 | 51040 | 25 | 2042
|  |  |  | SUB-TOTAL: | 2800
2.MATERIALES
DESCRIPCION |  | UNIDAD | CANTIDAD | VR. UNITARIO | VALOR PARCIAL
|  |  | ( d ) | ( e ) | ( dxe )
CONCRETO 1:2:4-2500 psi(MATERIALES) |  | M3 | 0.12 | 351700 | 42204
TABLA 1X8X10 |  | UND | 0.111 | 6700 | 744
PUNTILLAS DE 3" |  | LB | 0.35 | 1500 | 525
ABARCO DE 2X2X4,50 |  | UND | 0.133 | 5000 | 665
CONCRETO 1:3:5-2000 PSI(MATERIALES) |  | M3 | 0.03 | 319200 | 9576
HIERRO CHIPA ¼" |  | KG | 1.875 | 2100 | 3938
HIERRO CHIPA 3/8" |  | KG | 3.864 | 2100 | 8114
ALAMBRE NEGRO |  | KG | 0.137 | 2100 | 288 | volver
|  | SUB-TOTAL: |  |  | 66054
|  | %DESPERDICIOS: |  | 5% | 3303
|  | SUB-TOTAL MATERIALES: |  |  | 69357
3.MANO DE OBRA
|  | CANT. | JORNAL | RENDIMIENTO | VALOR PARCIAL
DESCRIPCION |  | ( f ) | integral/día | unidad/día | ( fxg )/( h )
|  |  | ( g ) | ( h )
AYUDANTE CUAD. TIPO AA |  | 1 | 34680 | 7 | 4954
OFICIAL CUAD. TIPO AA |  | 1 | 71474 | 7 | 10211
|  |  |  | SUB-TOTAL: | 15165
4.OTROS CONCEPTOS
DESCRIPCION |  | CANT. | TARIFA | RENDIMIENTO | VALOR PARCIAL
|  | ( i ) | ( j ) | ( k ) | ( i*j*k )
|  |  |  | SUB-TOTAL: | 0
TOTAL COSTO DIRECTO: ( 1 + 2 + 3 + 4 ) |  |  |  |  | 87322
A.I.U |  |  |  | 0% | 0
PRECIO UNITARIO TOTAL: |  |  |  |  | 87300 | volver
OBRA: |  |  |  | UNIDAD: | ML
CAPITULO: | 4. CIMIENTOS |  |  | FECHA: | Agosto de 2010
ITEM: | VIGA CIMIENTO LINDERO EN CONCRETO 3000 PSI, .20x.40 REFORZADA CON 5 Ø 3/8" Y Ø 1/4" c/.20
1.EQUIPO Y HERRAMIENTAS
|  | CANT. | TARIFA DIA | RENDIMIENTO | VALOR PARCIAL
DESCRIPCION |  | ( a ) | (1 equipo) | unidad/día | ( axb )/( c )
|  |  | ( b ) | ( c )
HERRAMIENTAS MENORES |  | 1 | 758 | 1 | 758
VIBRADOR A GASOLINA |  | 1 | 51040 | 25 | 2042
|  |  |  | SUB-TOTAL: | 2800
2.MATERIALES
DESCRIPCION |  | UNIDAD | CANTIDAD | VR. UNITARIO | VALOR PARCIAL
|  |  | ( d ) | ( e ) | ( dxe )
CONCRETO 1:2:4-2500 psi(MATERIALES) |  | M3 | 0.12 | 351700 | 42204
TABLA 1X8X10 |  | UND | 0.111 | 6700 | 744
PUNTILLAS DE 2" |  | LB | 0.35 | 1500 | 525
ABARCO DE 2X2X4,50 |  | UND | 0.133 | 5000 | 665
CONCRETO 1:3:5-2000 PSI(MATERIALES) |  | M3 | 0.03 | 319200 | 9576
HIERRO CHIPA ¼" |  | KG | 1.725 | 2100 | 3623
HIERRO CHIPA 3/8" |  | KG | 3.22 | 2100 | 6762
ALAMBRE NEGRO |  | KG | 0.114 | 2100 | 239 | volver
|  | SUB-TOTAL: |  |  | 64338
|  | %DESPERDICIOS: |  | 5% | 3217
|  | SUB-TOTAL MATERIALES: |  |  | 67555
3.MANO DE OBRA
|  | CANT. | JORNAL | RENDIMIENTO | VALOR PARCIAL
DESCRIPCION |  | ( f ) | integral/día | unidad/día | ( fxg )/( h )
|  |  | ( g ) | ( h )
AYUDANTE CUAD. TIPO AA |  | 1 | 34680 | 7 | 4954
OFICIAL CUAD. TIPO AA |  | 1 | 71474 | 7 | 10211
|  |  |  | SUB-TOTAL: | 15165
4.OTROS CONCEPTOS
DESCRIPCION |  | CANT. | TARIFA | RENDIMIENTO | VALOR PARCIAL
|  | ( i ) | ( j ) | ( k ) | ( i*j*k )
|  |  |  | SUB-TOTAL: | 0
TOTAL COSTO DIRECTO: ( 1 + 2 + 3 + 4 ) |  |  |  |  | 85520
A.I.U |  |  |  | 0% | 0
PRECIO UNITARIO TOTAL: |  |  |  |  | 85500 | volver
OBRA: |  |  |  | UNIDAD: | M2
CAPITULO: | 4. CIMIENTOS |  |  | FECHA: | Agosto de 2010
ITEM: | SOBRECIMIENTO LADRILLO TOLETE e = 0.25 M IMPERMEABILIZADO
1.EQUIPO Y HERRAMIENTAS
|  | CANT. | TARIFA DIA | RENDIMIENTO | VALOR PARCIAL
DESCRIPCION |  | ( a ) | (1 equipo) | unidad/día | ( axb )/( c )
|  |  | ( b ) | ( c )
HERRAMIENTAS MENORES |  | 1 | 758 | 1 | 758
|  |  |  | SUB-TOTAL: | 758
2.MATERIALES
DESCRIPCION |  | UNIDAD | CANTIDAD | VR. UNITARIO | VALOR PARCIAL
|  |  | ( d ) | ( e ) | ( dxe )
TOLETE COMUN |  | UND | 96 | 380 | 36480
CEMENTO GRIS |  | KG | 49.94 | 420 | 20975
ARENA |  | M3 | 0.12 | 35000 | 4200
AGUA |  | LTS | 27.72 | 50 | 1386
TOKENET 1 IMPERMEABIL.1 KILO |  | UND | 1.5 | 4142.5 | 6214
volver
|  | SUB-TOTAL: |  |  | 69255
|  | %DESPERDICIOS: |  | 5% | 3463
|  | SUB-TOTAL MATERIALES: |  |  | 72718
3.MANO DE OBRA
|  | CANT. | JORNAL | RENDIMIENTO | VALOR PARCIAL
DESCRIPCION |  | ( f ) | integral/día | unidad/día | ( fxg )/( h )
|  |  | ( g ) | ( h )
AYUDANTE CUAD. TIPO AA |  | 1 | 34680 | 7 | 4954
OFICIAL CUAD. TIPO AA |  | 1 | 71474 | 7 | 10211
|  |  |  | SUB-TOTAL: | 15165
4.OTROS CONCEPTOS
DESCRIPCION |  | CANT. | TARIFA | RENDIMIENTO | VALOR PARCIAL
|  | ( i ) | ( j ) | ( k ) | ( i*j*k )
|  |  |  | SUB-TOTAL: | 0
TOTAL COSTO DIRECTO: ( 1 + 2 + 3 + 4 ) |  |  |  |  | 88641
A.I.U |  |  |  | 0% | 0
PRECIO UNITARIO TOTAL: |  |  |  |  | 88600 | volver
OBRA: |  |  |  | UNIDAD: | M2
CAPITULO: | 4. CIMIENTOS |  |  | FECHA: | Agosto de 2010
ITEM: | SOBRECIMIENTO LADRILLO TOLETE e = 0.15 M IMPERMEABILIZADO
1.EQUIPO Y HERRAMIENTAS
|  | CANT. | TARIFA DIA | RENDIMIENTO | VALOR PARCIAL
DESCRIPCION |  | ( a ) | (1 equipo) | unidad/día | ( axb )/( c )
|  |  | ( b ) | ( c )
HERRAMIENTAS MENORES |  | 1 | 497 | 1 | 497
|  |  |  | SUB-TOTAL: | 497
2.MATERIALES
DESCRIPCION |  | UNIDAD | CANTIDAD | VR. UNITARIO | VALOR PARCIAL
|  |  | ( d ) | ( e ) | ( dxe )
TOLETE COMUN |  | UND | 48 | 380 | 18240
CEMENTO GRIS |  | KG | 34.05 | 420 | 14301
ARENA |  | M3 | 0.082 | 35000 | 2870
AGUA |  | LTS | 18.9 | 50 | 945
TOKENET 1 IMPERMEABIL.1 KILO |  | UND | 1.02 | 4142.5 | 4225
volver
|  | SUB-TOTAL: |  |  | 40581
|  | %DESPERDICIOS: |  | 5% | 2029
|  | SUB-TOTAL MATERIALES: |  |  | 42610
3.MANO DE OBRA
|  | CANT. | JORNAL | RENDIMIENTO | VALOR PARCIAL
DESCRIPCION |  | ( f ) | integral/día | unidad/día | ( fxg )/( h )
|  |  | ( g ) | ( h )
AYUDANTE CUAD. TIPO AA |  | 1 | 34680 | 10.67 | 3250
OFICIAL CUAD. TIPO AA |  | 1 | 71474 | 10.67 | 6699
|  |  |  | SUB-TOTAL: | 9949
4.OTROS CONCEPTOS
DESCRIPCION |  | CANT. | TARIFA | RENDIMIENTO | VALOR PARCIAL
|  | ( i ) | ( j ) | ( k ) | ( i*j*k )
|  |  |  | SUB-TOTAL: | 0
TOTAL COSTO DIRECTO: ( 1 + 2 + 3 + 4 ) |  |  |  |  | 53056
A.I.U |  |  |  | 0% | 0
PRECIO UNITARIO TOTAL: |  |  |  |  | 53100 | volver
OBRA: |  |  |  | UNIDAD: | M2
CAPITULO: | 4. CIMIENTOS |  |  | FECHA: | Agosto de 2010
ITEM: | SOBRECIMIENTO BLOQUE CEMENTO e = 0.20 M IMPERMEABILIZADO
1.EQUIPO Y HERRAMIENTAS
|  | CANT. | TARIFA DIA | RENDIMIENTO | VALOR PARCIAL
DESCRIPCION |  | ( a ) | (1 equipo) | unidad/día | ( axb )/( c )
|  |  | ( b ) | ( c )
HERRAMIENTAS MENORES |  | 1 | 590 | 1 | 590
|  |  |  | SUB-TOTAL: | 590
2.MATERIALES
DESCRIPCION |  | UNIDAD | CANTIDAD | VR. UNITARIO | VALOR PARCIAL
|  |  | ( d ) | ( e ) | ( dxe )
BLOQUE DE CEMENTO H10 |  | UND | 22.5 | 580 | 13050
CEMENTO GRIS |  | KG | 31.78 | 420 | 13348
ARENA |  | M3 | 0.076 | 35000 | 2660
AGUA |  | LTS | 17.64 | 50 | 882
TOKENET 1 IMPERMEABIL.1 KILO |  | UND | 0.95 | 4142.5 | 3935
volver
|  | SUB-TOTAL: |  |  | 33875
|  | %DESPERDICIOS: |  | 5% | 1694
|  | SUB-TOTAL MATERIALES: |  |  | 35569
3.MANO DE OBRA
|  | CANT. | JORNAL | RENDIMIENTO | VALOR PARCIAL
DESCRIPCION |  | ( f ) | integral/día | unidad/día | ( fxg )/( h )
|  |  | ( g ) | ( h )
AYUDANTE CUAD. TIPO AA |  | 1 | 34680 | 9 | 3853
OFICIAL CUAD. TIPO AA |  | 1 | 71474 | 9 | 7942
|  |  |  | SUB-TOTAL: | 11795
4.OTROS CONCEPTOS
DESCRIPCION |  | CANT. | TARIFA | RENDIMIENTO | VALOR PARCIAL
|  | ( i ) | ( j ) | ( k ) | ( i*j*k )
|  |  |  | SUB-TOTAL: | 0
TOTAL COSTO DIRECTO: ( 1 + 2 + 3 + 4 ) |  |  |  |  | 47954
A.I.U |  |  |  | 0% | 0
PRECIO UNITARIO TOTAL: |  |  |  |  | 48000 | volver
OBRA: |  |  |  | UNIDAD: | M2
CAPITULO: | 4. CIMIENTOS |  |  | FECHA: | Agosto de 2010
ITEM: | SOBRECIMIENTO BLOQUE CEMENTO e = 0.10 M IMPERMEABILIZADO
1.EQUIPO Y HERRAMIENTAS
|  | CANT. | TARIFA DIA | RENDIMIENTO | VALOR PARCIAL
DESCRIPCION |  | ( a ) | (1 equipo) | unidad/día | ( axb )/( c )
|  |  | ( b ) | ( c )
HERRAMIENTAS MENORES |  | 1 | 590 | 1 | 590
|  |  |  | SUB-TOTAL: | 590
2.MATERIALES
DESCRIPCION |  | UNIDAD | CANTIDAD | VR. UNITARIO | VALOR PARCIAL
|  |  | ( d ) | ( e ) | ( dxe )
BLOQUE DE CEMENTO H10 |  | UND | 12 | 580 | 6960
CEMENTO GRIS |  | KG | 22.25 | 420 | 9345
ARENA |  | M3 | 0.053 | 35000 | 1855
AGUA |  | LTS | 12.35 | 50 | 618
TOKENET 1 IMPERMEABIL.1 KILO |  | UND | 0.668 | 4142.5 | 2767
volver
|  | SUB-TOTAL: |  |  | 21545
|  | %DESPERDICIOS: |  | 5% | 1077
|  | SUB-TOTAL MATERIALES: |  |  | 22622
3.MANO DE OBRA
|  | CANT. | JORNAL | RENDIMIENTO | VALOR PARCIAL
DESCRIPCION |  | ( f ) | integral/día | unidad/día | ( fxg )/( h )
|  |  | ( g ) | ( h )
AYUDANTE CUAD. TIPO AA |  | 1 | 34680 | 9 | 3853
OFICIAL CUAD. TIPO AA |  | 1 | 71474 | 9 | 7942
|  |  |  | SUB-TOTAL: | 11795
4.OTROS CONCEPTOS
DESCRIPCION |  | CANT. | TARIFA | RENDIMIENTO | VALOR PARCIAL
|  | ( i ) | ( j ) | ( k ) | ( i*j*k )
|  |  |  | SUB-TOTAL: | 0
TOTAL COSTO DIRECTO: ( 1 + 2 + 3 + 4 ) |  |  |  |  | 35007
A.I.U |  |  |  | 0% | 0
PRECIO UNITARIO TOTAL: |  |  |  |  | 35000 | volver
OBRA: |  |  |  | UNIDAD: | M2
CAPITULO: | 4. CIMIENTOS |  |  | FECHA: | Agosto de 2010
ITEM: | SOBRECIMIENTO LADRILLO ARROBERO IMPERMEABILIZADO e = 0.15 M
1.EQUIPO Y HERRAMIENTAS
|  | CANT. | TARIFA DIA | RENDIMIENTO | VALOR PARCIAL
DESCRIPCION |  | ( a ) | (1 equipo) | unidad/día | ( axb )/( c )
|  |  | ( b ) | ( c )
HERRAMIENTAS MENORES |  | 1 | 590 | 1 | 590
|  |  |  | SUB-TOTAL: | 590
2.MATERIALES
DESCRIPCION |  | UNIDAD | CANTIDAD | VR. UNITARIO | VALOR PARCIAL
|  |  | ( d ) | ( e ) | ( dxe )
ARROBERO |  | UND | 30 | 400 | 12000
CEMENTO GRIS |  | KG | 12 | 420 | 5040
ARENA |  | M3 | 0.03 | 35000 | 1050
AGUA |  | LTS | 1.23 | 50 | 62
TOKENET 1 IMPERMEABIL.1 KILO |  | KG | 0.36 | 1036 | 373
volver
|  | SUB-TOTAL: |  |  | 18525
|  | %DESPERDICIOS: |  | 5% | 926
|  | SUB-TOTAL MATERIALES: |  |  | 19451
3.MANO DE OBRA
|  | CANT. | JORNAL | RENDIMIENTO | VALOR PARCIAL
DESCRIPCION |  | ( f ) | integral/día | unidad/día | ( fxg )/( h )
|  |  | ( g ) | ( h )
AYUDANTE CUAD. TIPO AA |  | 1 | 34680 | 9 | 3853
OFICIAL CUAD. TIPO AA |  | 1 | 71474 | 9 | 7942
|  |  |  | SUB-TOTAL: | 11795
4.OTROS CONCEPTOS
DESCRIPCION |  | CANT. | TARIFA | RENDIMIENTO | VALOR PARCIAL
|  | ( i ) | ( j ) | ( k ) | ( i*j*k )
|  |  |  | SUB-TOTAL: | 0
TOTAL COSTO DIRECTO: ( 1 + 2 + 3 + 4 ) |  |  |  |  | 31836
A.I.U |  |  |  | 0% | 0
PRECIO UNITARIO TOTAL: |  |  |  |  | 31800 | volver
OBRA: |  |  |  | UNIDAD: | ML
CAPITULO: | 4. CIMIENTOS |  |  | FECHA: | Agosto de 2010
ITEM: | SOBRECIMIENTO EN CONCRETO 3000 PSI .15 x .25 IMPERMEABILIZADO
1.EQUIPO Y HERRAMIENTAS
|  | CANT. | TARIFA DIA | RENDIMIENTO | VALOR PARCIAL
DESCRIPCION |  | ( a ) | (1 equipo) | unidad/día | ( axb )/( c )
|  |  | ( b ) | ( c )
HERRAMIENTAS MENORES |  | 1 | 708 | 1 | 708
VIBRADOR A GASOLINA |  | 1 | 51040 | 25 | 2042
|  |  |  | SUB-TOTAL: | 2750
2.MATERIALES
DESCRIPCION |  | UNIDAD | CANTIDAD | VR. UNITARIO | VALOR PARCIAL
|  |  | ( d ) | ( e ) | ( dxe )
CONCRETO 1:2:3-3000 psi(MATERIALES) |  | M3 | 0.0375 | 367600 | 13785
TABLA 1X10X10 |  | UND | 0.08 | 8400 | 672
ABARCO DE 2X2X4,50 |  | UND | 0.075 | 5000 | 375
PUNTILLAS DE 2" |  | LB | 0.06 | 1500 | 90
TOKENET 1 IMPERMEABIL.1 KILO |  | UND | 0.39 | 4142.5 | 1616
volver
|  | SUB-TOTAL: |  |  | 16538
|  | %DESPERDICIOS: |  | 5% | 827
|  | SUB-TOTAL MATERIALES: |  |  | 17365
3.MANO DE OBRA
|  | CANT. | JORNAL | RENDIMIENTO | VALOR PARCIAL
DESCRIPCION |  | ( f ) | integral/día | unidad/día | ( fxg )/( h )
|  |  | ( g ) | ( h )
AYUDANTE CUAD. TIPO AA |  | 1 | 34680 | 7.5 | 4624
OFICIAL CUAD. TIPO AA |  | 1 | 71474 | 7.5 | 9530
|  |  |  | SUB-TOTAL: | 14154
4.OTROS CONCEPTOS
DESCRIPCION |  | CANT. | TARIFA | RENDIMIENTO | VALOR PARCIAL
|  | ( i ) | ( j ) | ( k ) | ( i*j*k )
|  |  |  | SUB-TOTAL: | 0
TOTAL COSTO DIRECTO: ( 1 + 2 + 3 + 4 ) |  |  |  |  | 34269
A.I.U |  |  |  | 0% | 0
PRECIO UNITARIO TOTAL: |  |  |  |  | 34300 | volver
OBRA: |  |  |  | UNIDAD: | ML
CAPITULO: | 4. CIMIENTOS |  |  | FECHA: | Agosto de 2010
ITEM: | SOBRECIMIENTO EN CONCRETO 3000 PSI .20 x .25 IMPERMEABILIZADO
1.EQUIPO Y HERRAMIENTAS
|  | CANT. | TARIFA DIA | RENDIMIENTO | VALOR PARCIAL
DESCRIPCION |  | ( a ) | (1 equipo) | unidad/día | ( axb )/( c )
|  |  | ( b ) | ( c )
HERRAMIENTAS MENORES |  | 1 | 817 | 1 | 817
VIBRADOR A GASOLINA |  | 1 | 51040 | 25 | 2042
|  |  |  | SUB-TOTAL: | 2859
2.MATERIALES
DESCRIPCION |  | UNIDAD | CANTIDAD | VR. UNITARIO | VALOR PARCIAL
|  |  | ( d ) | ( e ) | ( dxe )
CONCRETO 1:2:3-3000 psi(MATERIALES) |  | M3 | 0.05 | 367600 | 18380
TABLA 1X10X10 |  | UND | 0.12 | 8400 | 1008
ABARCO DE 2X2X4,50 |  | UND | 0.11 | 5000 | 550
PUNTILLAS DE 2" |  | LB | 0.13 | 1500 | 195
TOKENET 1 IMPERMEABIL.1 KILO |  | UND | 0.525 | 4142.5 | 2175
volver
|  | SUB-TOTAL: |  |  | 22308
|  | %DESPERDICIOS: |  | 5% | 1115
|  | SUB-TOTAL MATERIALES: |  |  | 23423
3.MANO DE OBRA
|  | CANT. | JORNAL | RENDIMIENTO | VALOR PARCIAL
DESCRIPCION |  | ( f ) | integral/día | unidad/día | ( fxg )/( h )
|  |  | ( g ) | ( h )
AYUDANTE CUAD. TIPO AA |  | 1 | 34680 | 6.5 | 5335
OFICIAL CUAD. TIPO AA |  | 1 | 71474 | 6.5 | 10996
|  |  |  | SUB-TOTAL: | 16331
4.OTROS CONCEPTOS
DESCRIPCION |  | CANT. | TARIFA | RENDIMIENTO | VALOR PARCIAL
|  | ( i ) | ( j ) | ( k ) | ( i*j*k )
|  |  |  | SUB-TOTAL: | 0
TOTAL COSTO DIRECTO: ( 1 + 2 + 3 + 4 ) |  |  |  |  | 42613
A.I.U |  |  |  | 0% | 0
PRECIO UNITARIO TOTAL: |  |  |  |  | 42600 | volver
OBRA: |  |  |  | UNIDAD: | UND
CAPITULO: | 4. CIMIENTOS |  |  | FECHA: | Agosto de 2010
ITEM: | ZAPATAS 1.00 x 1.00, h = 0.40 M, REFUERZO Ø ½", C/0.15 EN DOS DIRECCIONES INCLUIDO BASE CONCRETO 2000 PSI
1.EQUIPO Y HERRAMIENTAS
|  | CANT. | TARIFA DIA | RENDIMIENTO | VALOR PARCIAL
DESCRIPCION |  | ( a ) | (1 equipo) | unidad/día | ( axb )/( c )
|  |  | ( b ) | ( c )
HERRAMIENTAS MENORES |  | 1 | 3912 | 1 | 3912
VIBRADOR A GASOLINA |  | 1 | 51040 | 25 | 2042
|  |  |  | SUB-TOTAL: | 5954
2.MATERIALES
DESCRIPCION |  | UNIDAD | CANTIDAD | VR. UNITARIO | VALOR PARCIAL
|  |  | ( d ) | ( e ) | ( dxe )
CONCRETO 1:2:3-3000 psi(MATERIALES) |  | M3 | 0.4 | 367600 | 147040
CONCRETO 1:3:5-2000 PSI(MATERIALES) |  | M3 | 0.075 | 319200 | 23940
VARILLA CORRUGADA ½" x 6.0 M |  | UND | 2.45 | 9300 | 22785
ALAMBRE NEGRO |  | KG | 0.23 | 2100 | 483
volver
|  | SUB-TOTAL: |  |  | 194248
|  | %DESPERDICIOS: |  | 5% | 9712
|  | SUB-TOTAL MATERIALES: |  |  | 203960
3.MANO DE OBRA
|  | CANT. | JORNAL | RENDIMIENTO | VALOR PARCIAL
DESCRIPCION |  | ( f ) | integral/día | unidad/día | ( fxg )/( h )
|  |  | ( g ) | ( h )
AYUDANTE CUAD. TIPO AA |  | 2 | 34680 | 1.8 | 38533
OFICIAL CUAD. TIPO AA |  | 1 | 71474 | 1.8 | 39708
|  |  |  | SUB-TOTAL: | 78241
4.OTROS CONCEPTOS
DESCRIPCION |  | CANT. | TARIFA | RENDIMIENTO | VALOR PARCIAL
|  | ( i ) | ( j ) | ( k ) | ( i*j*k )
|  |  |  | SUB-TOTAL: | 0
TOTAL COSTO DIRECTO: ( 1 + 2 + 3 + 4 ) |  |  |  |  | 288155
A.I.U |  |  |  | 0% | 0
PRECIO UNITARIO TOTAL: |  |  |  |  | 288200 | volver
OBRA: |  |  |  | UNIDAD: | UND
CAPITULO: | 4. CIMIENTOS |  |  | FECHA: | Agosto de 2010
ITEM: | ZAPATAS 1.20 x 1.20, h = 0.475 M, REFUERZO Ø ½", C/0.15 EN DOS DIRECCIONES
1.EQUIPO Y HERRAMIENTAS
|  | CANT. | TARIFA DIA | RENDIMIENTO | VALOR PARCIAL
DESCRIPCION |  | ( a ) | (1 equipo) | unidad/día | ( axb )/( c )
|  |  | ( b ) | ( c )
HERRAMIENTAS MENORES |  | 1 | 5066 | 1 | 5066
VIBRADOR A GASOLINA |  | 1 | 51040 | 25 | 2042
|  |  |  | SUB-TOTAL: | 7108
2.MATERIALES
DESCRIPCION |  | UNIDAD | CANTIDAD | VR. UNITARIO | VALOR PARCIAL
|  |  | ( d ) | ( e ) | ( dxe )
CONCRETO 1:2:3-3000 psi(MATERIALES) |  | M3 | 0.684 | 367600 | 251438
CONCRETO 1:3:5-2000 PSI(MATERIALES) |  | M3 | 0.075 | 319200 | 23940
VARILLA CORRUGADA ½" x 6.0 M |  | UND | 3.33 | 9300 | 30969
ALAMBRE NEGRO |  | KG | 0.25 | 2100 | 525
volver
|  | SUB-TOTAL: |  |  | 306872
|  | %DESPERDICIOS: |  | 5% | 15344
|  | SUB-TOTAL MATERIALES: |  |  | 322216
3.MANO DE OBRA
|  | CANT. | JORNAL | RENDIMIENTO | VALOR PARCIAL
DESCRIPCION |  | ( f ) | integral/día | unidad/día | ( fxg )/( h )
|  |  | ( g ) | ( h )
AYUDANTE CUAD. TIPO AA |  | 2 | 34680 | 1.39 | 49899
OFICIAL CUAD. TIPO AA |  | 1 | 71474 | 1.39 | 51420
|  |  |  | SUB-TOTAL: | 101319
4.OTROS CONCEPTOS
DESCRIPCION |  | CANT. | TARIFA | RENDIMIENTO | VALOR PARCIAL
|  | ( i ) | ( j ) | ( k ) | ( i*j*k )
|  |  |  | SUB-TOTAL: | 0
TOTAL COSTO DIRECTO: ( 1 + 2 + 3 + 4 ) |  |  |  |  | 430643
A.I.U |  |  |  | 0% | 0
PRECIO UNITARIO TOTAL: |  |  |  |  | 430600 | volver
OBRA: |  |  |  | UNIDAD: | ML
CAPITULO: | 4. CIMIENTOS |  |  | FECHA: | Agosto de 2010
ITEM: | SOBRECIMIENTO LADRILLO TOLETE 0.15 x 0.25 M IMPERMEABILIZADO
1.EQUIPO Y HERRAMIENTAS
|  | CANT. | TARIFA DIA | RENDIMIENTO | VALOR PARCIAL
DESCRIPCION |  | ( a ) | (1 equipo) | unidad/día | ( axb )/( c )
|  |  | ( b ) | ( c )
HERRAMIENTAS MENORES |  | 1 | 531 | 1 | 531
|  |  |  | SUB-TOTAL: | 531
2.MATERIALES
DESCRIPCION |  | UNIDAD | CANTIDAD | VR. UNITARIO | VALOR PARCIAL
|  |  | ( d ) | ( e ) | ( dxe )
TOLETE COMUN |  | UND | 12 | 380 | 4560
CEMENTO GRIS |  | KG | 11.69 | 420 | 4910
ARENA |  | M3 | 0.03 | 35000 | 1050
AGUA |  | LTS | 4.63 | 50 | 232
TOKENET 1 IMPERMEABIL.1 KILO |  | UND | 0.35 | 4142.5 | 1450
volver
|  | SUB-TOTAL: |  |  | 12202
|  | %DESPERDICIOS: |  | 5% | 610
|  | SUB-TOTAL MATERIALES: |  |  | 12812
3.MANO DE OBRA
|  | CANT. | JORNAL | RENDIMIENTO | VALOR PARCIAL
DESCRIPCION |  | ( f ) | integral/día | unidad/día | ( fxg )/( h )
|  |  | ( g ) | ( h )
AYUDANTE CUAD. TIPO AA |  | 1 | 34680 | 10 | 3468
OFICIAL CUAD. TIPO AA |  | 1 | 71474 | 10 | 7147
|  |  |  | SUB-TOTAL: | 10615
4.OTROS CONCEPTOS
DESCRIPCION |  | CANT. | TARIFA | RENDIMIENTO | VALOR PARCIAL
|  | ( i ) | ( j ) | ( k ) | ( i*j*k )
|  |  |  | SUB-TOTAL: | 0
TOTAL COSTO DIRECTO: ( 1 + 2 + 3 + 4 ) |  |  |  |  | 23958
A.I.U |  |  |  | 0% | 0
PRECIO UNITARIO TOTAL: |  |  |  |  | 24000 | volver
OBRA: |  |  |  | UNIDAD: | ML
CAPITULO: | 4. CIMIENTOS |  |  | FECHA: | Agosto de 2010
ITEM: | SOBRECIMIENTO LADRILLO TOLETE 0.25 x 0.25 M IMPERMEABILIZADO
1.EQUIPO Y HERRAMIENTAS
|  | CANT. | TARIFA DIA | RENDIMIENTO | VALOR PARCIAL
DESCRIPCION |  | ( a ) | (1 equipo) | unidad/día | ( axb )/( c )
|  |  | ( b ) | ( c )
HERRAMIENTAS MENORES |  | 1 | 590 | 1 | 590
|  |  |  | SUB-TOTAL: | 590
2.MATERIALES
DESCRIPCION |  | UNIDAD | CANTIDAD | VR. UNITARIO | VALOR PARCIAL
|  |  | ( d ) | ( e ) | ( dxe )
TOLETE COMUN |  | UND | 24.21 | 380 | 9200
CEMENTO GRIS |  | KG | 17.77 | 420 | 7463
ARENA |  | M3 | 0.04 | 35000 | 1400
AGUA |  | LTS | 7.04 | 50 | 352
TOKENET 1 IMPERMEABIL.1 KILO |  | UND | 0.53 | 4142.5 | 2196
volver
|  | SUB-TOTAL: |  |  | 20611
|  | %DESPERDICIOS: |  | 5% | 1031
|  | SUB-TOTAL MATERIALES: |  |  | 21642
3.MANO DE OBRA
|  | CANT. | JORNAL | RENDIMIENTO | VALOR PARCIAL
DESCRIPCION |  | ( f ) | integral/día | unidad/día | ( fxg )/( h )
|  |  | ( g ) | ( h )
AYUDANTE CUAD. TIPO AA |  | 1 | 34680 | 9 | 3853
OFICIAL CUAD. TIPO AA |  | 1 | 71474 | 9 | 7942
|  |  |  | SUB-TOTAL: | 11795
4.OTROS CONCEPTOS
DESCRIPCION |  | CANT. | TARIFA | RENDIMIENTO | VALOR PARCIAL
|  | ( i ) | ( j ) | ( k ) | ( i*j*k )
|  |  |  | SUB-TOTAL: | 0
TOTAL COSTO DIRECTO: ( 1 + 2 + 3 + 4 ) |  |  |  |  | 34027
A.I.U |  |  |  | 0% | 0
PRECIO UNITARIO TOTAL: |  |  |  |  | 34000 | volver
OBRA: |  |  |  | UNIDAD: | GLB
CAPITULO: | 3. CIMIENTOS |  |  | FECHA: | Agosto de 2010
ITEM: | CONSTRUCCIÒN ESTRUCTURA EN CONCRETO PARA TANQUES ELEVADOS SEGÚN DISEÑO INCLUYE EXCAVACIÓN
1.EQUIPO Y HERRAMIENTAS
|  | CANT. | TARIFA DIA | RENDIMIENTO | VALOR PARCIAL
DESCRIPCION |  | ( a ) | (1 equipo) | unidad/día | ( axb )/( c )
|  |  | ( b ) | ( c )
HERRAMIENTAS MENORES |  | 1 | 34982 | 1 | 34982
|  |  |  | SUB-TOTAL: | 34982
2.MATERIALES
DESCRIPCION |  | UNIDAD | CANTIDAD | VR. UNITARIO | VALOR PARCIAL
|  |  | ( d ) | ( e ) | ( dxe )
CONSTRUCCIÓN TANQUE ELEVADO |  | GL | 1 | 2293000 | 2293000
SEGÚN DISEÑO
volver
|  | SUB-TOTAL: |  |  | 2293000
|  | %DESPERDICIOS: |  | 5% | 114650
|  | SUB-TOTAL MATERIALES: |  |  | 2407650
3.MANO DE OBRA
|  | CANT. | JORNAL | RENDIMIENTO | VALOR PARCIAL
DESCRIPCION |  | ( f ) | integral/día | unidad/día | ( fxg )/( h )
|  |  | ( g ) | ( h )
AYUDANTE CUAD. TIPO AA |  | 5 | 34680 | 0.35 | 495429
OFICIAL CUAD. TIPO AA |  | 1 | 71474 | 0.35 | 204211
|  |  |  | SUB-TOTAL: | 699640
4.OTROS CONCEPTOS
DESCRIPCION |  | CANT. | TARIFA | RENDIMIENTO | VALOR PARCIAL
|  | ( i ) | ( j ) | ( k ) | ( i*j*k )
|  |  |  | SUB-TOTAL: | 0
TOTAL COSTO DIRECTO: ( 1 + 2 + 3 + 4 ) |  |  |  |  | 3142272
A.I.U |  |  |  | 0% | 0
PRECIO UNITARIO TOTAL: |  |  |  |  | 3142300 | volver
OBRA: |  |  |  | UNIDAD: | GLB
CAPITULO: | 3. CIMIENTOS |  |  | FECHA: | Agosto de 2010
ITEM: | CONSTRUCCIÒN ESTRUCTURA EN CONCRETO PARA TANQUE SUBTERRANEO SEGÚN DISEÑO INCLUYE EXCAVACIÓN
1.EQUIPO Y HERRAMIENTAS
|  | CANT. | TARIFA DIA | RENDIMIENTO | VALOR PARCIAL
DESCRIPCION |  | ( a ) | (1 equipo) | unidad/día | ( axb )/( c )
|  |  | ( b ) | ( c )
HERRAMIENTAS MENORES |  | 1 | 46592 | 1 | 46592
|  |  |  | SUB-TOTAL: | 46592
2.MATERIALES
DESCRIPCION |  | UNIDAD | CANTIDAD | VR. UNITARIO | VALOR PARCIAL
|  |  | ( d ) | ( e ) | ( dxe )
CONSTRUCCIÓN TANQUE SUBTERRANEO |  | GL | 1 | 2425000 | 2425000
SEGÚN DISEÑO
volver
|  | SUB-TOTAL: |  |  | 2425000
|  | %DESPERDICIOS: |  | 0% | 0
|  | SUB-TOTAL MATERIALES: |  |  | 2425000
3.MANO DE OBRA
|  | CANT. | JORNAL | RENDIMIENTO | VALOR PARCIAL
DESCRIPCION |  | ( f ) | integral/día | unidad/día | ( fxg )/( h )
|  |  | ( g ) | ( h )
AYUDANTE CUAD. TIPO AA |  | 6 | 34680 | 0.3 | 693600
OFICIAL CUAD. TIPO AA |  | 1 | 71474 | 0.3 | 238247
|  |  |  | SUB-TOTAL: | 931847
4.OTROS CONCEPTOS
DESCRIPCION |  | CANT. | TARIFA | RENDIMIENTO | VALOR PARCIAL
|  | ( i ) | ( j ) | ( k ) | ( i*j*k )
|  |  |  | SUB-TOTAL: | 0
TOTAL COSTO DIRECTO: ( 1 + 2 + 3 + 4 ) |  |  |  |  | 3403439
A.I.U |  |  |  | 0% | 0
PRECIO UNITARIO TOTAL: |  |  |  |  | 3403400 | volver

## DESAGUES
SECRETARIA DE INFRAESTRUCTURA
MUNICIPIO DE BARRANCABERMEJA
ANALISIS DE PRECIOS UNITARIOS
OBRA: |  |  |  | UNIDAD: | ML | volver
CAPITULO: | 3. DESAGUES |  |  | FECHA: | Agosto de 2010
ITEM: | TUBERIA GRES Ø 3"
1.EQUIPO Y HERRAMIENTAS
|  | CANT. | TARIFA DIA | RENDIMIENTO | VALOR PARCIAL
DESCRIPCION |  | ( a ) | (1 equipo) | unidad/día | ( axb )/( c )
|  |  | ( b ) | ( c )
HERRAMIENTAS MENORES |  | 1 | 398 | 1 | 398
|  |  |  | SUB-TOTAL: | 398
2.MATERIALES
DESCRIPCION |  | UNIDAD | CANTIDAD | VR. UNITARIO | VALOR PARCIAL
|  |  | ( d ) | ( e ) | ( dxe )
MORTERO 1:3 (MATERIALES) |  | M3 | 0.002 | 365000 | 730
TUBO GRESS DE 3" |  | UND | 1 | 4294 | 4294
volver
|  | SUB-TOTAL: |  |  | 5024
|  | %DESPERDICIOS: |  | 5% | 251
|  | SUB-TOTAL MATERIALES: |  |  | 5275
3.MANO DE OBRA
|  | CANT. | JORNAL | RENDIMIENTO | VALOR PARCIAL
DESCRIPCION |  | ( f ) | integral/día | unidad/día | ( fxg )/( h )
|  |  | ( g ) | ( h )
AYUDANTE CUAD. TIPO AA |  | 1 | 34680 | 13.33 | 2602
OFICIAL CUAD. TIPO AA |  | 1 | 71474 | 13.33 | 5362
|  |  |  | SUB-TOTAL: | 7964
4.OTROS CONCEPTOS
DESCRIPCION |  | CANT. | TARIFA | RENDIMIENTO | VALOR PARCIAL
|  | ( i ) | ( j ) | ( k ) | ( i*j*k )
|  |  |  | SUB-TOTAL: | 0
TOTAL COSTO DIRECTO: ( 1 + 2 + 3 + 4 ) |  |  |  |  | 13637
A.I.U |  |  |  | 0% | 0
PRECIO UNITARIO TOTAL: |  |  |  |  | 13600 | volver
OBRA: |  |  |  | UNIDAD: | UND
CAPITULO: | 3. DESAGUES |  |  | FECHA: | Agosto de 2010
ITEM: | ACCESORIO GRES Ø 3"
1.EQUIPO Y HERRAMIENTAS
|  | CANT. | TARIFA DIA | RENDIMIENTO | VALOR PARCIAL
DESCRIPCION |  | ( a ) | (1 equipo) | unidad/día | ( axb )/( c )
|  |  | ( b ) | ( c )
HERRAMIENTAS MENORES |  | 1 | 398 | 1 | 398
|  |  |  | SUB-TOTAL: | 398
2.MATERIALES
DESCRIPCION |  | UNIDAD | CANTIDAD | VR. UNITARIO | VALOR PARCIAL
|  |  | ( d ) | ( e ) | ( dxe )
MORTERO 1:3 (MATERIALES) |  | M3 | 0.002 | 365000 | 730
ACCESORIO GRES DE 3" |  | UND | 1 | 4341 | 4341
volver
|  | SUB-TOTAL: |  |  | 5071
|  | %DESPERDICIOS: |  | 5% | 254
|  | SUB-TOTAL MATERIALES: |  |  | 5325
3.MANO DE OBRA
|  | CANT. | JORNAL | RENDIMIENTO | VALOR PARCIAL
DESCRIPCION |  | ( f ) | integral/día | unidad/día | ( fxg )/( h )
|  |  | ( g ) | ( h )
AYUDANTE CUAD. TIPO AA |  | 1 | 34680 | 13.33 | 2602
OFICIAL CUAD. TIPO AA |  | 1 | 71474 | 13.33 | 5362
|  |  |  | SUB-TOTAL: | 7964
4.OTROS CONCEPTOS
DESCRIPCION |  | CANT. | TARIFA | RENDIMIENTO | VALOR PARCIAL
|  | ( i ) | ( j ) | ( k ) | ( i*j*k )
|  |  |  | SUB-TOTAL: | 0
TOTAL COSTO DIRECTO: ( 1 + 2 + 3 + 4 ) |  |  |  |  | 13687
A.I.U |  |  |  | 0% | 0
PRECIO UNITARIO TOTAL: |  |  |  |  | 13700 | volver
OBRA: |  |  |  | UNIDAD: | ML
CAPITULO: | 3. DESAGUES |  |  | FECHA: | Agosto de 2010
ITEM: | TUBERIA GRES Ø 4"
1.EQUIPO Y HERRAMIENTAS
|  | CANT. | TARIFA DIA | RENDIMIENTO | VALOR PARCIAL
DESCRIPCION |  | ( a ) | (1 equipo) | unidad/día | ( axb )/( c )
|  |  | ( b ) | ( c )
HERRAMIENTAS MENORES |  | 1 | 590 | 1 | 590
|  |  |  | SUB-TOTAL: | 590
2.MATERIALES
DESCRIPCION |  | UNIDAD | CANTIDAD | VR. UNITARIO | VALOR PARCIAL
|  |  | ( d ) | ( e ) | ( dxe )
MORTERO 1:3 (MATERIALES) |  | M3 | 0.002 | 365000 | 730
TUBO GRESS DE 4" |  | UND | 1 | 6254 | 6254
volver
|  | SUB-TOTAL: |  |  | 6984
|  | %DESPERDICIOS: |  | 5% | 349
|  | SUB-TOTAL MATERIALES: |  |  | 7333
3.MANO DE OBRA
|  | CANT. | JORNAL | RENDIMIENTO | VALOR PARCIAL
DESCRIPCION |  | ( f ) | integral/día | unidad/día | ( fxg )/( h )
|  |  | ( g ) | ( h )
AYUDANTE CUAD. TIPO AA |  | 1 | 34680 | 9 | 3853
OFICIAL CUAD. TIPO AA |  | 1 | 71474 | 9 | 7942
|  |  |  | SUB-TOTAL: | 11795
4.OTROS CONCEPTOS
DESCRIPCION |  | CANT. | TARIFA | RENDIMIENTO | VALOR PARCIAL
|  | ( i ) | ( j ) | ( k ) | ( i*j*k )
|  |  |  | SUB-TOTAL: | 0
TOTAL COSTO DIRECTO: ( 1 + 2 + 3 + 4 ) |  |  |  |  | 19718
A.I.U |  |  |  | 0% | 0
PRECIO UNITARIO TOTAL: |  |  |  |  | 19700 | volver
OBRA: |  |  |  | UNIDAD: | UND
CAPITULO: | 3. DESAGUES |  |  | FECHA: | Agosto de 2010
ITEM: | ACCESORIO GRES Ø 4"
1.EQUIPO Y HERRAMIENTAS
|  | CANT. | TARIFA DIA | RENDIMIENTO | VALOR PARCIAL
DESCRIPCION |  | ( a ) | (1 equipo) | unidad/día | ( axb )/( c )
|  |  | ( b ) | ( c )
HERRAMIENTAS MENORES |  | 1 | 398 | 1 | 398
|  |  |  | SUB-TOTAL: | 398
2.MATERIALES
DESCRIPCION |  | UNIDAD | CANTIDAD | VR. UNITARIO | VALOR PARCIAL
|  |  | ( d ) | ( e ) | ( dxe )
MORTERO 1:3 (MATERIALES) |  | M3 | 0.002 | 365000 | 730
ACCESORIO GRES DE 4" |  | UND | 1 | 5773 | 5773
volver
|  | SUB-TOTAL: |  |  | 6503
|  | %DESPERDICIOS: |  | 5% | 325
|  | SUB-TOTAL MATERIALES: |  |  | 6828
3.MANO DE OBRA
|  | CANT. | JORNAL | RENDIMIENTO | VALOR PARCIAL
DESCRIPCION |  | ( f ) | integral/día | unidad/día | ( fxg )/( h )
|  |  | ( g ) | ( h )
AYUDANTE CUAD. TIPO AA |  | 1 | 34680 | 13.33 | 2602
OFICIAL CUAD. TIPO AA |  | 1 | 71474 | 13.33 | 5362
|  |  |  | SUB-TOTAL: | 7964
4.OTROS CONCEPTOS
DESCRIPCION |  | CANT. | TARIFA | RENDIMIENTO | VALOR PARCIAL
|  | ( i ) | ( j ) | ( k ) | ( i*j*k )
|  |  |  | SUB-TOTAL: | 0
TOTAL COSTO DIRECTO: ( 1 + 2 + 3 + 4 ) |  |  |  |  | 15190
A.I.U |  |  |  | 0% | 0
PRECIO UNITARIO TOTAL: |  |  |  |  | 15200 | volver
OBRA: |  |  |  | UNIDAD: | ML
CAPITULO: | 3. DESAGUES |  |  | FECHA: | Agosto de 2010
ITEM: | TUBERIA GRES Ø 6"
1.EQUIPO Y HERRAMIENTAS
|  | CANT. | TARIFA DIA | RENDIMIENTO | VALOR PARCIAL
DESCRIPCION |  | ( a ) | (1 equipo) | unidad/día | ( axb )/( c )
|  |  | ( b ) | ( c )
HERRAMIENTAS MENORES |  | 1 | 758 | 1 | 758
|  |  |  | SUB-TOTAL: | 758
2.MATERIALES
DESCRIPCION |  | UNIDAD | CANTIDAD | VR. UNITARIO | VALOR PARCIAL
|  |  | ( d ) | ( e ) | ( dxe )
MORTERO 1:3 (MATERIALES) |  | M3 | 0.0041 | 365000 | 1497
TUBO GRESS DE 6" |  | UND | 1 | 9665 | 9665
volver
|  | SUB-TOTAL: |  |  | 11162
|  | %DESPERDICIOS: |  | 5% | 558
|  | SUB-TOTAL MATERIALES: |  |  | 11720
3.MANO DE OBRA
|  | CANT. | JORNAL | RENDIMIENTO | VALOR PARCIAL
DESCRIPCION |  | ( f ) | integral/día | unidad/día | ( fxg )/( h )
|  |  | ( g ) | ( h )
AYUDANTE CUAD. TIPO AA |  | 1 | 34680 | 7 | 4954
OFICIAL CUAD. TIPO AA |  | 1 | 71474 | 7 | 10211
|  |  |  | SUB-TOTAL: | 15165
4.OTROS CONCEPTOS
DESCRIPCION |  | CANT. | TARIFA | RENDIMIENTO | VALOR PARCIAL
|  | ( i ) | ( j ) | ( k ) | ( i*j*k )
|  |  |  | SUB-TOTAL: | 0
TOTAL COSTO DIRECTO: ( 1 + 2 + 3 + 4 ) |  |  |  |  | 27643
A.I.U |  |  |  | 0% | 0
PRECIO UNITARIO TOTAL: |  |  |  |  | 27600 | volver
OBRA: |  |  |  | UNIDAD: | UND
CAPITULO: | 3. DESAGUES |  |  | FECHA: | Agosto de 2010
ITEM: | ACCESORIO GRES Ø 6"
1.EQUIPO Y HERRAMIENTAS
|  | CANT. | TARIFA DIA | RENDIMIENTO | VALOR PARCIAL
DESCRIPCION |  | ( a ) | (1 equipo) | unidad/día | ( axb )/( c )
|  |  | ( b ) | ( c )
HERRAMIENTAS MENORES |  | 1 | 464 | 1 | 464
|  |  |  | SUB-TOTAL: | 464
2.MATERIALES
DESCRIPCION |  | UNIDAD | CANTIDAD | VR. UNITARIO | VALOR PARCIAL
|  |  | ( d ) | ( e ) | ( dxe )
MORTERO 1:3 (MATERIALES) |  | M3 | 0.0041 | 365000 | 1497
ACCESORIO GRES DE 6" |  | UND | 1 | 10079 | 10079
volver
|  | SUB-TOTAL: |  |  | 11576
|  | %DESPERDICIOS: |  | 5% | 579
|  | SUB-TOTAL MATERIALES: |  |  | 12155
3.MANO DE OBRA
|  | CANT. | JORNAL | RENDIMIENTO | VALOR PARCIAL
DESCRIPCION |  | ( f ) | integral/día | unidad/día | ( fxg )/( h )
|  |  | ( g ) | ( h )
AYUDANTE CUAD. TIPO AA |  | 1 | 34680 | 11.43 | 3034
OFICIAL CUAD. TIPO AA |  | 1 | 71474 | 11.43 | 6253
|  |  |  | SUB-TOTAL: | 9287
4.OTROS CONCEPTOS
DESCRIPCION |  | CANT. | TARIFA | RENDIMIENTO | VALOR PARCIAL
|  | ( i ) | ( j ) | ( k ) | ( i*j*k )
|  |  |  | SUB-TOTAL: | 0
TOTAL COSTO DIRECTO: ( 1 + 2 + 3 + 4 ) |  |  |  |  | 21906
A.I.U |  |  |  | 0% | 0
PRECIO UNITARIO TOTAL: |  |  |  |  | 21900 | volver
OBRA: |  |  |  | UNIDAD: | ML
CAPITULO: | 3. DESAGUES |  |  | FECHA: | Agosto de 2010
ITEM: | TUBERIA GRES Ø 8"
1.EQUIPO Y HERRAMIENTAS
|  | CANT. | TARIFA DIA | RENDIMIENTO | VALOR PARCIAL
DESCRIPCION |  | ( a ) | (1 equipo) | unidad/día | ( axb )/( c )
|  |  | ( b ) | ( c )
HERRAMIENTAS MENORES |  | 1 | 758 | 1 | 758
|  |  |  | SUB-TOTAL: | 758
2.MATERIALES
DESCRIPCION |  | UNIDAD | CANTIDAD | VR. UNITARIO | VALOR PARCIAL
|  |  | ( d ) | ( e ) | ( dxe )
MORTERO 1:3 (MATERIALES) |  | M3 | 0.0055 | 365000 | 2008
TUBO GRESS DE 8" |  | UND | 1 | 16478 | 16478
volver
|  | SUB-TOTAL: |  |  | 18486
|  | %DESPERDICIOS: |  | 5% | 924
|  | SUB-TOTAL MATERIALES: |  |  | 19410
3.MANO DE OBRA
|  | CANT. | JORNAL | RENDIMIENTO | VALOR PARCIAL
DESCRIPCION |  | ( f ) | integral/día | unidad/día | ( fxg )/( h )
|  |  | ( g ) | ( h )
AYUDANTE CUAD. TIPO AA |  | 1 | 34680 | 7 | 4954
OFICIAL CUAD. TIPO AA |  | 1 | 71474 | 7 | 10211
|  |  |  | SUB-TOTAL: | 15165
4.OTROS CONCEPTOS
DESCRIPCION |  | CANT. | TARIFA | RENDIMIENTO | VALOR PARCIAL
|  | ( i ) | ( j ) | ( k ) | ( i*j*k )
|  |  |  | SUB-TOTAL: | 0
TOTAL COSTO DIRECTO: ( 1 + 2 + 3 + 4 ) |  |  |  |  | 35333
A.I.U |  |  |  | 0% | 0
PRECIO UNITARIO TOTAL: |  |  |  |  | 35300 | volver
OBRA: |  |  |  | UNIDAD: | UND
CAPITULO: | 3. DESAGUES |  |  | FECHA: | Agosto de 2010
ITEM: | ACCESORIO GRES Ø 8"
1.EQUIPO Y HERRAMIENTAS
|  | CANT. | TARIFA DIA | RENDIMIENTO | VALOR PARCIAL
DESCRIPCION |  | ( a ) | (1 equipo) | unidad/día | ( axb )/( c )
|  |  | ( b ) | ( c )
HERRAMIENTAS MENORES |  | 1 | 531 | 1 | 531
|  |  |  | SUB-TOTAL: | 531
2.MATERIALES
DESCRIPCION |  | UNIDAD | CANTIDAD | VR. UNITARIO | VALOR PARCIAL
|  |  | ( d ) | ( e ) | ( dxe )
MORTERO 1:3 (MATERIALES) |  | M3 | 0.0055 | 365000 | 2008
ACCESORIO GRES DE 8" |  | UND | 1 | 18992 | 18992
volver
|  | SUB-TOTAL: |  |  | 21000
|  | %DESPERDICIOS: |  | 5% | 1050
|  | SUB-TOTAL MATERIALES: |  |  | 22050
3.MANO DE OBRA
|  | CANT. | JORNAL | RENDIMIENTO | VALOR PARCIAL
DESCRIPCION |  | ( f ) | integral/día | unidad/día | ( fxg )/( h )
|  |  | ( g ) | ( h )
AYUDANTE CUAD. TIPO AA |  | 1 | 34680 | 10 | 3468
OFICIAL CUAD. TIPO AA |  | 1 | 71474 | 10 | 7147
|  |  |  | SUB-TOTAL: | 10615
4.OTROS CONCEPTOS
DESCRIPCION |  | CANT. | TARIFA | RENDIMIENTO | VALOR PARCIAL
|  | ( i ) | ( j ) | ( k ) | ( i*j*k )
|  |  |  | SUB-TOTAL: | 0
TOTAL COSTO DIRECTO: ( 1 + 2 + 3 + 4 ) |  |  |  |  | 33196
A.I.U |  |  |  | 0% | 0
PRECIO UNITARIO TOTAL: |  |  |  |  | 33200 | volver
OBRA: |  |  |  | UNIDAD: | ML
CAPITULO: | 3. DESAGUES |  |  | FECHA: | Agosto de 2010
ITEM: | TUBERIA DRENAJE GRES Ø 4"
1.EQUIPO Y HERRAMIENTAS
|  | CANT. | TARIFA DIA | RENDIMIENTO | VALOR PARCIAL
DESCRIPCION |  | ( a ) | (1 equipo) | unidad/día | ( axb )/( c )
|  |  | ( b ) | ( c )
HERRAMIENTAS MENORES |  | 1 | 590 | 1 | 590
|  |  |  | SUB-TOTAL: | 590
2.MATERIALES
DESCRIPCION |  | UNIDAD | CANTIDAD | VR. UNITARIO | VALOR PARCIAL
|  |  | ( d ) | ( e ) | ( dxe )
MORTERO 1:3 (MATERIALES) |  | M3 | 0.0033 | 365000 | 1205
TUBERIA DRENAJE GRES DE 4" |  | UND | 1 | 6254 | 6254
volver
|  | SUB-TOTAL: |  |  | 7459
|  | %DESPERDICIOS: |  | 5% | 373
|  | SUB-TOTAL MATERIALES: |  |  | 7832
3.MANO DE OBRA
|  | CANT. | JORNAL | RENDIMIENTO | VALOR PARCIAL
DESCRIPCION |  | ( f ) | integral/día | unidad/día | ( fxg )/( h )
|  |  | ( g ) | ( h )
AYUDANTE CUAD. TIPO AA |  | 1 | 34680 | 9 | 3853
OFICIAL CUAD. TIPO AA |  | 1 | 71474 | 9 | 7942
|  |  |  | SUB-TOTAL: | 11795
4.OTROS CONCEPTOS
DESCRIPCION |  | CANT. | TARIFA | RENDIMIENTO | VALOR PARCIAL
|  | ( i ) | ( j ) | ( k ) | ( i*j*k )
|  |  |  | SUB-TOTAL: | 0
TOTAL COSTO DIRECTO: ( 1 + 2 + 3 + 4 ) |  |  |  |  | 20217
A.I.U |  |  |  | 0% | 0
PRECIO UNITARIO TOTAL: |  |  |  |  | 20200 | volver
OBRA: |  |  |  | UNIDAD: | ML
CAPITULO: | 3. DESAGUES |  |  | FECHA: | Agosto de 2010
ITEM: | TUBERIA DRENAJE GRES Ø 6"
1.EQUIPO Y HERRAMIENTAS
|  | CANT. | TARIFA DIA | RENDIMIENTO | VALOR PARCIAL
DESCRIPCION |  | ( a ) | (1 equipo) | unidad/día | ( axb )/( c )
|  |  | ( b ) | ( c )
HERRAMIENTAS MENORES |  | 1 | 758 | 1 | 758
|  |  |  | SUB-TOTAL: | 758
2.MATERIALES
DESCRIPCION |  | UNIDAD | CANTIDAD | VR. UNITARIO | VALOR PARCIAL
|  |  | ( d ) | ( e ) | ( dxe )
MORTERO 1:3 (MATERIALES) |  | M3 | 0.0049 | 365000 | 1789
TUBERIA DRENAJE GRES DE 6" |  | UND | 1 | 9665 | 9665
volver
|  | SUB-TOTAL: |  |  | 11454
|  | %DESPERDICIOS: |  | 5% | 573
|  | SUB-TOTAL MATERIALES: |  |  | 12027
3.MANO DE OBRA
|  | CANT. | JORNAL | RENDIMIENTO | VALOR PARCIAL
DESCRIPCION |  | ( f ) | integral/día | unidad/día | ( fxg )/( h )
|  |  | ( g ) | ( h )
AYUDANTE CUAD. TIPO AA |  | 1 | 34680 | 7 | 4954
OFICIAL CUAD. TIPO AA |  | 1 | 71474 | 7 | 10211
|  |  |  | SUB-TOTAL: | 15165
4.OTROS CONCEPTOS
DESCRIPCION |  | CANT. | TARIFA | RENDIMIENTO | VALOR PARCIAL
|  | ( i ) | ( j ) | ( k ) | ( i*j*k )
|  |  |  | SUB-TOTAL: | 0
TOTAL COSTO DIRECTO: ( 1 + 2 + 3 + 4 ) |  |  |  |  | 27950
A.I.U |  |  |  | 0% | 0
PRECIO UNITARIO TOTAL: |  |  |  |  | 28000 | volver
OBRA: |  |  |  | UNIDAD: | UND
CAPITULO: | 3. DESAGUES |  |  | FECHA: | Agosto de 2010
ITEM: | CAJA DE INSPECCION 0.30 x 0.30 x 0.30 INCLUYE EXCAVACION h = 0.75 Y RELLENO
1.EQUIPO Y HERRAMIENTAS
|  | CANT. | TARIFA DIA | RENDIMIENTO | VALOR PARCIAL
DESCRIPCION |  | ( a ) | (1 equipo) | unidad/día | ( axb )/( c )
|  |  | ( b ) | ( c )
HERRAMIENTAS MENORES |  | 1 | 1594 | 1 | 1594
|  |  |  | SUB-TOTAL: | 1594
2.MATERIALES
DESCRIPCION |  | UNIDAD | CANTIDAD | VR. UNITARIO | VALOR PARCIAL
|  |  | ( d ) | ( e ) | ( dxe )
CONCRETO 1:2:3-3000 psi(MATERIALES) |  | M3 | 0.017 | 367600 | 6249
MORTERO 1:3 (MATERIALES) |  | M3 | 0.03 | 365000 | 10950
HIERRO A-37 |  | KG | 1.6128 | 2800 | 4516
TOLETE COMUN |  | UND | 24 | 380 | 9120
ALAMBRE NEGRO |  | KG | 0.076002 | 2100 | 160
CONCRETO 1:3:5-2000 PSI(MATERIALES) |  | M3 | 0.013 | 319200 | 4150
EXCAVACION A MANO, EN CONGLOMERADO HASTA 2.00 M DE PROFUNDIDAD |  | M3 | 0.13 | 18200 | 2366 | volver
RELLENO DE LA MISMA EXCAVACION |  | M3 | 0.05 | 17000 | 850
|  | SUB-TOTAL: |  |  | 38361
|  | %DESPERDICIOS: |  | 5% | 1918
|  | SUB-TOTAL MATERIALES: |  |  | 40279
3.MANO DE OBRA
|  | CANT. | JORNAL | RENDIMIENTO | VALOR PARCIAL
DESCRIPCION |  | ( f ) | integral/día | unidad/día | ( fxg )/( h )
|  |  | ( g ) | ( h )
AYUDANTE CUAD. TIPO AA |  | 1 | 34680 | 3.33 | 10414
OFICIAL CUAD. TIPO AA |  | 1 | 71474 | 3.33 | 21464
|  |  |  | SUB-TOTAL: | 31878
4.OTROS CONCEPTOS
DESCRIPCION |  | CANT. | TARIFA | RENDIMIENTO | VALOR PARCIAL
|  | ( i ) | ( j ) | ( k ) | ( i*j*k )
|  |  |  | SUB-TOTAL: | 0
TOTAL COSTO DIRECTO: ( 1 + 2 + 3 + 4 ) |  |  |  |  | 73751
A.I.U |  |  |  | 0% | 0
PRECIO UNITARIO TOTAL: |  |  |  |  | 73800 | volver
OBRA: |  |  |  | UNIDAD: | UND
CAPITULO: | 3. DESAGUES |  |  | FECHA: | Agosto de 2010
ITEM: | CAJA DE INSPECCION 0.40 x 0.40 x 0.40 INCLUYE EXCAVACION h = 0.75 Y RELLENO
1.EQUIPO Y HERRAMIENTAS
|  | CANT. | TARIFA DIA | RENDIMIENTO | VALOR PARCIAL
DESCRIPCION |  | ( a ) | (1 equipo) | unidad/día | ( axb )/( c )
|  |  | ( b ) | ( c )
HERRAMIENTAS MENORES |  | 1 | 3122 | 1 | 3122
|  |  |  | SUB-TOTAL: | 3122
2.MATERIALES
DESCRIPCION |  | UNIDAD | CANTIDAD | VR. UNITARIO | VALOR PARCIAL
|  |  | ( d ) | ( e ) | ( dxe )
CONCRETO 1:2:3-3000 psi(MATERIALES) |  | M3 | 0.026 | 367600 | 9558
MORTERO 1:3 (MATERIALES) |  | M3 | 0.038 | 365000 | 13870
HIERRO A-37 |  | KG | 2.0608 | 2800 | 5770
TOLETE COMUN |  | UND | 39 | 380 | 14820
ALAMBRE NEGRO |  | KG | 0.076002 | 2100 | 160
CONCRETO 1:3:5-2000 PSI(MATERIALES) |  | M3 | 0.02 | 319200 | 6384
EXCAVACION A MANO, EN CONGLOMERADO HASTA 2.00 M DE PROFUNDIDAD |  | M3 | 0.2 | 18200 | 3640 | volver
RELLENO CON MATERIAL SELECCIONADO (RECEBO) |  | M3 | 0.07 | 23400 | 1638
|  | SUB-TOTAL: |  |  | 55840
|  | %DESPERDICIOS: |  | 5% | 2792
|  | SUB-TOTAL MATERIALES: |  |  | 58632
3.MANO DE OBRA
|  | CANT. | JORNAL | RENDIMIENTO | VALOR PARCIAL
DESCRIPCION |  | ( f ) | integral/día | unidad/día | ( fxg )/( h )
|  |  | ( g ) | ( h )
AYUDANTE CUAD. TIPO AA |  | 1 | 34680 | 1.7 | 20400
OFICIAL CUAD. TIPO AA |  | 1 | 71474 | 1.7 | 42044
|  |  |  | SUB-TOTAL: | 62444
4.OTROS CONCEPTOS
DESCRIPCION |  | CANT. | TARIFA | RENDIMIENTO | VALOR PARCIAL
|  | ( i ) | ( j ) | ( k ) | ( i*j*k )
|  |  |  | SUB-TOTAL: | 0
TOTAL COSTO DIRECTO: ( 1 + 2 + 3 + 4 ) |  |  |  |  | 124198
A.I.U |  |  |  | 0% | 0
PRECIO UNITARIO TOTAL: |  |  |  |  | 124200 | volver
OBRA: |  |  |  | UNIDAD: | UND
CAPITULO: | 3. DESAGUES |  |  | FECHA: | Agosto de 2010
ITEM: | CAJA DE INSPECCION 0.50 x 0.50 x 0.40 INCLUYE EXCAVACION h = 0.75 Y RELLENO
1.EQUIPO Y HERRAMIENTAS
|  | CANT. | TARIFA DIA | RENDIMIENTO | VALOR PARCIAL
DESCRIPCION |  | ( a ) | (1 equipo) | unidad/día | ( axb )/( c )
|  |  | ( b ) | ( c )
HERRAMIENTAS MENORES |  | 1 | 2123 | 1 | 2123
|  |  |  | SUB-TOTAL: | 2123
2.MATERIALES
DESCRIPCION |  | UNIDAD | CANTIDAD | VR. UNITARIO | VALOR PARCIAL
|  |  | ( d ) | ( e ) | ( dxe )
CONCRETO 1:2:3-3000 psi(MATERIALES) |  | M3 | 0.037 | 367600 | 13601
MORTERO 1:3 (MATERIALES) |  | M3 | 0.049 | 365000 | 17885
HIERRO A-37 |  | KG | 3.136 | 2800 | 8781
TOLETE COMUN |  | UND | 47 | 380 | 17860
ALAMBRE NEGRO |  | KG | 0.11875 | 2100 | 249
CONCRETO 1:3:5-2000 PSI(MATERIALES) |  | M3 | 0.028 | 319200 | 8938
EXCAVACION A MANO, EN CONGLOMERADO HASTA 2.00 M DE PROFUNDIDAD |  | M3 | 0.28 | 18200 | 5096 | volver
RELLENO DE LA MISMA EXCAVACION |  | M3 | 0.074 | 17000 | 1258
|  | SUB-TOTAL: |  |  | 73668
|  | %DESPERDICIOS: |  | 5% | 3683
|  | SUB-TOTAL MATERIALES: |  |  | 77351
3.MANO DE OBRA
|  | CANT. | JORNAL | RENDIMIENTO | VALOR PARCIAL
DESCRIPCION |  | ( f ) | integral/día | unidad/día | ( fxg )/( h )
|  |  | ( g ) | ( h )
AYUDANTE CUAD. TIPO AA |  | 1 | 34680 | 2.5 | 13872
OFICIAL CUAD. TIPO AA |  | 1 | 71474 | 2.5 | 28590
|  |  |  | SUB-TOTAL: | 42462
4.OTROS CONCEPTOS
DESCRIPCION |  | CANT. | TARIFA | RENDIMIENTO | VALOR PARCIAL
|  | ( i ) | ( j ) | ( k ) | ( i*j*k )
|  |  |  | SUB-TOTAL: | 0
TOTAL COSTO DIRECTO: ( 1 + 2 + 3 + 4 ) |  |  |  |  | 121936
A.I.U |  |  |  | 0% | 0
PRECIO UNITARIO TOTAL: |  |  |  |  | 121900 | volver
OBRA: |  |  |  | UNIDAD: | UND
CAPITULO: | 3. DESAGUES |  |  | FECHA: | Agosto de 2010
ITEM: | CAJA DE INSPECCION 0.50 x 0.50 x 0.50 INCLUYE EXCAVACION h = 0.75 Y RELLENO
1.EQUIPO Y HERRAMIENTAS
|  | CANT. | TARIFA DIA | RENDIMIENTO | VALOR PARCIAL
DESCRIPCION |  | ( a ) | (1 equipo) | unidad/día | ( axb )/( c )
|  |  | ( b ) | ( c )
HERRAMIENTAS MENORES |  | 1 | 2123 | 1 | 2123
|  |  |  | SUB-TOTAL: | 2123
2.MATERIALES
DESCRIPCION |  | UNIDAD | CANTIDAD | VR. UNITARIO | VALOR PARCIAL
|  |  | ( d ) | ( e ) | ( dxe )
CONCRETO 1:2:3-3000 psi(MATERIALES) |  | M3 | 0.037 | 367600 | 13601
MORTERO 1:3 (MATERIALES) |  | M3 | 0.057 | 365000 | 20805
HIERRO A-37 |  | KG | 3.136 | 2800 | 8781
TOLETE COMUN |  | UND | 57 | 380 | 21660
ALAMBRE NEGRO |  | KG | 0.11875 | 2100 | 249
CONCRETO 1:3:5-2000 PSI(MATERIALES) |  | M3 | 0.028 | 319200 | 8938
EXCAVACION A MANO, EN CONGLOMERADO HASTA 2.00 M DE PROFUNDIDAD |  | M3 | 0.28 | 18200 | 5096 | volver
RELLENO DE LA MISMA EXCAVACION |  | M3 | 0.037 | 17000 | 629
|  | SUB-TOTAL: |  |  | 79759
|  | %DESPERDICIOS: |  | 5% | 3988
|  | SUB-TOTAL MATERIALES: |  |  | 83747
3.MANO DE OBRA
|  | CANT. | JORNAL | RENDIMIENTO | VALOR PARCIAL
DESCRIPCION |  | ( f ) | integral/día | unidad/día | ( fxg )/( h )
|  |  | ( g ) | ( h )
AYUDANTE CUAD. TIPO AA |  | 1 | 34680 | 2.5 | 13872
OFICIAL CUAD. TIPO AA |  | 1 | 71474 | 2.5 | 28590
|  |  |  | SUB-TOTAL: | 42462
4.OTROS CONCEPTOS
DESCRIPCION |  | CANT. | TARIFA | RENDIMIENTO | VALOR PARCIAL
|  | ( i ) | ( j ) | ( k ) | ( i*j*k )
|  |  |  | SUB-TOTAL: | 0
TOTAL COSTO DIRECTO: ( 1 + 2 + 3 + 4 ) |  |  |  |  | 128332
A.I.U |  |  |  | 0% | 0
PRECIO UNITARIO TOTAL: |  |  |  |  | 128300 | volver
OBRA: |  |  |  | UNIDAD: | UND
CAPITULO: | 5. INSTALACIONES HIDROSANITARIAS |  |  | FECHA: | Agosto de 2010
ITEM: | CONSTRUCCIÓN CAJA DE INSPECCION 0.60 x 0.60 M
1.EQUIPO Y HERRAMIENTAS
|  | CANT. | TARIFA DIA | RENDIMIENTO | VALOR PARCIAL
DESCRIPCION |  | ( a ) | (1 equipo) | unidad/día | ( axb )/( c )
|  |  | ( b ) | ( c )
HERRAMIENTAS MENORES |  | 1 | 2949 | 1.5 | 1966
|  |  |  | SUB-TOTAL: | 1966
2.MATERIALES
DESCRIPCION |  | UNIDAD | CANTIDAD | VR. UNITARIO | VALOR PARCIAL
|  |  | ( d ) | ( e ) | ( dxe )
CONCRETO 1:2:3-3000 psi(MATERIALES) |  | M3 | 0.05 | 367600 | 18380
MORTERO 1:3 (MATERIALES) |  | M3 | 0.082 | 365000 | 29930
HIERRO A-37 |  | KG | 0.9 | 2800 | 2520
TOLETE COMUN |  | UND | 82 | 380 | 31160
ALAMBRE NEGRO |  | KG | 0.03 | 2100 | 63 | volver
CONCRETO 1:3:5-2000 PSI(MATERIALES) |  | M3 | 0.038 | 319200 | 12130
|  | SUB-TOTAL: |  |  | 94183
|  | %DESPERDICIOS: |  | 5% | 4709
|  | SUB-TOTAL MATERIALES: |  |  | 98892
3.MANO DE OBRA
|  | CANT. | JORNAL | RENDIMIENTO | VALOR PARCIAL
DESCRIPCION |  | ( f ) | integral/día | unidad/día | ( fxg )/( h )
|  |  | ( g ) | ( h )
AYUDANTE CUAD. TIPO AA |  | 1 | 34680 | 1.8 | 19267
OFICIAL CUAD. TIPO AA |  | 1 | 71474 | 1.8 | 39708
|  |  |  | SUB-TOTAL: | 58975
4.OTROS CONCEPTOS
DESCRIPCION |  | CANT. | TARIFA | RENDIMIENTO | VALOR PARCIAL
|  | ( i ) | ( j ) | ( k ) | ( i*j*k )
|  |  |  | SUB-TOTAL: | 0
TOTAL COSTO DIRECTO: ( 1 + 2 + 3 + 4 ) |  |  |  |  | 159833
A.I.U |  |  |  | 0% | 0
PRECIO UNITARIO TOTAL: |  |  |  |  | 159800 | volver
OBRA: |  |  |  | UNIDAD: | UND
CAPITULO: | 3. DESAGUES |  |  | FECHA: | Agosto de 2010
ITEM: | CAJA DE INSPECCION 0.70 x 0.70 x 0.70 INCLUYE EXCAVACION h = 1.00 Y RELLENO
1.EQUIPO Y HERRAMIENTAS
|  | CANT. | TARIFA DIA | RENDIMIENTO | VALOR PARCIAL
DESCRIPCION |  | ( a ) | (1 equipo) | unidad/día | ( axb )/( c )
|  |  | ( b ) | ( c )
HERRAMIENTAS MENORES |  | 1 | 3317 | 1 | 3317
|  |  |  | SUB-TOTAL: | 3317
2.MATERIALES
DESCRIPCION |  | UNIDAD | CANTIDAD | VR. UNITARIO | VALOR PARCIAL
|  |  | ( d ) | ( e ) | ( dxe )
CONCRETO 1:2:3-3000 psi(MATERIALES) |  | M3 | 0.066 | 367600 | 24262
MORTERO 1:3 (MATERIALES) |  | M3 | 0.111 | 365000 | 40515
HIERRO A-37 |  | KG | 5.1072 | 2800 | 14300
TOLETE COMUN |  | UND | 109 | 380 | 41420
ALAMBRE NEGRO |  | KG | 0.17101 | 2100 | 359
CONCRETO 1:3:5-2000 PSI(MATERIALES) |  | M3 | 0.049 | 319200 | 15641 |  | 136497
EXCAVACION A MANO, EN CONGLOMERADO HASTA 2.00 M DE PROFUNDIDAD |  | M3 | 0.66 | 18200 | 12012 | volver
RELLENO DE LA MISMA EXCAVACION |  | M3 | 0.098 | 17000 | 1666
|  | SUB-TOTAL: |  |  | 150175
|  | %DESPERDICIOS: |  | 5% | 7509
|  | SUB-TOTAL MATERIALES: |  |  | 157684
3.MANO DE OBRA
|  | CANT. | JORNAL | RENDIMIENTO | VALOR PARCIAL
DESCRIPCION |  | ( f ) | integral/día | unidad/día | ( fxg )/( h )
|  |  | ( g ) | ( h )
AYUDANTE CUAD. TIPO AA |  | 1 | 34680 | 1.6 | 21675
OFICIAL CUAD. TIPO AA |  | 1 | 71474 | 1.6 | 44671
|  |  |  | SUB-TOTAL: | 66346
4.OTROS CONCEPTOS
DESCRIPCION |  | CANT. | TARIFA | RENDIMIENTO | VALOR PARCIAL
|  | ( i ) | ( j ) | ( k ) | ( i*j*k )
|  |  |  | SUB-TOTAL: | 0
TOTAL COSTO DIRECTO: ( 1 + 2 + 3 + 4 ) |  |  |  |  | 227347
A.I.U |  |  |  | 0% | 0
PRECIO UNITARIO TOTAL: |  |  |  |  | 227300 | volver
OBRA: |  |  |  | UNIDAD: | UND
CAPITULO: | 5. INSTALACIONES HIDROSANITARIAS |  |  | FECHA: | Agosto de 2010
ITEM: | CONSTRUCCIÓN CAJA DE INSPECCION 0.80 x 0.80 M
1.EQUIPO Y HERRAMIENTAS
|  | CANT. | TARIFA DIA | RENDIMIENTO | VALOR PARCIAL
DESCRIPCION |  | ( a ) | (1 equipo) | unidad/día | ( axb )/( c )
|  |  | ( b ) | ( c )
HERRAMIENTAS MENORES |  | 1 | 2949 | 1 | 2949
|  |  |  | SUB-TOTAL: | 2949
2.MATERIALES
DESCRIPCION |  | UNIDAD | CANTIDAD | VR. UNITARIO | VALOR PARCIAL
|  |  | ( d ) | ( e ) | ( dxe )
CONCRETO 1:2:3-3000 psi(MATERIALES) |  | M3 | 0.083 | 367600 | 30511
MORTERO 1:3 (MATERIALES) |  | M3 | 0.144 | 365000 | 52560
HIERRO A-37 |  | KG | 3.5 | 2800 | 9800
TOLETE COMUN |  | UND | 140 | 380 | 53200
ALAMBRE NEGRO |  | KG | 0.1 | 2100 | 210 | volver
CONCRETO 1:3:5-2000 PSI(MATERIALES) |  | M3 | 0.062 | 319200 | 19790
|  | SUB-TOTAL: |  |  | 166071
|  | %DESPERDICIOS: |  | 5% | 8304
|  | SUB-TOTAL MATERIALES: |  |  | 174375
3.MANO DE OBRA
|  | CANT. | JORNAL | RENDIMIENTO | VALOR PARCIAL
DESCRIPCION |  | ( f ) | integral/día | unidad/día | ( fxg )/( h )
|  |  | ( g ) | ( h )
AYUDANTE CUAD. TIPO AA |  | 1 | 34680 | 1.8 | 19267
OFICIAL CUAD. TIPO AA |  | 1 | 71474 | 1.8 | 39708
|  |  |  | SUB-TOTAL: | 58975
4.OTROS CONCEPTOS
DESCRIPCION |  | CANT. | TARIFA | RENDIMIENTO | VALOR PARCIAL
|  | ( i ) | ( j ) | ( k ) | ( i*j*k )
|  |  |  | SUB-TOTAL: | 0
TOTAL COSTO DIRECTO: ( 1 + 2 + 3 + 4 ) |  |  |  |  | 236299
A.I.U |  |  |  | 0% | 0
PRECIO UNITARIO TOTAL: |  |  |  |  | 236300 | volver
OBRA: |  |  |  | UNIDAD: | UND
CAPITULO: | 3. DESAGUES |  |  | FECHA: | Agosto de 2010
ITEM: | CAJA DE INSPECCION 0.90 x 0.90 x 0.90 INCLUYE EXCAVACION h = 1.25 Y RELLENO
1.EQUIPO Y HERRAMIENTAS
|  | CANT. | TARIFA DIA | RENDIMIENTO | VALOR PARCIAL
DESCRIPCION |  | ( a ) | (1 equipo) | unidad/día | ( axb )/( c )
|  |  | ( b ) | ( c )
HERRAMIENTAS MENORES |  | 1 | 4656 | 1 | 4656
|  |  |  | SUB-TOTAL: | 4656
2.MATERIALES
DESCRIPCION |  | UNIDAD | CANTIDAD | VR. UNITARIO | VALOR PARCIAL
|  |  | ( d ) | ( e ) | ( dxe )
CONCRETO 1:2:3-3000 psi(MATERIALES) |  | M3 | 0.102 | 367600 | 37495
MORTERO 1:3 (MATERIALES) |  | M3 | 0.181 | 365000 | 66065
HIERRO A-37 |  | KG | 7.5264 | 2800 | 21074
TOLETE COMUN |  | UND | 175 | 380 | 66500
ALAMBRE NEGRO |  | KG | 0.23276 | 2100 | 489
CONCRETO 1:3:5-2000 PSI(MATERIALES) |  | M3 | 0.077 | 319200 | 24578
EXCAVACION A MANO, EN CONGLOMERADO HASTA 2.00 M DE PROFUNDIDAD |  | M3 | 1.28 | 18200 | 23296 | volver
RELLENO DE LA MISMA EXCAVACION |  | M3 | 0.204 | 17000 | 3468
|  | SUB-TOTAL: |  |  | 242965
|  | %DESPERDICIOS: |  | 5% | 12148
|  | SUB-TOTAL MATERIALES: |  |  | 255113
3.MANO DE OBRA
|  | CANT. | JORNAL | RENDIMIENTO | VALOR PARCIAL
DESCRIPCION |  | ( f ) | integral/día | unidad/día | ( fxg )/( h )
|  |  | ( g ) | ( h )
AYUDANTE CUAD. TIPO AA |  | 1 | 34680 | 1.14 | 30421
OFICIAL CUAD. TIPO AA |  | 1 | 71474 | 1.14 | 62696
|  |  |  | SUB-TOTAL: | 93117
4.OTROS CONCEPTOS
DESCRIPCION |  | CANT. | TARIFA | RENDIMIENTO | VALOR PARCIAL
|  | ( i ) | ( j ) | ( k ) | ( i*j*k )
|  |  |  | SUB-TOTAL: | 0
TOTAL COSTO DIRECTO: ( 1 + 2 + 3 + 4 ) |  |  |  |  | 352886
A.I.U |  |  |  | 0% | 0
PRECIO UNITARIO TOTAL: |  |  |  |  | 352900 | volver
OBRA: |  |  |  | UNIDAD: | UND
CAPITULO: | 5. INSTALACIONES HIDROSANITARIAS |  |  | FECHA: | Agosto de 2010
ITEM: | CONSTRUCCIÓN CAJA DE INSPECCION 1.00 x 1.00 M
1.EQUIPO Y HERRAMIENTAS
|  | CANT. | TARIFA DIA | RENDIMIENTO | VALOR PARCIAL
DESCRIPCION |  | ( a ) | (1 equipo) | unidad/día | ( axb )/( c )
|  |  | ( b ) | ( c )
HERRAMIENTAS MENORES |  | 1 | 2949 | 1 | 2949
|  |  |  | SUB-TOTAL: | 2949
2.MATERIALES
DESCRIPCION |  | UNIDAD | CANTIDAD | VR. UNITARIO | VALOR PARCIAL
|  |  | ( d ) | ( e ) | ( dxe )
CONCRETO 1:2:3-3000 psi(MATERIALES) |  | M3 | 0.123 | 367600 | 45215
MORTERO 1:3 (MATERIALES) |  | M3 | 0.22 | 365000 | 80300
HIERRO A-37 |  | KG | 4.11 | 2800 | 11508
TOLETE COMUN |  | UND | 213 | 380 | 80940
ALAMBRE NEGRO |  | KG | 0.23276 | 2100 | 489 | volver
CONCRETO 1:3:5-2000 PSI(MATERIALES) |  | M3 | 0.092 | 319200 | 29366
|  | SUB-TOTAL: |  |  | 247818
|  | %DESPERDICIOS: |  | 5% | 12391
|  | SUB-TOTAL MATERIALES: |  |  | 260209
3.MANO DE OBRA
|  | CANT. | JORNAL | RENDIMIENTO | VALOR PARCIAL
DESCRIPCION |  | ( f ) | integral/día | unidad/día | ( fxg )/( h )
|  |  | ( g ) | ( h )
AYUDANTE CUAD. TIPO AA |  | 1 | 34680 | 1.8 | 19267
OFICIAL CUAD. TIPO AA |  | 1 | 71474 | 1.8 | 39708
|  |  |  | SUB-TOTAL: | 58975
4.OTROS CONCEPTOS
DESCRIPCION |  | CANT. | TARIFA | RENDIMIENTO | VALOR PARCIAL
|  | ( i ) | ( j ) | ( k ) | ( i*j*k )
|  |  |  | SUB-TOTAL: | 0
TOTAL COSTO DIRECTO: ( 1 + 2 + 3 + 4 ) |  |  |  |  | 322133
A.I.U |  |  |  | 0% | 0
PRECIO UNITARIO TOTAL: |  |  |  |  | 322100 | volver
OBRA: |  |  |  | UNIDAD: | UN
CAPITULO: | 6. INSTALACIONES SANITARIAS |  |  | FECHA: | Agosto de 2010
ITEM: | PUNTO DESAGUE GRES Ø 3"; Ø 4"
1.EQUIPO Y HERRAMIENTAS
|  | CANT. | TARIFA DIA | RENDIMIENTO | VALOR PARCIAL
DESCRIPCION |  | ( a ) | (1 equipo) | unidad/día | ( axb )/( c )
|  |  | ( b ) | ( c )
HERRAMIENTAS MENORES |  | 1 | 1062 | 1 | 1062
|  |  |  | SUB-TOTAL: | 1062
2.MATERIALES
DESCRIPCION |  | UNIDAD | CANTIDAD | VR. UNITARIO | VALOR PARCIAL
|  |  | ( d ) | ( e ) | ( dxe )
TUBO GRESS DE 3" |  | UND | 1 | 4294 | 4294
ACCESORIO GRES DE 3" |  | UND | 2.77 | 4341 | 12025
TUBO GRESS DE 4" |  | UND | 2.5 | 6254 | 15635
ACCESORIO GRES DE 4" |  | UND | 1.37 | 5773 | 7909
MORTERO 1:3 (MATERIALES) |  | UND | 0.02 | 365000 | 7300
volver
|  | SUB-TOTAL: |  |  | 47163
|  | %DESPERDICIOS: |  | 5% | 2358
|  | SUB-TOTAL MATERIALES: |  |  | 49521
3.MANO DE OBRA
|  | CANT. | JORNAL | RENDIMIENTO | VALOR PARCIAL
DESCRIPCION |  | ( f ) | integral/día | unidad/día | ( fxg )/( h )
|  |  | ( g ) | ( h )
AYUDANTE CUAD. TIPO AA |  | 1 | 34680 | 5 | 6936
OFICIAL CUAD. TIPO AA |  | 1 | 71474 | 5 | 14295
|  |  |  | SUB-TOTAL: | 21231
4.OTROS CONCEPTOS
DESCRIPCION |  | CANT. | TARIFA | RENDIMIENTO | VALOR PARCIAL
|  | ( i ) | ( j ) | ( k ) | ( i*j*k )
|  |  |  | SUB-TOTAL: | 0
TOTAL COSTO DIRECTO: ( 1 + 2 + 3 + 4 ) |  |  |  |  | 71814
A.I.U |  |  |  | 0% | 0
PRECIO UNITARIO TOTAL: |  |  |  |  | 71800 | volver
OBRA: |  |  |  | UNIDAD: | UND
CAPITULO: | 6. INSTALACIONES SANITARIAS |  |  | FECHA: | Agosto de 2010
ITEM: | PUNTO DESAGUE Ø 3" (SIFON)
1.EQUIPO Y HERRAMIENTAS
|  | CANT. | TARIFA DIA | RENDIMIENTO | VALOR PARCIAL
DESCRIPCION |  | ( a ) | (1 equipo) | unidad/día | ( axb )/( c )
|  |  | ( b ) | ( c )
HERRAMIENTAS MENORES |  | 1 | 833 | 1 | 833
|  |  |  | SUB-TOTAL: | 833
2.MATERIALES
DESCRIPCION |  | UNIDAD | CANTIDAD | VR. UNITARIO | VALOR PARCIAL
|  |  | ( d ) | ( e ) | ( dxe )
TUBO PVC SANITARIO 3"x 6.0 M Pesada |  | UND | 0.17 | 38000 | 6460
CODO SANITARIO 90ºx3" |  | UND | 2 | 5060 | 10120
MORTERO 1:3 (MATERIALES) |  | UND | 0.02 | 365000 | 7300
volver
|  | SUB-TOTAL: |  |  | 23880
|  | %DESPERDICIOS: |  | 5% | 1194
|  | SUB-TOTAL MATERIALES: |  |  | 25074
3.MANO DE OBRA
|  | CANT. | JORNAL | RENDIMIENTO | VALOR PARCIAL
DESCRIPCION |  | ( f ) | integral/día | unidad/día | ( fxg )/( h )
|  |  | ( g ) | ( h )
AYUDANTE CUAD. TIPO AA |  | 1 | 34680 | 45 | 771
OFICIAL CUAD. TIPO AA |  | 1 | 71474 | 4.5 | 15883
|  |  |  | SUB-TOTAL: | 16654
4.OTROS CONCEPTOS
DESCRIPCION |  | CANT. | TARIFA | RENDIMIENTO | VALOR PARCIAL
|  | ( i ) | ( j ) | ( k ) | ( i*j*k )
|  |  |  | SUB-TOTAL: | 0
TOTAL COSTO DIRECTO: ( 1 + 2 + 3 + 4 ) |  |  |  |  | 42561
A.I.U |  |  |  | 0% | 0
PRECIO UNITARIO TOTAL: |  |  |  |  | 42600 | volver
OBRA: |  |  |  | UNIDAD: | UN
CAPITULO: | 6. INSTALACIONES SANITARIAS |  |  | FECHA: | Agosto de 2010
ITEM: | PUNTO DESAGUE GRES Ø 4" (SANITARIO)
1.EQUIPO Y HERRAMIENTAS
|  | CANT. | TARIFA DIA | RENDIMIENTO | VALOR PARCIAL
DESCRIPCION |  | ( a ) | (1 equipo) | unidad/día | ( axb )/( c )
|  |  | ( b ) | ( c )
HERRAMIENTAS MENORES |  | 1 | 833 | 1 | 833
|  |  |  | SUB-TOTAL: | 833
2.MATERIALES
DESCRIPCION |  | UNIDAD | CANTIDAD | VR. UNITARIO | VALOR PARCIAL
|  |  | ( d ) | ( e ) | ( dxe )
TUBO GRESS DE 4" |  | UND | 2 | 6254 | 12508
ACCESORIO GRES DE 4" |  | UND | 1 | 5773 | 5773
MORTERO 1:3 (MATERIALES) |  | UND | 0.02 | 365000 | 7300
volver
|  | SUB-TOTAL: |  |  | 25581
|  | %DESPERDICIOS: |  | 5% | 1279
|  | SUB-TOTAL MATERIALES: |  |  | 26860
3.MANO DE OBRA
|  | CANT. | JORNAL | RENDIMIENTO | VALOR PARCIAL
DESCRIPCION |  | ( f ) | integral/día | unidad/día | ( fxg )/( h )
|  |  | ( g ) | ( h )
AYUDANTE CUAD. TIPO AA |  | 1 | 34680 | 45 | 771
OFICIAL CUAD. TIPO AA |  | 1 | 71474 | 4.5 | 15883
|  |  |  | SUB-TOTAL: | 16654
4.OTROS CONCEPTOS
DESCRIPCION |  | CANT. | TARIFA | RENDIMIENTO | VALOR PARCIAL
|  | ( i ) | ( j ) | ( k ) | ( i*j*k )
|  |  |  | SUB-TOTAL: | 0
TOTAL COSTO DIRECTO: ( 1 + 2 + 3 + 4 ) |  |  |  |  | 44347
A.I.U |  |  |  | 0% | 0
PRECIO UNITARIO TOTAL: |  |  |  |  | 44300 | volver

## ESTRUCTURAS
SECRETARIA DE INFRAESTRUCTURA
MUNICIPIO DE BARRANCABERMEJA
ANALISIS DE PRECIOS UNITARIOS
OBRA: |  |  |  | UNIDAD: | ML | volver
CAPITULO: | 5. ESTRUCTURAS |  |  | FECHA: | Agosto de 2010
ITEM: | COLUMNETA 0.07x0.30 M, REFUERZO 4 Ø 3/8" y Ø ¼" 1 C / 0.20 M
1.EQUIPO Y HERRAMIENTAS
|  | CANT. | TARIFA DIA | RENDIMIENTO | VALOR PARCIAL
DESCRIPCION |  | ( a ) | (1 equipo) | unidad/día | ( axb )/( c )
|  |  | ( b ) | ( c )
HERRAMIENTAS MENORES |  | 1 | 531 | 1 | 531
VIBRADOR A GASOLINA |  | 1 | 51040 | 25 | 2042
ANDAMIO TUBULAR 1.50 m |  | 3 | 754 | 10 | 226
PARAL TELESCOPICO 3 MTS |  | 15 | 290 | 10 | 435
TABLONES 3m |  | 2 | 348 | 10 | 70
|  |  |  | SUB-TOTAL: | 3304
2.MATERIALES
DESCRIPCION |  | UNIDAD | CANTIDAD | VR. UNITARIO | VALOR PARCIAL
|  |  | ( d ) | ( e ) | ( dxe )
CONCRETO 1:2:3-3000 psi(MATERIALES) |  | M3 | 0.021 | 367600 | 7720
TABLON 2x12x10 |  | UND | 0.25 | 20000 | 5000
ABARCO DE 2X2X4,50 |  | UND | 0.18 | 5000 | 900
PUNTILLAS DE 3" |  | LB | 0.5 | 1500 | 750
HIERRO CHIPA ¼" |  | KG | 2.52 | 2100 | 5292
HIERRO CHIPA 3/8" |  | KG | 3.42 | 2100 | 7182
ALAMBRE NEGRO |  | KG | 0.23 | 2100 | 483
volver
|  | SUB-TOTAL: |  |  | 27327
|  | %DESPERDICIOS: |  | 5% | 1366
|  | SUB-TOTAL MATERIALES: |  |  | 28693
3.MANO DE OBRA
|  | CANT. | JORNAL | RENDIMIENTO | VALOR PARCIAL
DESCRIPCION |  | ( f ) | integral/día | unidad/día | ( fxg )/( h )
|  |  | ( g ) | ( h )
AYUDANTE CUAD. TIPO AA |  | 1 | 34680 | 10 | 3468
OFICIAL CUAD. TIPO AA |  | 1 | 71474 | 10 | 7147
|  |  |  | SUB-TOTAL: | 10615
4.OTROS CONCEPTOS
DESCRIPCION |  | CANT. | TARIFA | RENDIMIENTO | VALOR PARCIAL
|  | ( i ) | ( j ) | ( k ) | ( i*j*k )
|  |  |  | SUB-TOTAL: | 0
TOTAL COSTO DIRECTO: ( 1 + 2 + 3 + 4 ) |  |  |  |  | 42612
A.I.U |  |  |  | 0% | 0
PRECIO UNITARIO TOTAL: |  |  |  |  | 42600 | volver
OBRA: |  |  |  | UNIDAD: | ML
CAPITULO: | 5. ESTRUCTURAS |  |  | FECHA: | Agosto de 2010
ITEM: | COLUMNETA 0.12x0.30 M, REFUERZO 4 Ø 3/8" y Ø ¼" 1 C / 0.20 M
1.EQUIPO Y HERRAMIENTAS
|  | CANT. | TARIFA DIA | RENDIMIENTO | VALOR PARCIAL
DESCRIPCION |  | ( a ) | (1 equipo) | unidad/día | ( axb )/( c )
|  |  | ( b ) | ( c )
HERRAMIENTAS MENORES |  | 1 | 531 | 1 | 531
VIBRADOR A GASOLINA |  | 1 | 51040 | 25 | 2042
ANDAMIO TUBULAR 1.50 m |  | 2 | 754 | 10 | 151
PARAL TELESCOPICO 3 MTS |  | 4 | 290 | 10 | 116
TABLONES 3m |  | 2 | 348 | 10 | 70
|  |  |  | SUB-TOTAL: | 2910
2.MATERIALES
DESCRIPCION |  | UNIDAD | CANTIDAD | VR. UNITARIO | VALOR PARCIAL
|  |  | ( d ) | ( e ) | ( dxe )
CONCRETO 1:2:3-3000 psi(MATERIALES) |  | M3 | 0.036 | 367600 | 13234
TABLON 2x12x10 |  | UND | 0.33 | 20000 | 6600
ABARCO DE 2X2X4,50 |  | UND | 0.2 | 5000 | 1000
PUNTILLAS DE 3" |  | LB | 0.5 | 1500 | 750
HIERRO CHIPA ¼" |  | KG | 2.88 | 2100 | 6048
HIERRO CHIPA 3/8" |  | KG | 3.42 | 2100 | 7182
ALAMBRE NEGRO |  | KG | 0.23 | 2100 | 483
volver
|  | SUB-TOTAL: |  |  | 35297
|  | %DESPERDICIOS: |  | 5% | 1765
|  | SUB-TOTAL MATERIALES: |  |  | 37062
3.MANO DE OBRA
|  | CANT. | JORNAL | RENDIMIENTO | VALOR PARCIAL
DESCRIPCION |  | ( f ) | integral/día | unidad/día | ( fxg )/( h )
|  |  | ( g ) | ( h )
AYUDANTE CUAD. TIPO AA |  | 1 | 34680 | 10 | 3468
OFICIAL CUAD. TIPO AA |  | 1 | 71474 | 10 | 7147
|  |  |  | SUB-TOTAL: | 10615
4.OTROS CONCEPTOS
DESCRIPCION |  | CANT. | TARIFA | RENDIMIENTO | VALOR PARCIAL
|  | ( i ) | ( j ) | ( k ) | ( i*j*k )
|  |  |  | SUB-TOTAL: | 0
TOTAL COSTO DIRECTO: ( 1 + 2 + 3 + 4 ) |  |  |  |  | 50587
A.I.U |  |  |  | 0% | 0
PRECIO UNITARIO TOTAL: |  |  |  |  | 50600 | volver
OBRA: |  |  |  | UNIDAD: | ML
CAPITULO: | 5. ESTRUCTURAS |  |  | FECHA: | Agosto de 2010
ITEM: | COLUMNETA 0.15x0.30 M, REFUERZO 4 Ø 3/8" y Ø ¼" 1 C / 0.20 M
1.EQUIPO Y HERRAMIENTAS
|  | CANT. | TARIFA DIA | RENDIMIENTO | VALOR PARCIAL
DESCRIPCION |  | ( a ) | (1 equipo) | unidad/día | ( axb )/( c )
|  |  | ( b ) | ( c )
HERRAMIENTAS MENORES |  | 1 | 531 | 1 | 531
VIBRADOR A GASOLINA |  | 1 | 51040 | 25 | 2042
ANDAMIO TUBULAR 1.50 m |  | 2 | 754 | 10 | 151
PARAL TELESCOPICO 3 MTS |  | 4 | 290 | 10 | 116
TABLONES 3m |  | 2 | 348 | 10 | 70
|  |  |  | SUB-TOTAL: | 2910
2.MATERIALES
DESCRIPCION |  | UNIDAD | CANTIDAD | VR. UNITARIO | VALOR PARCIAL
|  |  | ( d ) | ( e ) | ( dxe )
CONCRETO 1:2:3-3000 psi(MATERIALES) |  | M3 | 0.045 | 367600 | 16542
TABLON 2x12x10 |  | UND | 0.33 | 20000 | 6600
ABARCO DE 2X2X4,50 |  | UND | 0.22 | 5000 | 1100
PUNTILLAS DE 3" |  | LB | 0.5 | 1500 | 750
HIERRO CHIPA ¼" |  | KG | 3.06 | 2100 | 6426
HIERRO CHIPA 3/8" |  | KG | 3.42 | 2100 | 7182
ALAMBRE NEGRO |  | KG | 0.23 | 2100 | 483
volver
|  | SUB-TOTAL: |  |  | 39083
|  | %DESPERDICIOS: |  | 5% | 1954
|  | SUB-TOTAL MATERIALES: |  |  | 41037
3.MANO DE OBRA
|  | CANT. | JORNAL | RENDIMIENTO | VALOR PARCIAL
DESCRIPCION |  | ( f ) | integral/día | unidad/día | ( fxg )/( h )
|  |  | ( g ) | ( h )
AYUDANTE CUAD. TIPO AA |  | 1 | 34680 | 10 | 3468
OFICIAL CUAD. TIPO AA |  | 1 | 71474 | 10 | 7147
|  |  |  | SUB-TOTAL: | 10615
4.OTROS CONCEPTOS
DESCRIPCION |  | CANT. | TARIFA | RENDIMIENTO | VALOR PARCIAL
|  | ( i ) | ( j ) | ( k ) | ( i*j*k )
|  |  |  | SUB-TOTAL: | 0
TOTAL COSTO DIRECTO: ( 1 + 2 + 3 + 4 ) |  |  |  |  | 54562
A.I.U |  |  |  | 0% | 0
PRECIO UNITARIO TOTAL: |  |  |  |  | 54600 | volver
OBRA: |  |  |  | UNIDAD: | ML
CAPITULO: | 4. ESTRUCTURAS |  |  | FECHA: | Agosto de 2010
ITEM: | CONSTRUCCIÓN DE COLUMNA 0.20 x 0.20 M, EN CONCRETO 3000 PSI REFUERZO 4 Ø ½", 12 Ø 3/8"
1.EQUIPO Y HERRAMIENTAS
|  | CANT. | TARIFA DIA | RENDIMIENTO | VALOR PARCIAL
DESCRIPCION |  | ( a ) | (1 equipo) | unidad/día | ( axb )/( c )
|  |  | ( b ) | ( c )
HERRAMIENTAS MENORES |  | 1 | 483 | 1 | 483
VIBRADOR A GASOLINA |  | 1 | 51040 | 25 | 2042
ANDAMIO TUBULAR 1.50 m |  | 2 | 754 | 11 | 137
PARAL TELESCOPICO 3 MTS |  | 4 | 290 | 11 | 105
TABLONES 3m |  | 2 | 348 | 11 | 63
|  |  |  | SUB-TOTAL: | 2830
2.MATERIALES
DESCRIPCION |  | UNIDAD | CANTIDAD | VR. UNITARIO | VALOR PARCIAL
|  |  | ( d ) | ( e ) | ( dxe )
CONCRETO 1:2:3-3000 psi(MATERIALES) |  | M3 | 0.04 | 367600 | 14704
TABLON 2X10X10 |  | UND | 0.33 | 20000 | 6600
ABARCO DE 2X2X4,50 |  | UND | 0.2 | 5000 | 1000
PUNTILLAS DE 3" |  | LB | 0.5 | 1500 | 750
HIERRO CHIPA 3/8" |  | KG | 5.38 | 2100 | 11298
VARILLA CORRUGADA ½" x 6.0 M |  | UND | 0.83 | 9300 | 7719
ALAMBRE NEGRO |  | KG | 0.23 | 2100 | 483
volver
|  | SUB-TOTAL: |  |  | 42554
|  | %DESPERDICIOS: |  | 5% | 2128
|  | SUB-TOTAL MATERIALES: |  |  | 44682
3.MANO DE OBRA
|  | CANT. | JORNAL | RENDIMIENTO | VALOR PARCIAL
DESCRIPCION |  | ( f ) | integral/día | unidad/día | ( fxg )/( h )
|  |  | ( g ) | ( h )
AYUDANTE CUAD. TIPO AA |  | 1 | 34680 | 11 | 3153
OFICIAL CUAD. TIPO AA |  | 1 | 71474 | 11 | 6498
|  |  |  | SUB-TOTAL: | 9651
4.OTROS CONCEPTOS
DESCRIPCION |  | CANT. | TARIFA | RENDIMIENTO | VALOR PARCIAL
|  | ( i ) | ( j ) | ( k ) | ( i*j*k )
|  |  |  | SUB-TOTAL: | 0
TOTAL COSTO DIRECTO: ( 1 + 2 + 3 + 4 ) |  |  |  |  | 57163
A.I.U |  |  |  | 0% | 0
PRECIO UNITARIO TOTAL: |  |  |  |  | 57200 | volver
OBRA: |  |  |  | UNIDAD: | ML
CAPITULO: | 5. ESTRUCTURAS |  |  | FECHA: | Agosto de 2010
ITEM: | COLUMNA 0.20 x 0.25 M, REFUERZO 4 Ø 5/8", 12 Ø 3/8"
1.EQUIPO Y HERRAMIENTAS
|  | CANT. | TARIFA DIA | RENDIMIENTO | VALOR PARCIAL
DESCRIPCION |  | ( a ) | (1 equipo) | unidad/día | ( axb )/( c )
|  |  | ( b ) | ( c )
HERRAMIENTAS MENORES |  | 1 | 708 | 1 | 708
VIBRADOR A GASOLINA |  | 1 | 51040 | 25 | 2042
ANDAMIO TUBULAR 1.50 m |  | 2 | 754 | 7.5 | 201
PARAL TELESCOPICO 3 MTS |  | 4 | 290 | 7.5 | 155
TABLONES 3m |  | 2 | 348 | 7.5 | 93
|  |  |  | SUB-TOTAL: | 3199
2.MATERIALES
DESCRIPCION |  | UNIDAD | CANTIDAD | VR. UNITARIO | VALOR PARCIAL
|  |  | ( d ) | ( e ) | ( dxe )
CONCRETO 1:2:3-3000 psi(MATERIALES) |  | M3 | 0.05 | 367600 | 18380
TABLON 2x12x10 |  | UND | 0.17 | 20000 | 3400
ABARCO DE 2X2X4,50 |  | UND | 0.22 | 5000 | 1100
PUNTILLAS DE 3" |  | LB | 0.5 | 1500 | 750
HIERRO CHIPA 3/8" |  | KG | 6.59 | 2100 | 13839
VARILLA CORRUGADA 5/8" x 6.0 M |  | UND | 0.93 | 17700 | 16461
ALAMBRE NEGRO |  | KG | 0.23 | 2100 | 483
TABLON 2X10X10 |  | UND | 0.17 | 16700 | 2839 | volver
|  | SUB-TOTAL: |  |  | 57252
|  | %DESPERDICIOS: |  | 5% | 2863
|  | SUB-TOTAL MATERIALES: |  |  | 60115
3.MANO DE OBRA
|  | CANT. | JORNAL | RENDIMIENTO | VALOR PARCIAL
DESCRIPCION |  | ( f ) | integral/día | unidad/día | ( fxg )/( h )
|  |  | ( g ) | ( h )
AYUDANTE CUAD. TIPO AA |  | 1 | 34680 | 7.5 | 4624
OFICIAL CUAD. TIPO AA |  | 1 | 71474 | 7.5 | 9530
|  |  |  | SUB-TOTAL: | 14154
4.OTROS CONCEPTOS
DESCRIPCION |  | CANT. | TARIFA | RENDIMIENTO | VALOR PARCIAL
|  | ( i ) | ( j ) | ( k ) | ( i*j*k )
|  |  |  | SUB-TOTAL: | 0
TOTAL COSTO DIRECTO: ( 1 + 2 + 3 + 4 ) |  |  |  |  | 77468
A.I.U |  |  |  | 0% | 0
PRECIO UNITARIO TOTAL: |  |  |  |  | 77500 | volver
OBRA: |  |  |  | UNIDAD: | ML
CAPITULO: | 5. ESTRUCTURAS |  |  | FECHA: | Agosto de 2010
ITEM: | COLUMNA 0.25 x 0.25 M, REFUERZO 4 Ø 5/8", 12 Ø 3/8"
1.EQUIPO Y HERRAMIENTAS
|  | CANT. | TARIFA DIA | RENDIMIENTO | VALOR PARCIAL
DESCRIPCION |  | ( a ) | (1 equipo) | unidad/día | ( axb )/( c )
|  |  | ( b ) | ( c )
HERRAMIENTAS MENORES |  | 1 | 483 | 1 | 483
VIBRADOR A GASOLINA |  | 1 | 51040 | 25 | 2042
ANDAMIO TUBULAR 1.50 m |  | 2 | 754 | 11 | 137
PARAL TELESCOPICO 3 MTS |  | 4 | 290 | 11 | 105
TABLONES 3m |  | 2 | 348 | 11 | 63
|  |  |  | SUB-TOTAL: | 2830
2.MATERIALES
DESCRIPCION |  | UNIDAD | CANTIDAD | VR. UNITARIO | VALOR PARCIAL
|  |  | ( d ) | ( e ) | ( dxe )
CONCRETO 1:2:3-3000 psi(MATERIALES) |  | M3 | 0.0625 | 367600 | 22975
TABLON 2x12x10 |  | UND | 0.17 | 20000 | 3400
ABARCO DE 2X2X4,50 |  | UND | 0.25 | 5000 | 1250
PUNTILLAS DE 3" |  | LB | 0.5 | 1500 | 750
HIERRO CHIPA 3/8" |  | KG | 7.32 | 2100 | 15372
VARILLA CORRUGADA 5/8" x 6.0 M |  | UND | 0.83 | 17700 | 14691
ALAMBRE NEGRO |  | KG | 0.23 | 2100 | 483
TABLON 2X10X10 |  | UND | 0.17 | 16700 | 2839 | volver
|  | SUB-TOTAL: |  |  | 61760
|  | %DESPERDICIOS: |  | 5% | 3088
|  | SUB-TOTAL MATERIALES: |  |  | 64848
3.MANO DE OBRA
|  | CANT. | JORNAL | RENDIMIENTO | VALOR PARCIAL
DESCRIPCION |  | ( f ) | integral/día | unidad/día | ( fxg )/( h )
|  |  | ( g ) | ( h )
AYUDANTE CUAD. TIPO AA |  | 1 | 34680 | 11 | 3153
OFICIAL CUAD. TIPO AA |  | 1 | 71474 | 11 | 6498
|  |  |  | SUB-TOTAL: | 9651
4.OTROS CONCEPTOS
DESCRIPCION |  | CANT. | TARIFA | RENDIMIENTO | VALOR PARCIAL
|  | ( i ) | ( j ) | ( k ) | ( i*j*k )
|  |  |  | SUB-TOTAL: | 0
TOTAL COSTO DIRECTO: ( 1 + 2 + 3 + 4 ) |  |  |  |  | 77329
A.I.U |  |  |  | 0% | 0
PRECIO UNITARIO TOTAL: |  |  |  |  | 77300 | volver
OBRA: |  |  |  | UNIDAD: | ML
CAPITULO: | 5. ESTRUCTURAS |  |  | FECHA: | Agosto de 2010
ITEM: | COLUMNA 0.25 x 0.30 M, REFUERZO 4 Ø 5/8", 12 Ø 3/8"
1.EQUIPO Y HERRAMIENTAS
|  | CANT. | TARIFA DIA | RENDIMIENTO | VALOR PARCIAL
DESCRIPCION |  | ( a ) | (1 equipo) | unidad/día | ( axb )/( c )
|  |  | ( b ) | ( c )
HERRAMIENTAS MENORES |  | 1 | 885 | 1 | 885
VIBRADOR A GASOLINA |  | 1 | 51040 | 25 | 2042
ANDAMIO TUBULAR 1.50 m |  | 2 | 754 | 6 | 251
PARAL TELESCOPICO 3 MTS |  | 4 | 290 | 6 | 193
TABLONES 3m |  | 2 | 348 | 6 | 116
|  |  |  | SUB-TOTAL: | 3487
2.MATERIALES
DESCRIPCION |  | UNIDAD | CANTIDAD | VR. UNITARIO | VALOR PARCIAL
|  |  | ( d ) | ( e ) | ( dxe )
CONCRETO 1:2:3-3000 psi(MATERIALES) |  | M3 | 0.075 | 367600 | 27570
TABLON 2x12x10 |  | UND | 0.33 | 20000 | 6600
ABARCO DE 2X2X4,50 |  | UND | 0.25 | 5000 | 1250
PUNTILLAS DE 3" |  | LB | 0.5 | 1500 | 750
HIERRO CHIPA 3/8" |  | KG | 8.05 | 2100 | 16905
VARILLA CORRUGADA 5/8" x 6.0 M |  | UND | 0.93 | 17700 | 16461
ALAMBRE NEGRO |  | KG | 0.23 | 2100 | 483
volver
|  | SUB-TOTAL: |  |  | 70019
|  | %DESPERDICIOS: |  | 5% | 3501
|  | SUB-TOTAL MATERIALES: |  |  | 73520
3.MANO DE OBRA
|  | CANT. | JORNAL | RENDIMIENTO | VALOR PARCIAL
DESCRIPCION |  | ( f ) | integral/día | unidad/día | ( fxg )/( h )
|  |  | ( g ) | ( h )
AYUDANTE CUAD. TIPO AA |  | 1 | 34680 | 6 | 5780
OFICIAL CUAD. TIPO AA |  | 1 | 71474 | 6 | 11912
|  |  |  | SUB-TOTAL: | 17692
4.OTROS CONCEPTOS
DESCRIPCION |  | CANT. | TARIFA | RENDIMIENTO | VALOR PARCIAL
|  | ( i ) | ( j ) | ( k ) | ( i*j*k )
|  |  |  | SUB-TOTAL: | 0
TOTAL COSTO DIRECTO: ( 1 + 2 + 3 + 4 ) |  |  |  |  | 94699
A.I.U |  |  |  | 0% | 0
PRECIO UNITARIO TOTAL: |  |  |  |  | 94700 | volver
OBRA: |  |  |  | UNIDAD: | ML
CAPITULO: | 5. ESTRUCTURAS |  |  | FECHA: | Agosto de 2010
ITEM: | COLUMNA 0.25 x 0.30 M, REFUERZO 6 Ø 5/8", 12 Ø 3/8"
1.EQUIPO Y HERRAMIENTAS
|  | CANT. | TARIFA DIA | RENDIMIENTO | VALOR PARCIAL
DESCRIPCION |  | ( a ) | (1 equipo) | unidad/día | ( axb )/( c )
|  |  | ( b ) | ( c )
HERRAMIENTAS MENORES |  | 1 | 885 | 1 | 885
VIBRADOR A GASOLINA |  | 1 | 51040 | 25 | 2042
ANDAMIO TUBULAR 1.50 m |  | 3 | 754 | 6 | 377
TABLONES 3m |  | 2 | 348 | 6 | 116
PARAL TELESCOPICO 3 MTS |  | 4 | 290 | 6 | 193
|  |  |  | SUB-TOTAL: | 3613
2.MATERIALES
DESCRIPCION |  | UNIDAD | CANTIDAD | VR. UNITARIO | VALOR PARCIAL
|  |  | ( d ) | ( e ) | ( dxe )
CONCRETO 1:2:3-3000 psi(MATERIALES) |  | M3 | 0.075 | 367600 | 27570
TABLON 2x12x10 |  | UND | 0.33 | 20000 | 6600
ABARCO DE 2X2X4,50 |  | UND | 0.25 | 5000 | 1250
PUNTILLAS DE 3" |  | LB | 0.5 | 1500 | 750
HIERRO CHIPA 3/8" |  | KG | 8.05 | 2100 | 16905
VARILLA CORRUGADA 5/8" x 6.0 M |  | UND | 1.4 | 17700 | 24780
ALAMBRE NEGRO |  | KG | 0.27 | 2100 | 567 | volver
|  | SUB-TOTAL: |  |  | 78422
|  | %DESPERDICIOS: |  | 5% | 3921
|  | SUB-TOTAL MATERIALES: |  |  | 82343
3.MANO DE OBRA
|  | CANT. | JORNAL | RENDIMIENTO | VALOR PARCIAL
DESCRIPCION |  | ( f ) | integral/día | unidad/día | ( fxg )/( h )
|  |  | ( g ) | ( h )
AYUDANTE CUAD. TIPO AA |  | 1 | 34680 | 6 | 5780
OFICIAL CUAD. TIPO AA |  | 1 | 71474 | 6 | 11912
|  |  |  | SUB-TOTAL: | 17692
4.OTROS CONCEPTOS
DESCRIPCION |  | CANT. | TARIFA | RENDIMIENTO | VALOR PARCIAL
|  | ( i ) | ( j ) | ( k ) | ( i*j*k )
|  |  |  | SUB-TOTAL: | 0
TOTAL COSTO DIRECTO: ( 1 + 2 + 3 + 4 ) |  |  |  |  | 103648
A.I.U |  |  |  | 0% | 0
PRECIO UNITARIO TOTAL: |  |  |  |  | 103600 | volver
OBRA: |  |  |  | UNIDAD: | ML
CAPITULO: | 5. ESTRUCTURAS |  |  | FECHA: | Agosto de 2010
ITEM: | COLUMNA 0.20 x 0.36 M, REFUERZO 4 Ø 5/8", 12 Ø 3/8"
1.EQUIPO Y HERRAMIENTAS
|  | CANT. | TARIFA DIA | RENDIMIENTO | VALOR PARCIAL
DESCRIPCION |  | ( a ) | (1 equipo) | unidad/día | ( axb )/( c )
|  |  | ( b ) | ( c )
HERRAMIENTAS MENORES |  | 1 | 885 | 1 | 885
VIBRADOR A GASOLINA |  | 1 | 51040 | 25 | 2042
ANDAMIO TUBULAR 1.50 m |  | 3 | 754 | 6 | 377
TABLONES 3m |  | 2 | 348 | 6 | 116
PARAL TELESCOPICO 3 MTS |  | 4 | 290 | 6 | 193
|  |  |  | SUB-TOTAL: | 3613
2.MATERIALES
DESCRIPCION |  | UNIDAD | CANTIDAD | VR. UNITARIO | VALOR PARCIAL
|  |  | ( d ) | ( e ) | ( dxe )
CONCRETO 1:2:3-3000 psi(MATERIALES) |  | M3 | 0.072 | 367600 | 26467
TABLON 2x12x10 |  | UND | 0.17 | 20000 | 3400
TABLON 2X8X15 |  | UND | 0.33 | 13400 | 4422
ABARCO DE 2X2X4,50 |  | UND | 0.26 | 5000 | 1300
PUNTILLAS DE 3" |  | LB | 0.5 | 1500 | 750
HIERRO CHIPA 3/8" |  | KG | 8.05 | 2100 | 16905
VARILLA CORRUGADA 5/8" x 6.0 M |  | UND | 0.93 | 17700 | 16461
ALAMBRE NEGRO |  | KG | 0.23 | 2100 | 483 | volver
|  | SUB-TOTAL: |  |  | 70188
|  | %DESPERDICIOS: |  | 5% | 3509
|  | SUB-TOTAL MATERIALES: |  |  | 73697
3.MANO DE OBRA
|  | CANT. | JORNAL | RENDIMIENTO | VALOR PARCIAL
DESCRIPCION |  | ( f ) | integral/día | unidad/día | ( fxg )/( h )
|  |  | ( g ) | ( h )
AYUDANTE CUAD. TIPO AA |  | 1 | 34680 | 6 | 5780
OFICIAL CUAD. TIPO AA |  | 1 | 71474 | 6 | 11912
|  |  |  | SUB-TOTAL: | 17692
4.OTROS CONCEPTOS
DESCRIPCION |  | CANT. | TARIFA | RENDIMIENTO | VALOR PARCIAL
|  | ( i ) | ( j ) | ( k ) | ( i*j*k )
|  |  |  | SUB-TOTAL: | 0
TOTAL COSTO DIRECTO: ( 1 + 2 + 3 + 4 ) |  |  |  |  | 95002
A.I.U |  |  |  | 0% | 0
PRECIO UNITARIO TOTAL: |  |  |  |  | 95000 | volver
OBRA: |  |  |  | UNIDAD: | ML
CAPITULO: | 5. ESTRUCTURAS |  |  | FECHA: | Agosto de 2010
ITEM: | COLUMNA 0.45 x 0.30 M, REFUERZO 4 Ø 1" + 4 Ø 5/8", 12 Ø 3/8"
1.EQUIPO Y HERRAMIENTAS
|  | CANT. | TARIFA DIA | RENDIMIENTO | VALOR PARCIAL
DESCRIPCION |  | ( a ) | (1 equipo) | unidad/día | ( axb )/( c )
|  |  | ( b ) | ( c )
HERRAMIENTAS MENORES |  | 1 | 1062 | 1 | 1062
VIBRADOR A GASOLINA |  | 1 | 51040 | 25 | 2042
ANDAMIO TUBULAR 1.50 m |  | 3 | 754 | 5 | 452
TABLONES 3m |  | 2 | 348 | 5 | 139
PARAL TELESCOPICO 3 MTS |  | 3 | 290 | 5 | 174
|  |  |  | SUB-TOTAL: | 3869
2.MATERIALES
DESCRIPCION |  | UNIDAD | CANTIDAD | VR. UNITARIO | VALOR PARCIAL
|  |  | ( d ) | ( e ) | ( dxe )
CONCRETO 1:2:3-3000 psi(MATERIALES) |  | M3 | 0.135 | 367600 | 49626
TABLON 2x12x10 |  | UND | 0.17 | 20000 | 3400
ABARCO DE 2X2X4,50 |  | UND | 0.33 | 5000 | 1650
PUNTILLAS DE 3" |  | LB | 1 | 1500 | 1500
HIERRO CHIPA 3/8" |  | KG | 10.98 | 2100 | 23058
VARILLA CORRUGADA 5/8" x 6.0 M |  | UND | 0.93 | 17700 | 16461
ALAMBRE NEGRO |  | KG | 0.5 | 2100 | 1050
VARILLA CORRUGADA DE 1" x 6.0 M |  | UND | 0.93 | 47800 | 44454 | volver
TABLON 2X10X10 |  | UND | 0.33 | 16700 | 5511
|  | SUB-TOTAL: |  |  | 146710
|  | %DESPERDICIOS: |  | 5% | 7336
|  | SUB-TOTAL MATERIALES: |  |  | 154046
3.MANO DE OBRA
|  | CANT. | JORNAL | RENDIMIENTO | VALOR PARCIAL
DESCRIPCION |  | ( f ) | integral/día | unidad/día | ( fxg )/( h )
|  |  | ( g ) | ( h )
AYUDANTE CUAD. TIPO AA |  | 1 | 34680 | 5 | 6936
OFICIAL CUAD. TIPO AA |  | 1 | 71474 | 5 | 14295
|  |  |  | SUB-TOTAL: | 21231
4.OTROS CONCEPTOS
DESCRIPCION |  | CANT. | TARIFA | RENDIMIENTO | VALOR PARCIAL
|  | ( i ) | ( j ) | ( k ) | ( i*j*k )
|  |  |  | SUB-TOTAL: | 0
TOTAL COSTO DIRECTO: ( 1 + 2 + 3 + 4 ) |  |  |  |  | 179146
A.I.U |  |  |  | 0% | 0
PRECIO UNITARIO TOTAL: |  |  |  |  | 179100 | volver
OBRA: |  |  |  | UNIDAD: | ML
CAPITULO: | 5. ESTRUCTURAS |  |  | FECHA: | Agosto de 2010
ITEM: | COLUMNA 0.45 x 0.30 M, REFUERZO 4 Ø 1/2" + 4 Ø 5/8", 12 Ø 3/8"
1.EQUIPO Y HERRAMIENTAS
|  | CANT. | TARIFA DIA | RENDIMIENTO | VALOR PARCIAL
DESCRIPCION |  | ( a ) | (1 equipo) | unidad/día | ( axb )/( c )
|  |  | ( b ) | ( c )
HERRAMIENTAS MENORES |  | 1 | 1062 | 1 | 1062
VIBRADOR A GASOLINA |  | 1 | 51040 | 25 | 2042
ANDAMIO TUBULAR 1.50 m |  | 3 | 754 | 5 | 452
TABLONES 3m |  | 2 | 348 | 5 | 139
PARAL TELESCOPICO 3 MTS |  | 3 | 290 | 5 | 174
|  |  |  | SUB-TOTAL: | 3869
2.MATERIALES
DESCRIPCION |  | UNIDAD | CANTIDAD | VR. UNITARIO | VALOR PARCIAL
|  |  | ( d ) | ( e ) | ( dxe )
CONCRETO 1:2:3-3000 psi(MATERIALES) |  | M3 | 0.135 | 367600 | 49626
TABLON 2x12x10 |  | UND | 0.17 | 20000 | 3400
ABARCO DE 2X2X4,50 |  | UND | 0.33 | 5000 | 1650
PUNTILLAS DE 3" |  | LB | 1 | 1500 | 1500
HIERRO CHIPA 3/8" |  | KG | 10.98 | 2100 | 23058
VARILLA CORRUGADA 5/8" x 6.0 M |  | UND | 0.93 | 17700 | 16461
ALAMBRE NEGRO |  | KG | 0.5 | 2100 | 1050
VARILLA CORRUGADA ½" x 6.0 M |  | UND | 0.93 | 9300 | 8649 | volver
TABLON 2X10X10 |  | UND | 0.33 | 16700 | 5511
|  | SUB-TOTAL: |  |  | 110905
|  | %DESPERDICIOS: |  | 5% | 5545
|  | SUB-TOTAL MATERIALES: |  |  | 116450
3.MANO DE OBRA
|  | CANT. | JORNAL | RENDIMIENTO | VALOR PARCIAL
DESCRIPCION |  | ( f ) | integral/día | unidad/día | ( fxg )/( h )
|  |  | ( g ) | ( h )
AYUDANTE CUAD. TIPO AA |  | 1 | 34680 | 5 | 6936
OFICIAL CUAD. TIPO AA |  | 1 | 71474 | 5 | 14295
|  |  |  | SUB-TOTAL: | 21231
4.OTROS CONCEPTOS
DESCRIPCION |  | CANT. | TARIFA | RENDIMIENTO | VALOR PARCIAL
|  | ( i ) | ( j ) | ( k ) | ( i*j*k )
|  |  |  | SUB-TOTAL: | 0
TOTAL COSTO DIRECTO: ( 1 + 2 + 3 + 4 ) |  |  |  |  | 141550
A.I.U |  |  |  | 0% | 0
PRECIO UNITARIO TOTAL: |  |  |  |  | 141600 | volver
OBRA: |  |  |  | UNIDAD: | ML
CAPITULO: | 5. ESTRUCTURAS |  |  | FECHA: | Agosto de 2010
ITEM: | VIGA CORONA 0.45 x 0.30 M, REFUERZO 4 Ø 5/8", 12 Ø 3/8"
1.EQUIPO Y HERRAMIENTAS
|  | CANT. | TARIFA DIA | RENDIMIENTO | VALOR PARCIAL
DESCRIPCION |  | ( a ) | (1 equipo) | unidad/día | ( axb )/( c )
|  |  | ( b ) | ( c )
HERRAMIENTAS MENORES |  | 1 | 1062 | 1 | 1062
VIBRADOR A GASOLINA |  | 1 | 51040 | 25 | 2042
ANDAMIO TUBULAR 1.50 m |  | 3 | 754 | 5 | 452
TABLONES 3m |  | 2 | 348 | 5 | 139
PARAL TELESCOPICO 4 MTS |  | 3 | 290 | 5 | 174
CERCHA METALICA 3.0 MTS |  | 0.33 | 220 | 5 | 15
|  |  |  | SUB-TOTAL: | 3884
2.MATERIALES
DESCRIPCION |  | UNIDAD | CANTIDAD | VR. UNITARIO | VALOR PARCIAL
|  |  | ( d ) | ( e ) | ( dxe )
CONCRETO 1:2:3-3000 psi(MATERIALES) |  | M3 | 0.135 | 367600 | 49626
TABLON 2x12x10 |  | UND | 0.08 | 20000 | 1600
ABARCO DE 2X2X4,50 |  | UND | 0.25 | 5000 | 1250
PUNTILLAS DE 3" |  | LB | 1 | 1500 | 1500
HIERRO CHIPA 3/8" |  | KG | 10.98 | 2100 | 23058
VARILLA CORRUGADA 5/8" x 6.0 M |  | UND | 0.8 | 17700 | 14160
ALAMBRE NEGRO |  | KG | 0.27 | 2100 | 567 | volver
TABLON 2X10X10 |  | UND | 0.33 | 16700 | 5511
|  | SUB-TOTAL: |  |  | 97272
|  | %DESPERDICIOS: |  | 5% | 4864
|  | SUB-TOTAL MATERIALES: |  |  | 102136
3.MANO DE OBRA
|  | CANT. | JORNAL | RENDIMIENTO | VALOR PARCIAL
DESCRIPCION |  | ( f ) | integral/día | unidad/día | ( fxg )/( h )
|  |  | ( g ) | ( h )
AYUDANTE CUAD. TIPO AA |  | 1 | 34680 | 5 | 6936
OFICIAL CUAD. TIPO AA |  | 1 | 71474 | 5 | 14295
|  |  |  | SUB-TOTAL: | 21231
4.OTROS CONCEPTOS
DESCRIPCION |  | CANT. | TARIFA | RENDIMIENTO | VALOR PARCIAL
|  | ( i ) | ( j ) | ( k ) | ( i*j*k )
|  |  |  | SUB-TOTAL: | 0
TOTAL COSTO DIRECTO: ( 1 + 2 + 3 + 4 ) |  |  |  |  | 127251
A.I.U |  |  |  | 0% | 0
PRECIO UNITARIO TOTAL: |  |  |  |  | 127300 | volver
OBRA: |  |  |  | UNIDAD: | ML
CAPITULO: | 5. ESTRUCTURAS |  |  | FECHA: | Agosto de 2010
ITEM: | VIGA 0.20 x 0.36 M, REFUERZO 4 Ø 5/8", 12 Ø 3/8"
1.EQUIPO Y HERRAMIENTAS
|  | CANT. | TARIFA DIA | RENDIMIENTO | VALOR PARCIAL
DESCRIPCION |  | ( a ) | (1 equipo) | unidad/día | ( axb )/( c )
|  |  | ( b ) | ( c )
HERRAMIENTAS MENORES |  | 1 | 885 | 1 | 885
VIBRADOR A GASOLINA |  | 1 | 51040 | 25 | 2042
ANDAMIO TUBULAR 1.50 m |  | 3 | 754 | 6 | 377
TABLONES 3m |  | 2 | 348 | 6 | 116
PARAL TELESCOPICO 4 MTS |  | 3 | 290 | 6 | 145
CERCHA METALICA 3.0 MTS |  | 0.33 | 220 | 6 | 12
|  |  |  | SUB-TOTAL: | 3577
2.MATERIALES
DESCRIPCION |  | UNIDAD | CANTIDAD | VR. UNITARIO | VALOR PARCIAL
|  |  | ( d ) | ( e ) | ( dxe )
CONCRETO 1:2:3-3000 psi(MATERIALES) |  | M3 | 0.072 | 367600 | 26467
TABLON 2X10X10 |  | UND | 0.08 | 16700 | 1336
ABARCO DE 2X2X4,50 |  | UND | 0.23 | 5000 | 1150
PUNTILLAS DE 3" |  | LB | 1 | 1500 | 1500
HIERRO CHIPA 3/8" |  | KG | 8.05 | 2100 | 16905
VARILLA CORRUGADA 5/8" x 6.0 M |  | UND | 0.8 | 17700 | 14160
ALAMBRE NEGRO |  | KG | 0.27 | 2100 | 567 | volver
TABLON 2X8X10 |  | UND | 0.33 | 13400 | 4422
|  | SUB-TOTAL: |  |  | 66507
|  | %DESPERDICIOS: |  | 5% | 3325
|  | SUB-TOTAL MATERIALES: |  |  | 69832
3.MANO DE OBRA
|  | CANT. | JORNAL | RENDIMIENTO | VALOR PARCIAL
DESCRIPCION |  | ( f ) | integral/día | unidad/día | ( fxg )/( h )
|  |  | ( g ) | ( h )
AYUDANTE CUAD. TIPO AA |  | 1 | 34680 | 6 | 5780
OFICIAL CUAD. TIPO AA |  | 1 | 71474 | 6 | 11912
|  |  |  | SUB-TOTAL: | 17692
4.OTROS CONCEPTOS
DESCRIPCION |  | CANT. | TARIFA | RENDIMIENTO | VALOR PARCIAL
|  | ( i ) | ( j ) | ( k ) | ( i*j*k )
|  |  |  | SUB-TOTAL: | 0
TOTAL COSTO DIRECTO: ( 1 + 2 + 3 + 4 ) |  |  |  |  | 91101
A.I.U |  |  |  | 0% | 0
PRECIO UNITARIO TOTAL: |  |  |  |  | 91100 | volver
OBRA: |  |  |  | UNIDAD: | ML
CAPITULO: | 5. ESTRUCTURAS |  |  | FECHA: | Agosto de 2010
ITEM: | VIGA AMARRE 0.12x0.25 AEREA, REFUERZO 4 Ø 1/2", 12 FLEJES Ø 3/8"
1.EQUIPO Y HERRAMIENTAS
|  | CANT. | TARIFA DIA | RENDIMIENTO | VALOR PARCIAL
DESCRIPCION |  | ( a ) | (1 equipo) | unidad/día | ( axb )/( c )
|  |  | ( b ) | ( c )
HERRAMIENTAS MENORES |  | 1 | 332 | 1 | 332
VIBRADOR A GASOLINA |  | 1 | 51040 | 25 | 2042
ANDAMIO TUBULAR 1.50 m |  | 3 | 754 | 14.33 | 158
CERCHA METALICA 3.0 MTS |  | 2 | 220 | 14.33 | 31
ELEVADOR |  | 1 | 40600 | 25 | 1624
PARAL TELESCOPICO 3 MTS |  | 6 | 290 | 14.33 | 121
|  |  |  | SUB-TOTAL: | 4308
2.MATERIALES
DESCRIPCION |  | UNIDAD | CANTIDAD | VR. UNITARIO | VALOR PARCIAL
|  |  | ( d ) | ( e ) | ( dxe )
CONCRETO 1:2:3-3000 psi(MATERIALES) |  | M3 | 0.03 | 367600 | 11028
TABLON 2x12x10 |  | UND | 0.11 | 20000 | 2200
PUNTILLAS DE 2" |  | LB | 0.114 | 1500 | 171
ABARCO DE 2X2X4,50 |  | UND | 0.04 | 5000 | 200
HIERRO CHIPA 3/8" |  | KG | 2.7 | 2100 | 5670
VARILLA CORRUGADA ½" x 6.0 M |  | UND | 0.83 | 9300 | 7719
ALAMBRE NEGRO |  | KG | 0.23 | 2100 | 483 | volver
|  | SUB-TOTAL: |  |  | 27471
|  | %DESPERDICIOS: |  | 5% | 1374
|  | SUB-TOTAL MATERIALES: |  |  | 28845
3.MANO DE OBRA
|  | CANT. | JORNAL | RENDIMIENTO | VALOR PARCIAL
DESCRIPCION |  | ( f ) | integral/día | unidad/día | ( fxg )/( h )
|  |  | ( g ) | ( h )
AYUDANTE CUAD. TIPO AA |  | 1 | 34680 | 16 | 2168
OFICIAL CUAD. TIPO AA |  | 1 | 71474 | 16 | 4467
|  |  |  | SUB-TOTAL: | 6635
4.OTROS CONCEPTOS
DESCRIPCION |  | CANT. | TARIFA | RENDIMIENTO | VALOR PARCIAL
|  | ( i ) | ( j ) | ( k ) | ( i*j*k )
|  |  |  | SUB-TOTAL: | 0
TOTAL COSTO DIRECTO: ( 1 + 2 + 3 + 4 ) |  |  |  |  | 39788
A.I.U |  |  |  | 0% | 0
PRECIO UNITARIO TOTAL: |  |  |  |  | 39800 | volver
OBRA: |  |  |  | UNIDAD: | ML
CAPITULO: | 5. ESTRUCTURAS |  |  | FECHA: | Agosto de 2010
ITEM: | VIGA CORREA 0.08x0.20 AEREA, REFUERZO 2 Ø 3/8", 12 FLEJES Ø ¼", en ese (S)
1.EQUIPO Y HERRAMIENTAS
|  | CANT. | TARIFA DIA | RENDIMIENTO | VALOR PARCIAL
DESCRIPCION |  | ( a ) | (1 equipo) | unidad/día | ( axb )/( c )
|  |  | ( b ) | ( c )
HERRAMIENTAS MENORES |  | 1 | 332 | 1 | 332
VIBRADOR A GASOLINA |  | 1 | 51040 | 25 | 2042
ANDAMIO TUBULAR 1.50 m |  | 3 | 754 | 14.33 | 158
CERCHA METALICA 3.0 MTS |  | 2 | 220 | 14.33 | 31
ELEVADOR |  | 1 | 40600 | 25 | 1624
PARAL TELESCOPICO 3 MTS |  | 6 | 290 | 14.33 | 121
|  |  |  | SUB-TOTAL: | 4308
2.MATERIALES
DESCRIPCION |  | UNIDAD | CANTIDAD | VR. UNITARIO | VALOR PARCIAL
|  |  | ( d ) | ( e ) | ( dxe )
CONCRETO 1:2:3-3000 psi(MATERIALES) |  | M3 | 0.016 | 367600 | 5882
TABLON 2x12x10 |  | UND | 0.11 | 20000 | 2200
PUNTILLAS DE 3" |  | LB | 0.114 | 1500 | 171
ABARCO DE 2X2X4,50 |  | UND | 0.04 | 5000 | 200
HIERRO CHIPA ¼" |  | KG | 0.9 | 2100 | 1890
VARILLA DE 3/8" X 6.0 M |  | UND | 0.33 | 10246 | 3381
ALAMBRE NEGRO |  | KG | 0.15 | 2100 | 315 | volver
|  | SUB-TOTAL: |  |  | 14039
|  | %DESPERDICIOS: |  | 5% | 702
|  | SUB-TOTAL MATERIALES: |  |  | 14741
3.MANO DE OBRA
|  | CANT. | JORNAL | RENDIMIENTO | VALOR PARCIAL
DESCRIPCION |  | ( f ) | integral/día | unidad/día | ( fxg )/( h )
|  |  | ( g ) | ( h )
AYUDANTE CUAD. TIPO AA |  | 1 | 34680 | 16 | 2168
OFICIAL CUAD. TIPO AA |  | 1 | 71474 | 16 | 4467
|  |  |  | SUB-TOTAL: | 6635
4.OTROS CONCEPTOS
DESCRIPCION |  | CANT. | TARIFA | RENDIMIENTO | VALOR PARCIAL
|  | ( i ) | ( j ) | ( k ) | ( i*j*k )
|  |  |  | SUB-TOTAL: | 0
TOTAL COSTO DIRECTO: ( 1 + 2 + 3 + 4 ) |  |  |  |  | 25684
A.I.U |  |  |  | 0% | 0
PRECIO UNITARIO TOTAL: |  |  |  |  | 25700 | volver
OBRA: |  |  |  | UNIDAD: | ML
CAPITULO: | 5. ESTRUCTURAS |  |  | FECHA: | Agosto de 2010
ITEM: | VIGA AMARRE 0.12x0.30 AEREA, REFUERZO 4 Ø 1/2", 12 FLEJES Ø ¼"
1.EQUIPO Y HERRAMIENTAS
|  | CANT. | TARIFA DIA | RENDIMIENTO | VALOR PARCIAL
DESCRIPCION |  | ( a ) | (1 equipo) | unidad/día | ( axb )/( c )
|  |  | ( b ) | ( c )
HERRAMIENTAS MENORES |  | 1 | 442 | 1 | 442
VIBRADOR A GASOLINA |  | 1 | 51040 | 25 | 2042
ANDAMIO TUBULAR 1.50 m |  | 3 | 754 | 12 | 189
CERCHA METALICA 3.0 MTS |  | 2 | 220 | 12 | 37
ELEVADOR |  | 1 | 40600 | 25 | 1624
PARAL TELESCOPICO 3 MTS |  | 3 | 290 | 12 | 73
|  |  |  | SUB-TOTAL: | 4407
2.MATERIALES
DESCRIPCION |  | UNIDAD | CANTIDAD | VR. UNITARIO | VALOR PARCIAL
|  |  | ( d ) | ( e ) | ( dxe )
CONCRETO 1:2:3-3000 psi(MATERIALES) |  | M3 | 0.036 | 367600 | 13234
TABLON 2x12x10 |  | UND | 0.11 | 20000 | 2200
ABARCO DE 2X2X4,50 |  | UND | 0.04 | 5000 | 200
PUNTILLAS DE 2" |  | LB | 0.114 | 1500 | 171
ALAMBRE NEGRO |  | KG | 0.23 | 2100 | 483
HIERRO CHIPA ¼" |  | KG | 2.88 | 2100 | 6048
VARILLA CORRUGADA ½" x 6.0 M |  | UND | 0.93 | 9300 | 8649
volver
|  | SUB-TOTAL: |  |  | 30985
|  | %DESPERDICIOS: |  | 5% | 1549
|  | SUB-TOTAL MATERIALES: |  |  | 32534
3.MANO DE OBRA
|  | CANT. | JORNAL | RENDIMIENTO | VALOR PARCIAL
DESCRIPCION |  | ( f ) | integral/día | unidad/día | ( fxg )/( h )
|  |  | ( g ) | ( h )
AYUDANTE CUAD. TIPO AA |  | 1 | 34680 | 12 | 2890
OFICIAL CUAD. TIPO AA |  | 1 | 71474 | 12 | 5956
|  |  |  | SUB-TOTAL: | 8846
4.OTROS CONCEPTOS
DESCRIPCION |  | CANT. | TARIFA | RENDIMIENTO | VALOR PARCIAL
|  | ( i ) | ( j ) | ( k ) | ( i*j*k )
|  |  |  | SUB-TOTAL: | 0
TOTAL COSTO DIRECTO: ( 1 + 2 + 3 + 4 ) |  |  |  |  | 45787
A.I.U |  |  |  | 0% | 0
PRECIO UNITARIO TOTAL: |  |  |  |  | 45800 | volver
OBRA: |  |  |  | UNIDAD: | ML
CAPITULO: | 5. ESTRUCTURAS |  |  | FECHA: | Agosto de 2010
ITEM: | VIGA AMARRE 0.15.x0.30 AEREA, REFUERZO 4 Ø 1/2", 12 FLEJES Ø 3/8"
1.EQUIPO Y HERRAMIENTAS
|  | CANT. | TARIFA DIA | RENDIMIENTO | VALOR PARCIAL
DESCRIPCION |  | ( a ) | (1 equipo) | unidad/día | ( axb )/( c )
|  |  | ( b ) | ( c )
HERRAMIENTAS MENORES |  | 1 | 442 | 1 | 442
VIBRADOR A GASOLINA |  | 1 | 51040 | 25 | 2042
ANDAMIO TUBULAR 1.50 m |  | 3 | 754 | 12 | 189
CERCHA METALICA 3.0 MTS |  | 2 | 220 | 12 | 37
ELEVADOR |  | 1 | 40600 | 25 | 1624
PARAL TELESCOPICO 3 MTS |  | 3 | 290 | 12 | 73
|  |  |  | SUB-TOTAL: | 4407
2.MATERIALES
DESCRIPCION |  | UNIDAD | CANTIDAD | VR. UNITARIO | VALOR PARCIAL
|  |  | ( d ) | ( e ) | ( dxe )
CONCRETO 1:2:3-3000 psi(MATERIALES) |  | M3 | 0.045 | 367600 | 16542
TABLON 2x12x10 |  | UND | 0.11 | 20000 | 2200
ABARCO DE 2X2X4,50 |  | UND | 0.04 | 5000 | 200
PUNTILLAS DE 3" |  | LB | 0.114 | 1500 | 171
ALAMBRE NEGRO |  | KG | 0.23 | 2100 | 483
HIERRO CHIPA 3/8" |  | KG | 2.88 | 2100 | 6048
VARILLA CORRUGADA ½" x 6.0 M |  | UND | 0.93 | 9300 | 8649
volver
|  | SUB-TOTAL: |  |  | 34293
|  | %DESPERDICIOS: |  | 5% | 1715
|  | SUB-TOTAL MATERIALES: |  |  | 36008
3.MANO DE OBRA
|  | CANT. | JORNAL | RENDIMIENTO | VALOR PARCIAL
DESCRIPCION |  | ( f ) | integral/día | unidad/día | ( fxg )/( h )
|  |  | ( g ) | ( h )
AYUDANTE CUAD. TIPO AA |  | 1 | 34680 | 12 | 2890
OFICIAL CUAD. TIPO AA |  | 1 | 71474 | 12 | 5956
|  |  |  | SUB-TOTAL: | 8846
4.OTROS CONCEPTOS
DESCRIPCION |  | CANT. | TARIFA | RENDIMIENTO | VALOR PARCIAL
|  | ( i ) | ( j ) | ( k ) | ( i*j*k )
|  |  |  | SUB-TOTAL: | 0
TOTAL COSTO DIRECTO: ( 1 + 2 + 3 + 4 ) |  |  |  |  | 49261
A.I.U |  |  |  | 0% | 0
PRECIO UNITARIO TOTAL: |  |  |  |  | 49300 | volver
OBRA: |  |  |  | UNIDAD: | ML
CAPITULO: | 5. ESTRUCTURAS |  |  | FECHA: | Agosto de 2010
ITEM: | VIGA AMARRE 0.12x0.20, REFUERZO 4 Ø 1/2", 12 FLEJES Ø 3/8"
1.EQUIPO Y HERRAMIENTAS
|  | CANT. | TARIFA DIA | RENDIMIENTO | VALOR PARCIAL
DESCRIPCION |  | ( a ) | (1 equipo) | unidad/día | ( axb )/( c )
|  |  | ( b ) | ( c )
HERRAMIENTAS MENORES |  | 1 | 332 | 1 | 332
VIBRADOR A GASOLINA |  | 1 | 51040 | 20 | 2552
|  |  |  | SUB-TOTAL: | 2884
2.MATERIALES
DESCRIPCION |  | UNIDAD | CANTIDAD | VR. UNITARIO | VALOR PARCIAL
|  |  | ( d ) | ( e ) | ( dxe )
CONCRETO 1:2:3-3000 psi(MATERIALES) |  | M3 | 0.024 | 367600 | 8822
TABLON 2x12x10 |  | UND | 0.11 | 20000 | 2200
ABARCO DE 2X2X4,50 |  | UND | 0.114 | 5000 | 570
PUNTILLAS DE 2" |  | LB | 0.04 | 1500 | 60
ALAMBRE NEGRO |  | KG | 2.7 | 2100 | 5670
HIERRO CHIPA 3/8" |  | KG | 0.93 | 2100 | 1953
VARILLA CORRUGADA ½" x 6.0 M |  | UND | 0.66 | 9300 | 6138
volver
|  | SUB-TOTAL: |  |  | 25413
|  | %DESPERDICIOS: |  | 5% | 1271
|  | SUB-TOTAL MATERIALES: |  |  | 26684
3.MANO DE OBRA
|  | CANT. | JORNAL | RENDIMIENTO | VALOR PARCIAL
DESCRIPCION |  | ( f ) | integral/día | unidad/día | ( fxg )/( h )
|  |  | ( g ) | ( h )
AYUDANTE CUAD. TIPO AA |  | 1 | 34680 | 16 | 2168
OFICIAL CUAD. TIPO AA |  | 1 | 71474 | 16 | 4467
|  |  |  | SUB-TOTAL: | 6635
4.OTROS CONCEPTOS
DESCRIPCION |  | CANT. | TARIFA | RENDIMIENTO | VALOR PARCIAL
|  | ( i ) | ( j ) | ( k ) | ( i*j*k )
|  |  |  | SUB-TOTAL: | 0
TOTAL COSTO DIRECTO: ( 1 + 2 + 3 + 4 ) |  |  |  |  | 36203
A.I.U |  |  |  | 0% | 0
PRECIO UNITARIO TOTAL: |  |  |  |  | 36200 | volver
OBRA: |  |  |  | UNIDAD: | ML
CAPITULO: | 5. ESTRUCTURAS |  |  | FECHA: | Agosto de 2010
ITEM: | VIGA AMARRE 0.12x0.30, REFUERZO 4 Ø 1/2", 12 FLEJES Ø ¼"
1.EQUIPO Y HERRAMIENTAS
|  | CANT. | TARIFA DIA | RENDIMIENTO | VALOR PARCIAL
DESCRIPCION |  | ( a ) | (1 equipo) | unidad/día | ( axb )/( c )
|  |  | ( b ) | ( c )
HERRAMIENTAS MENORES |  | 1 | 379 | 1 | 379
VIBRADOR A GASOLINA |  | 1 | 51040 | 25 | 2042
|  |  |  | SUB-TOTAL: | 2421
2.MATERIALES
DESCRIPCION |  | UNIDAD | CANTIDAD | VR. UNITARIO | VALOR PARCIAL
|  |  | ( d ) | ( e ) | ( dxe )
CONCRETO 1:2:3-3000 psi(MATERIALES) |  | M3 | 0.036 | 367600 | 13234
TABLON 2x12x10 |  | UND | 0.11 | 20000 | 2200
ABARCO DE 2X2X4,50 |  | UND | 0.04 | 5000 | 200
PUNTILLAS DE 2" |  | LB | 0.114 | 1500 | 171
ALAMBRE NEGRO |  | KG | 0.23 | 2100 | 483
HIERRO CHIPA ¼" |  | KG | 2.88 | 2100 | 6048
VARILLA CORRUGADA ½" x 6.0 M |  | UND | 0.93 | 9300 | 8649 | volver
|  | SUB-TOTAL: |  |  | 30985
|  | %DESPERDICIOS: |  | 5% | 1549
|  | SUB-TOTAL MATERIALES: |  |  | 32534
3.MANO DE OBRA
|  | CANT. | JORNAL | RENDIMIENTO | VALOR PARCIAL
DESCRIPCION |  | ( f ) | integral/día | unidad/día | ( fxg )/( h )
|  |  | ( g ) | ( h )
AYUDANTE CUAD. TIPO AA |  | 1 | 34680 | 14 | 2477
OFICIAL CUAD. TIPO AA |  | 1 | 71474 | 14 | 5105
|  |  |  | SUB-TOTAL: | 7582
4.OTROS CONCEPTOS
DESCRIPCION |  | CANT. | TARIFA | RENDIMIENTO | VALOR PARCIAL
|  | ( i ) | ( j ) | ( k ) | ( i*j*k )
|  |  |  | SUB-TOTAL: | 0
TOTAL COSTO DIRECTO: ( 1 + 2 + 3 + 4 ) |  |  |  |  | 42537
A.I.U |  |  |  | 0% | 0
PRECIO UNITARIO TOTAL: |  |  |  |  | 42500 | volver
OBRA: |  |  |  | UNIDAD: | ML
CAPITULO: | 5. ESTRUCTURAS |  |  | FECHA: | Agosto de 2010
ITEM: | VIGA AMARRE 0.20x0.25, REFUERZO 4 Ø 1/2", 12 FLEJES Ø ¼"
1.EQUIPO Y HERRAMIENTAS
|  | CANT. | TARIFA DIA | RENDIMIENTO | VALOR PARCIAL
DESCRIPCION |  | ( a ) | (1 equipo) | unidad/día | ( axb )/( c )
|  |  | ( b ) | ( c )
HERRAMIENTAS MENORES |  | 1 | 1062 | 1 | 1062
VIBRADOR A GASOLINA |  | 1 | 51040 | 25 | 2042
|  |  |  | SUB-TOTAL: | 3104
2.MATERIALES
DESCRIPCION |  | UNIDAD | CANTIDAD | VR. UNITARIO | VALOR PARCIAL
|  |  | ( d ) | ( e ) | ( dxe )
CONCRETO 1:2:3-3000 psi(MATERIALES) |  | M3 | 0.05 | 367600 | 18380
TABLON 2x12x10 |  | UND | 0.17 | 20000 | 3400
ABARCO DE 2X2X4,50 |  | UND | 0.06 | 5000 | 300
PUNTILLAS DE 3" |  | LB | 0.152 | 1500 | 228
ALAMBRE NEGRO |  | KG | 0.23 | 2100 | 483
HIERRO CHIPA ¼" |  | KG | 3.06 | 2100 | 6426
VARILLA CORRUGADA ½" x 6.0 M |  | UND | 0.93 | 9300 | 8649
volver
|  | SUB-TOTAL: |  |  | 37866
|  | %DESPERDICIOS: |  | 5% | 1893
|  | SUB-TOTAL MATERIALES: |  |  | 39759
3.MANO DE OBRA
|  | CANT. | JORNAL | RENDIMIENTO | VALOR PARCIAL
DESCRIPCION |  | ( f ) | integral/día | unidad/día | ( fxg )/( h )
|  |  | ( g ) | ( h )
AYUDANTE CUAD. TIPO AA |  | 1 | 34680 | 5 | 6936
OFICIAL CUAD. TIPO AA |  | 1 | 71474 | 5 | 14295
|  |  |  | SUB-TOTAL: | 21231
4.OTROS CONCEPTOS
DESCRIPCION |  | CANT. | TARIFA | RENDIMIENTO | VALOR PARCIAL
|  | ( i ) | ( j ) | ( k ) | ( i*j*k )
|  |  |  | SUB-TOTAL: | 0
TOTAL COSTO DIRECTO: ( 1 + 2 + 3 + 4 ) |  |  |  |  | 64094
A.I.U |  |  |  | 0% | 0
PRECIO UNITARIO TOTAL: |  |  |  |  | 64100 | volver
OBRA: |  |  |  | UNIDAD: | ML
CAPITULO: | 4. ESTRUCTURAS |  |  | FECHA: | Agosto de 2010
ITEM: | DINTEL EN CONCRETO DE 3000 PSI 0.10 x 0.10 M, CON REFUERZO 2 Ø 3/8" + 6 Ø 1/4"
1.EQUIPO Y HERRAMIENTAS
|  | CANT. | TARIFA DIA | RENDIMIENTO | VALOR PARCIAL
DESCRIPCION |  | ( a ) | (1 equipo) | unidad/día | ( axb )/( c )
|  |  | ( b ) | ( c )
HERRAMIENTAS MENORES |  | 1 | 332 | 1 | 332
VIBRADOR A GASOLINA |  | 1 | 51040 | 50 | 1021
ANDAMIO TUBULAR 1.50 m |  | 2 | 754 | 16 | 94
TABLONES 3m |  | 2 | 348 | 16 | 44
|  |  |  | SUB-TOTAL: | 1491
2.MATERIALES
DESCRIPCION |  | UNIDAD | CANTIDAD | VR. UNITARIO | VALOR PARCIAL
|  |  | ( d ) | ( e ) | ( dxe )
CONCRETO 1:2:3-3000 psi(MATERIALES) |  | M3 | 0.01 | 367600 | 3676
TABLA 1X8X10 |  | UND | 0.25 | 6700 | 1675
ABARCO DE 2X2X4,50 |  | UND | 0.15 | 5000 | 750
PUNTILLAS DE 2" |  | LB | 0.1 | 1500 | 150
ALAMBRE NEGRO |  | KG | 0.12 | 2100 | 252
HIERRO CHIPA ¼" |  | KG | 0.25 | 2800 | 700
HIERRO PDR 60 |  | UND | 0.4 | 2800 | 1120 | volver
|  | SUB-TOTAL: |  |  | 8323
|  | %DESPERDICIOS: |  | 5% | 416
|  | SUB-TOTAL MATERIALES: |  |  | 8739
3.MANO DE OBRA
|  | CANT. | JORNAL | RENDIMIENTO | VALOR PARCIAL
DESCRIPCION |  | ( f ) | integral/día | unidad/día | ( fxg )/( h )
|  |  | ( g ) | ( h )
AYUDANTE CUAD. TIPO AA |  | 1 | 34680 | 16 | 2168
OFICIAL CUAD. TIPO AA |  | 1 | 71474 | 16 | 4467
|  |  |  | SUB-TOTAL: | 6635
4.OTROS CONCEPTOS
DESCRIPCION |  | CANT. | TARIFA | RENDIMIENTO | VALOR PARCIAL
|  | ( i ) | ( j ) | ( k ) | ( i*j*k )
|  |  |  | SUB-TOTAL: | 0
TOTAL COSTO DIRECTO: ( 1 + 2 + 3 + 4 ) |  |  |  |  | 16865
A.I.U |  |  |  | 0% | 0
PRECIO UNITARIO TOTAL: |  |  |  |  | 16900 | volver
OBRA: |  |  |  | UNIDAD: | ML
CAPITULO: | 5. ESTRUCTURAS |  |  | FECHA: | Agosto de 2010
ITEM: | DINTEL 0.15 x 0.15, 3000 PSI, 4 Ø 1/2" + 6 Ø 1/4"
1.EQUIPO Y HERRAMIENTAS
|  | CANT. | TARIFA DIA | RENDIMIENTO | VALOR PARCIAL
DESCRIPCION |  | ( a ) | (1 equipo) | unidad/día | ( axb )/( c )
|  |  | ( b ) | ( c )
HERRAMIENTAS MENORES |  | 1 | 663 | 1 | 663
VIBRADOR A GASOLINA |  | 1 | 51040 | 50 | 1021
ANDAMIO TUBULAR 1.50 m |  | 2 | 754 | 8 | 189
TABLONES 3m |  | 2 | 348 | 8 | 87
|  |  |  | SUB-TOTAL: | 1960
2.MATERIALES
DESCRIPCION |  | UNIDAD | CANTIDAD | VR. UNITARIO | VALOR PARCIAL
|  |  | ( d ) | ( e ) | ( dxe )
CONCRETO 1:2:3-3000 psi(MATERIALES) |  | M3 | 0.0225 | 367600 | 8271
TABLA 1X8X10 |  | UND | 0.25 | 6700 | 1675
ABARCO DE 2X2X4,50 |  | UND | 0.15 | 5000 | 750
PUNTILLAS DE 2" |  | LB | 0.1 | 1500 | 150
ALAMBRE NEGRO |  | KG | 0.12 | 2100 | 252
HIERRO CHIPA 3/8" |  | KG | 1.05 | 2100 | 2205
HIERRO PDR 60 |  | UND | 0.73 | 2800 | 2044 | volver
|  | SUB-TOTAL: |  |  | 15347
|  | %DESPERDICIOS: |  | 5% | 767
|  | SUB-TOTAL MATERIALES: |  |  | 16114
3.MANO DE OBRA
|  | CANT. | JORNAL | RENDIMIENTO | VALOR PARCIAL
DESCRIPCION |  | ( f ) | integral/día | unidad/día | ( fxg )/( h )
|  |  | ( g ) | ( h )
AYUDANTE CUAD. TIPO AA |  | 1 | 34680 | 8 | 4335
OFICIAL CUAD. TIPO AA |  | 1 | 71474 | 8 | 8934
|  |  |  | SUB-TOTAL: | 13269
4.OTROS CONCEPTOS
DESCRIPCION |  | CANT. | TARIFA | RENDIMIENTO | VALOR PARCIAL
|  | ( i ) | ( j ) | ( k ) | ( i*j*k )
|  |  |  | SUB-TOTAL: | 0
TOTAL COSTO DIRECTO: ( 1 + 2 + 3 + 4 ) |  |  |  |  | 31343
A.I.U |  |  |  | 0% | 0
PRECIO UNITARIO TOTAL: |  |  |  |  | 31300 | volver
OBRA: |  |  |  | UNIDAD: | ML
CAPITULO: | 5. ESTRUCTURAS |  |  | FECHA: | Agosto de 2010
ITEM: | PLACA MACIZA 2.00 x 3.00, h = 0.08 m, REFUERZO Ø 1/2" c/0.12 m Y Ø 3/8" c/0.15 m, AEREA PARA TANQUES AGUA
1.EQUIPO Y HERRAMIENTAS
|  | CANT. | TARIFA DIA | RENDIMIENTO | VALOR PARCIAL
DESCRIPCION |  | ( a ) | (1 equipo) | unidad/día | ( axb )/( c )
|  |  | ( b ) | ( c )
HERRAMIENTAS MENORES |  | 1 | 848 | 1 | 848
VIBRADOR A GASOLINA |  | 1 | 51040 | 25 | 2042
ANDAMIO TUBULAR 1.50 m |  | 8 | 754 | 5 | 1206
TABLEROS DE 1.40 x 1.70 |  | 4 | 186 | 5 | 149
CERCHA METALICA 3.0 MTS |  | 2 | 220 | 5 | 88
PARAL TELESCOPICO 4 MTS |  | 6 | 290 | 5 | 348
GRUA EXTENSION |  | 1 | 52200 | 5 | 10440
|  |  |  | SUB-TOTAL: | 15121
2.MATERIALES
DESCRIPCION |  | UNIDAD | CANTIDAD | VR. UNITARIO | VALOR PARCIAL
|  |  | ( d ) | ( e ) | ( dxe )
CONCRETO 1:2:3-3000 psi(MATERIALES) |  | M3 | 0.12 | 367600 | 44112
HIERRO A-37 |  | KG | 3.76 | 2800 | 10528
HIERRO PDR 60 |  | KG | 8.75 | 2800 | 24500
ALAMBRE NEGRO |  | KG | 0.21 | 2100 | 441
TABLA 1X4X10 |  | UND | 0.67 | 3400 | 2278
PUNTILLAS DE 3" |  | LB | 0.15 | 1500 | 225 | volver
|  | SUB-TOTAL: |  |  | 82084
|  | %DESPERDICIOS: |  | 5% | 4104
|  | SUB-TOTAL MATERIALES: |  |  | 86188
3.MANO DE OBRA
|  | CANT. | JORNAL | RENDIMIENTO | VALOR PARCIAL
DESCRIPCION |  | ( f ) | integral/día | unidad/día | ( fxg )/( h )
|  |  | ( g ) | ( h )
AYUDANTE CUAD. TIPO AA |  | 2 | 34680 | 5 | 13872
OFICIAL CUAD. TIPO AA |  | 1 | 71474 | 23.22 | 3078
|  |  |  | SUB-TOTAL: | 16950
4.OTROS CONCEPTOS
DESCRIPCION |  | CANT. | TARIFA | RENDIMIENTO | VALOR PARCIAL
|  | ( i ) | ( j ) | ( k ) | ( i*j*k )
|  |  |  | SUB-TOTAL: | 0
TOTAL COSTO DIRECTO: ( 1 + 2 + 3 + 4 ) |  |  |  |  | 118259
A.I.U |  |  |  | 0% | 0
PRECIO UNITARIO TOTAL: |  |  |  |  | 118300 | volver
OBRA: |  |  |  | UNIDAD: | M2
CAPITULO: | 5. ESTRUCTURAS |  |  | FECHA: | Agosto de 2010
ITEM: | PLACA MACIZA h = 0.08 m, REFUERZO Ø 1/2" c/0.12 m Y Ø 3/8" c/0.15 m
1.EQUIPO Y HERRAMIENTAS
|  | CANT. | TARIFA DIA | RENDIMIENTO | VALOR PARCIAL
DESCRIPCION |  | ( a ) | (1 equipo) | unidad/día | ( axb )/( c )
|  |  | ( b ) | ( c )
HERRAMIENTAS MENORES |  | 1 | 848 | 1 | 848
VIBRADOR A GASOLINA |  | 1 | 51040 | 25 | 2042
ANDAMIO TUBULAR 1.50 m |  | 8 | 754 | 5 | 1206
TABLEROS DE 1.40 x 1.70 |  | 4 | 186 | 5 | 149
CERCHA METALICA 3.0 MTS |  | 2 | 220 | 5 | 88
PARAL TELESCOPICO 4 MTS |  | 6 | 290 | 5 | 348
GRUA EXTENSION |  | 1 | 52200 | 5 | 10440
|  |  |  | SUB-TOTAL: | 15121
2.MATERIALES
DESCRIPCION |  | UNIDAD | CANTIDAD | VR. UNITARIO | VALOR PARCIAL
|  |  | ( d ) | ( e ) | ( dxe )
CONCRETO 1:2:3-3000 psi(MATERIALES) |  | M3 | 0.08 | 367600 | 29408
HIERRO A-37 |  | KG | 0.72 | 2800 | 2016
HIERRO PDR 60 |  | KG | 1.65 | 2800 | 4620
ALAMBRE NEGRO |  | KG | 0.04 | 2100 | 84
TABLA 1X4X10 |  | UND | 0.67 | 3400 | 2278
PUNTILLAS DE 3" |  | LB | 0.15 | 1500 | 225 | volver
|  | SUB-TOTAL: |  |  | 38631
|  | %DESPERDICIOS: |  | 5% | 1932
|  | SUB-TOTAL MATERIALES: |  |  | 40563
3.MANO DE OBRA
|  | CANT. | JORNAL | RENDIMIENTO | VALOR PARCIAL
DESCRIPCION |  | ( f ) | integral/día | unidad/día | ( fxg )/( h )
|  |  | ( g ) | ( h )
AYUDANTE CUAD. TIPO AA |  | 2 | 34680 | 5 | 13872
OFICIAL CUAD. TIPO AA |  | 1 | 71474 | 23.22 | 3078
|  |  |  | SUB-TOTAL: | 16950
4.OTROS CONCEPTOS
DESCRIPCION |  | CANT. | TARIFA | RENDIMIENTO | VALOR PARCIAL
|  | ( i ) | ( j ) | ( k ) | ( i*j*k )
|  |  |  | SUB-TOTAL: | 0
TOTAL COSTO DIRECTO: ( 1 + 2 + 3 + 4 ) |  |  |  |  | 72634
A.I.U |  |  |  | 0% | 0
PRECIO UNITARIO TOTAL: |  |  |  |  | 72600 | volver
OBRA: |  |  |  | UNIDAD: | ML
CAPITULO: | 4. ESTRUCTURAS |  |  | FECHA: | Agosto de 2010
ITEM: | VIGA AEREA DE 0.10x0.20 EN CONCRETO DE 3000 PSI REFUERZO 4 Ø 1/2", 12 FLEJES Ø 3/8"
1.EQUIPO Y HERRAMIENTAS
|  | CANT. | TARIFA DIA | RENDIMIENTO | VALOR PARCIAL
DESCRIPCION |  | ( a ) | (1 equipo) | unidad/día | ( axb )/( c )
|  |  | ( b ) | ( c )
HERRAMIENTAS MENORES |  | 1 | 332 | 1 | 332
VIBRADOR A GASOLINA |  | 1 | 51040 | 25 | 2042
ANDAMIO TUBULAR 1.50 m |  | 3 | 754 | 14.33 | 158
TABLONES 3m |  | 2 | 348 | 14.33 | 49
PARAL TELESCOPICO 4 MTS |  | 1 | 290 | 25 | 12
CERCHA METALICA 3.0 MTS |  | 6 | 220 | 14.33 | 92
|  |  |  | SUB-TOTAL: | 2685
2.MATERIALES
DESCRIPCION |  | UNIDAD | CANTIDAD | VR. UNITARIO | VALOR PARCIAL
|  |  | ( d ) | ( e ) | ( dxe )
CONCRETO 1:2:3-3000 psi(MATERIALES) |  | M3 | 0.02 | 367600 | 7352
TABLON 2x12x10 |  | UND | 0.11 | 20000 | 2200
PUNTILLAS DE 2" |  | LB | 0.114 | 1500 | 171
ABARCO DE 2X2X4,50 |  | UND | 0.04 | 5000 | 200
HIERRO CHIPA 3/8" |  | KG | 1.8 | 2100 | 3780
VARILLA CORRUGADA ½" x 6.0 M |  | UND | 0.83 | 9300 | 7719
ALAMBRE NEGRO |  | KG | 0.23 | 2100 | 483 | volver
|  | SUB-TOTAL: |  |  | 21905
|  | %DESPERDICIOS: |  | 5% | 1095
|  | SUB-TOTAL MATERIALES: |  |  | 23000
3.MANO DE OBRA
|  | CANT. | JORNAL | RENDIMIENTO | VALOR PARCIAL
DESCRIPCION |  | ( f ) | integral/día | unidad/día | ( fxg )/( h )
|  |  | ( g ) | ( h )
AYUDANTE CUAD. TIPO AA |  | 1 | 34680 | 16 | 2168
OFICIAL CUAD. TIPO AA |  | 1 | 71474 | 16 | 4467
|  |  |  | SUB-TOTAL: | 6635
4.OTROS CONCEPTOS
DESCRIPCION |  | CANT. | TARIFA | RENDIMIENTO | VALOR PARCIAL
|  | ( i ) | ( j ) | ( k ) | ( i*j*k )
|  |  |  | SUB-TOTAL: | 0
TOTAL COSTO DIRECTO: ( 1 + 2 + 3 + 4 ) |  |  |  |  | 32320
A.I.U |  |  |  | 0% | 0
PRECIO UNITARIO TOTAL: |  |  |  |  | 32300 | volver
OBRA: |  |  |  | UND: | ML
CAPITULO: | 4. ESTRUCTURAS |  |  | FECHA: | Agosto de 2010
ITEM: | MESON DOBLE EN CONCRETO INCLUYE REFUERZO Y ACABADO EN GRANITO PULIDO
1.EQUIPO Y HERRAMIENTAS
|  | CANT. | TARIFA DIA | RENDIMIENTO | VALOR PARCIAL
DESCRIPCION |  | ( a ) | (1 equipo) | unidad/día | ( axb )/( c )
|  |  | ( b ) | ( c )
HERRAMIENTAS MENORES |  | 1 | 332 | 1 | 332
EQUIPO PARA PULIR PISOS |  | 1 | 50000 | 40 | 1250
|  |  |  | SUB-TOTAL: | 1582
2.MATERIALES
DESCRIPCION |  | UNIDAD | CANTIDAD | VR. UNITARIO | VALOR PARCIAL
|  |  | ( d ) | ( e ) | ( dxe )
CONCRETO 1:2:4 2500 psi |  | M3 | 0.12 | 351700 | 42204
HIERRO PDR 60 |  | KG | 10 | 2800 | 28000
ALAMBRE NEGRO |  | KG | 0.24 | 2100 | 504
FORMALETA |  | GLB | 0.3 | 10000 | 3000
MURO LADRILLO TOLETE COMUN e = 0.12 M, MORTERO DE PEGA 1:4, e = 1.5 Cm |  | M2 | 0.2 | 38200 | 7640
GRANITO ESPESOR 2.5 CM |  | M2 | 1.05 | 51343 | 53910
volver
|  | SUB-TOTAL: |  |  | 135258
|  | %DESPERDICIOS: |  | 0% | 0
|  | SUB-TOTAL MATERIALES: |  |  | 135258
3.MANO DE OBRA
|  | CANT. | JORNAL | RENDIMIENTO | VALOR PARCIAL
DESCRIPCION |  | ( f ) | integral/día | unidad/día | ( fxg )/( h )
|  |  | ( g ) | ( h )
AYUDANTE CUAD. TIPO AA |  | 2 | 34680 | 5 | 13872
OFICIAL CUAD. TIPO AA |  | 1 | 71474 | 5 | 14295
|  |  |  | SUB-TOTAL: | 28167
4.OTROS CONCEPTOS
DESCRIPCION |  | CANT. | TARIFA | RENDIMIENTO | VALOR PARCIAL
|  | ( i ) | ( j ) | ( k ) | ( i*j*k )
|  |  |  | SUB-TOTAL: | 0
TOTAL COSTO DIRECTO: ( 1 + 2 + 3 + 4 ) |  |  |  |  | 165007
A.I.U |  |  |  | 0% | 0
PRECIO UNITARIO TOTAL: |  |  |  |  | 165000 | volver
OBRA: |  |  |  | UNIDAD: | ML
CAPITULO: | 5. ESTRUCTURAS |  |  | FECHA: | Agosto de 2010
ITEM: | COLUMNETA 0.15x0.15 M, REFUERZO 4 Ø 1/2" y Ø 3/8" 1 C / 0.20 M
1.EQUIPO Y HERRAMIENTAS
|  | CANT. | TARIFA DIA | RENDIMIENTO | VALOR PARCIAL
DESCRIPCION |  | ( a ) | (1 equipo) | unidad/día | ( axb )/( c )
|  |  | ( b ) | ( c )
HERRAMIENTAS MENORES |  | 1 | 531 | 1 | 531
VIBRADOR A GASOLINA |  | 1 | 51040 | 25 | 2042
ANDAMIO TUBULAR 1.50 m |  | 2 | 754 | 10 | 151
PARAL TELESCOPICO 3 MTS |  | 4 | 290 | 10 | 116
TABLONES 3m |  | 2 | 348 | 10 | 70
|  |  |  | SUB-TOTAL: | 2910
2.MATERIALES
DESCRIPCION |  | UNIDAD | CANTIDAD | VR. UNITARIO | VALOR PARCIAL
|  |  | ( d ) | ( e ) | ( dxe )
CONCRETO 1:2:3-3000 psi(MATERIALES) |  | M3 | 0.0225 | 367600 | 8271
TABLON 2x12x10 |  | UND | 0.33 | 20000 | 6600
ABARCO DE 2X2X4,50 |  | UND | 0.22 | 5000 | 1100
PUNTILLAS DE 3" |  | LB | 0.5 | 1500 | 750
HIERRO CHIPA 3/8" |  | KG | 1.8 | 2100 | 3780
VARILLA CORRUGADA ½" x 6.0 M |  | UND | 0.93 | 9300 | 8649
ALAMBRE NEGRO |  | KG | 0.23 | 2100 | 483
volver
|  | SUB-TOTAL: |  |  | 29633
|  | %DESPERDICIOS: |  | 0% | 0
|  | SUB-TOTAL MATERIALES: |  |  | 29633
3.MANO DE OBRA
|  | CANT. | JORNAL | RENDIMIENTO | VALOR PARCIAL
DESCRIPCION |  | ( f ) | integral/día | unidad/día | ( fxg )/( h )
|  |  | ( g ) | ( h )
AYUDANTE CUAD. TIPO AA |  | 1 | 34680 | 10 | 3468
OFICIAL CUAD. TIPO AA |  | 1 | 71474 | 10 | 7147
|  |  |  | SUB-TOTAL: | 10615
4.OTROS CONCEPTOS
DESCRIPCION |  | CANT. | TARIFA | RENDIMIENTO | VALOR PARCIAL
|  | ( i ) | ( j ) | ( k ) | ( i*j*k )
|  |  |  | SUB-TOTAL: | 0
TOTAL COSTO DIRECTO: ( 1 + 2 + 3 + 4 ) |  |  |  |  | 43158
A.I.U |  |  |  | 0% | 0
PRECIO UNITARIO TOTAL: |  |  |  |  | 43200 | volver
OBRA: |  |  |  | UNIDAD: | M2
CAPITULO: | 5. ESTRUCTURAS |  |  | FECHA: | Agosto de 2010
ITEM: | ANDEN EN CONCRETO E=0.10 DE 2500 PSI
1.EQUIPO Y HERRAMIENTAS
|  | CANT. | TARIFA DIA | RENDIMIENTO | VALOR PARCIAL
DESCRIPCION |  | ( a ) | (1 equipo) | unidad/día | ( axb )/( c )
|  |  | ( b ) | ( c )
HERRAMIENTAS MENORES |  | 1 | 531 | 1 | 531
|  |  |  | SUB-TOTAL: | 531
2.MATERIALES
DESCRIPCION |  | UNIDAD | CANTIDAD | VR. UNITARIO | VALOR PARCIAL
|  |  | ( d ) | ( e ) | ( dxe )
CONCRETO 1:2:4 2500 psi |  | M3 | 0.1 | 351700 | 35170
FOMALETA |  | M2 | 0.15 | 10000 | 1500
volver
|  | SUB-TOTAL: |  |  | 36670
|  | %DESPERDICIOS: |  | 5% | 1834
|  | SUB-TOTAL MATERIALES: |  |  | 38504
3.MANO DE OBRA
|  | CANT. | JORNAL | RENDIMIENTO | VALOR PARCIAL
DESCRIPCION |  | ( f ) | integral/día | unidad/día | ( fxg )/( h )
|  |  | ( g ) | ( h )
AYUDANTE CUAD. TIPO AA |  | 1 | 34680 | 10 | 3468
OFICIAL CUAD. TIPO AA |  | 1 | 71474 | 10 | 7147
|  |  |  | SUB-TOTAL: | 10615
4.OTROS CONCEPTOS
DESCRIPCION |  | CANT. | TARIFA | RENDIMIENTO | VALOR PARCIAL
|  | ( i ) | ( j ) | ( k ) | ( i*j*k )
|  |  |  | SUB-TOTAL: | 0
TOTAL COSTO DIRECTO: ( 1 + 2 + 3 + 4 ) |  |  |  |  | 49650
A.I.U |  |  |  | 0% | 0
PRECIO UNITARIO TOTAL: |  |  |  |  | 49700 | volver
OBRA: |  |  |  | UNIDAD: | ML
CAPITULO: | 4. ESTRUCTURAS |  |  | FECHA: | Agosto de 2010
ITEM: | CONSTRUCCION BASE PARA PUERTA DE CORREDERA EN MESON 0.10X0.10 M EN CONCRETO DE 2000 PSI
1.EQUIPO Y HERRAMIENTAS
|  | CANT. | TARIFA DIA | RENDIMIENTO | VALOR PARCIAL
DESCRIPCION |  | ( a ) | (1 equipo) | unidad/día | ( axb )/( c )
|  |  | ( b ) | ( c )
HERRAMIENTAS MENORES |  | 1 | 531 | 1 | 531
|  |  |  | SUB-TOTAL: | 531
2.MATERIALES
DESCRIPCION |  | UNIDAD | CANTIDAD | VR. UNITARIO | VALOR PARCIAL
|  |  | ( d ) | ( e ) | ( dxe )
CONCRETO 1:3:5 2000 psi |  | M3 | 0.011 | 319200 | 3511.2
FORMALETA |  | GL | 1 | 2500 | 2500
volver
|  | SUB-TOTAL: |  |  | 6011.2
|  | %DESPERDICIOS: |  | 0% | 0
|  | SUB-TOTAL MATERIALES: |  |  | 6011.2
3.MANO DE OBRA
|  | CANT. | JORNAL | RENDIMIENTO | VALOR PARCIAL
DESCRIPCION |  | ( f ) | integral/día | unidad/día | ( fxg )/( h )
|  |  | ( g ) | ( h )
AYUDANTE CUAD. TIPO AA |  | 1 | 34680 | 10 | 3468
OFICIAL CUAD. TIPO AA |  | 1 | 71474 | 10 | 7147
|  |  |  | SUB-TOTAL: | 10615
4.OTROS CONCEPTOS
DESCRIPCION |  | CANT. | TARIFA | RENDIMIENTO | VALOR PARCIAL
|  | ( i ) | ( j ) | ( k ) | ( i*j*k )
|  |  |  | SUB-TOTAL: | 0
TOTAL COSTO DIRECTO: ( 1 + 2 + 3 + 4 ) |  |  |  |  | 17157.2
A.I.U |  |  |  | 0% | 0
PRECIO UNITARIO TOTAL: |  |  |  |  | 17200 | volver
OBRA: |  |  |  | UNIDAD: | ML
CAPITULO: |  |  |  | FECHA: | Enero de 2010
ITEM: | VIGA REFORZADA DE CONFINAMIENTO 0,35 X 0,20 METROS
1.EQUIPO Y HERRAMIENTAS
DESCRIPCION |  | CANT. | TARIFA HORA | RENDIMIENTO | VALOR PARCIAL
HERRAMIENTAS MENORES |  |  | 2906 | 1 | 2906
VIBRADOR ELECTRICO |  |  | 6380 | 30 | 212.6667
GENERADOR ELECTRICO |  |  | 15000 | 30 | 500
|  |  |  | SUB-TOTAL: | 3618.6667
2.MATERIALES
DESCRIPCION |  | UNIDAD | CANTIDAD | VR. UNITARIO | VALOR PARCIAL
CONCRETO 1:2:3-3000 psi(MATERIALES) |  | M3 | 0.07 | 367600 | 25732
FOMALETA |  | GLB | 0.2 | 10000 | 2000
ACERO DE REFUERZO FIGURADO |  | KL | 6.51 | 3439 | 22387.89
ALAMBRE NEGRO |  | KL | 0.2 | 2100 | 420
volver
|  | SUB-TOTAL: |  |  | 50539.89
|  | %DESPERDICIOS: |  | 5% | 2527
|  | SUB-TOTAL MATERIALES: |  |  | 53066.89
3.MANO DE OBRA
|  | CANT. | JORNAL | RENDIMIENTO | VALOR PARCIAL
DESCRIPCION |  | ( f ) | integral/día | unidad/día | ( fxg )/( h )
|  |  | ( g ) | ( h )
AYUDANTE CUAD. TIPO AA |  | 4 | 34680 | 6 | 23120
OFICIAL CUAD. TIPO AA |  | 1 | 71474 | 6 | 11912
|  |  |  | SUB-TOTAL: | 35032
4.OTROS CONCEPTOS
DESCRIPCION | VOL-PESO O CANT | DIST | M3-KM | TARIFA | VALOR UNIT
|  |  |  | SUB-TOTAL: | 0
TOTAL COSTO DIRECTO: ( 1 + 2 + 3 + 4 ) |  |  |  |  | 91717.5567
A.I.U |  |  |  | 0% | 0
PRECIO UNITARIO TOTAL: |  |  |  |  | 91717.5567 | volver

## INST. SANIT
SECRETARIA DE INFRAESTRUCTURA
MUNICIPIO DE BARRANCABERMEJA
ANALISIS DE PRECIOS UNITARIOS
OBRA: |  |  |  | UNIDAD: | ML | volver
CAPITULO: | 6. INSTALACIONES SANITARIAS |  |  | FECHA: | Agosto de 2010
ITEM: | TUBERIA AGUAS LLUVIAS PVC Ø 3"
1.EQUIPO Y HERRAMIENTAS
|  | CANT. | TARIFA DIA | RENDIMIENTO | VALOR PARCIAL
DESCRIPCION |  | ( a ) | (1 equipo) | unidad/día | ( axb )/( c )
|  |  | ( b ) | ( c )
HERRAMIENTAS MENORES |  | 1 | 338 | 1 | 338
|  |  |  | SUB-TOTAL: | 338
2.MATERIALES
DESCRIPCION |  | UNIDAD | CANTIDAD | VR. UNITARIO | VALOR PARCIAL
|  |  | ( d ) | ( e ) | ( dxe )
TUBO PVC LLUVIAS 3"x 6.0 M |  | UND | 0.2 | 29365 | 5873
CODO SANITARIO 90ºx3" |  | UND | 0.1 | 5060 | 506
SOLDADURA PVC ¼ |  | UND | 0.03 | 56298 | 1689
volver
|  | SUB-TOTAL: |  |  | 8068
|  | %DESPERDICIOS: |  | 5% | 403
|  | SUB-TOTAL MATERIALES: |  |  | 8471
3.MANO DE OBRA
|  | CANT. | JORNAL | RENDIMIENTO | VALOR PARCIAL
DESCRIPCION |  | ( f ) | integral/día | unidad/día | ( fxg )/( h )
|  |  | ( g ) | ( h )
AYUDANTE CUAD. TIPO BB |  | 1 | 43077 | 18 | 2393
OFICIAL CUAD. TIPO BB |  | 1 | 78577 | 18 | 4365
|  |  |  | SUB-TOTAL: | 6758
4.OTROS CONCEPTOS
DESCRIPCION |  | CANT. | TARIFA | RENDIMIENTO | VALOR PARCIAL
|  | ( i ) | ( j ) | ( k ) | ( i*j*k )
|  |  |  | SUB-TOTAL: | 0
TOTAL COSTO DIRECTO: ( 1 + 2 + 3 + 4 ) |  |  |  |  | 15567
A.I.U |  |  |  | 0% | 0
PRECIO UNITARIO TOTAL: |  |  |  |  | 15600 | volver
OBRA: |  |  |  | UNIDAD: | ML
CAPITULO: | 6. INSTALACIONES SANITARIAS |  |  | FECHA: | Agosto de 2010
ITEM: | TUBERIA AGUAS LLUVIAS PVC Ø 4"
1.EQUIPO Y HERRAMIENTAS
|  | CANT. | TARIFA DIA | RENDIMIENTO | VALOR PARCIAL
DESCRIPCION |  | ( a ) | (1 equipo) | unidad/día | ( axb )/( c )
|  |  | ( b ) | ( c )
HERRAMIENTAS MENORES |  | 1 | 406 | 1 | 406
|  |  |  | SUB-TOTAL: | 406
2.MATERIALES
DESCRIPCION |  | UNIDAD | CANTIDAD | VR. UNITARIO | VALOR PARCIAL
|  |  | ( d ) | ( e ) | ( dxe )
TUBO PVC LLUVIAS 4"x 6.0 M |  | UND | 0.2 | 50635 | 10127
CODO SANITARIO 90ºx4" |  | UND | 0.1 | 4000 | 400
SOLDADURA PVC ¼ |  | UND | 0.03 | 56298 | 1689
volver
|  | SUB-TOTAL: |  |  | 12216
|  | %DESPERDICIOS: |  | 5% | 611
|  | SUB-TOTAL MATERIALES: |  |  | 12827
3.MANO DE OBRA
|  | CANT. | JORNAL | RENDIMIENTO | VALOR PARCIAL
DESCRIPCION |  | ( f ) | integral/día | unidad/día | ( fxg )/( h )
|  |  | ( g ) | ( h )
AYUDANTE CUAD. TIPO BB |  | 1 | 43077 | 15 | 2872
OFICIAL CUAD. TIPO BB |  | 1 | 78577 | 15 | 5238
|  |  |  | SUB-TOTAL: | 8110
4.OTROS CONCEPTOS
DESCRIPCION |  | CANT. | TARIFA | RENDIMIENTO | VALOR PARCIAL
|  | ( i ) | ( j ) | ( k ) | ( i*j*k )
|  |  |  | SUB-TOTAL: | 0
TOTAL COSTO DIRECTO: ( 1 + 2 + 3 + 4 ) |  |  |  |  | 21343
A.I.U |  |  |  | 0% | 0
PRECIO UNITARIO TOTAL: |  |  |  |  | 21300 | volver
OBRA: |  |  |  | UNIDAD: | ML
CAPITULO: | 6. INSTALACIONES SANITARIAS |  |  | FECHA: | Agosto de 2010
ITEM: | TUBERIA AGUAS NEGRAS PVC Ø 3"
1.EQUIPO Y HERRAMIENTAS
|  | CANT. | TARIFA DIA | RENDIMIENTO | VALOR PARCIAL
DESCRIPCION |  | ( a ) | (1 equipo) | unidad/día | ( axb )/( c )
|  |  | ( b ) | ( c )
HERRAMIENTAS MENORES |  | 1 | 380 | 1 | 380
|  |  |  | SUB-TOTAL: | 380
2.MATERIALES
DESCRIPCION |  | UNIDAD | CANTIDAD | VR. UNITARIO | VALOR PARCIAL
|  |  | ( d ) | ( e ) | ( dxe )
TUBO PVC SANITARIO 3"x 6.0 M Pesada |  | UND | 0.2 | 38000 | 7600
CODO SANITARIO 90ºx3" |  | UND | 0.1 | 5060 | 506
SOLDADURA PVC ¼ |  | UND | 0.03 | 56298 | 1689
volver
|  | SUB-TOTAL: |  |  | 9795
|  | %DESPERDICIOS: |  | 5% | 490
|  | SUB-TOTAL MATERIALES: |  |  | 10285
3.MANO DE OBRA
|  | CANT. | JORNAL | RENDIMIENTO | VALOR PARCIAL
DESCRIPCION |  | ( f ) | integral/día | unidad/día | ( fxg )/( h )
|  |  | ( g ) | ( h )
AYUDANTE CUAD. TIPO BB |  | 1 | 43077 | 16 | 2692
OFICIAL CUAD. TIPO BB |  | 1 | 78577 | 16 | 4911
|  |  |  | SUB-TOTAL: | 7603
4.OTROS CONCEPTOS
DESCRIPCION |  | CANT. | TARIFA | RENDIMIENTO | VALOR PARCIAL
|  | ( i ) | ( j ) | ( k ) | ( i*j*k )
|  |  |  | SUB-TOTAL: | 0
TOTAL COSTO DIRECTO: ( 1 + 2 + 3 + 4 ) |  |  |  |  | 18268
A.I.U |  |  |  | 0% | 0
PRECIO UNITARIO TOTAL: |  |  |  |  | 18300 | volver
OBRA: |  |  |  | UNIDAD: | ML
CAPITULO: | 5. INSTALACIONES HIDROSANITARIAS |  |  | FECHA: | Agosto de 2010
ITEM: | SUMINISTRO E INSTALACIÓN RED SANITARIA PVC Ø 4"
1.EQUIPO Y HERRAMIENTAS
|  | CANT. | TARIFA DIA | RENDIMIENTO | VALOR PARCIAL
DESCRIPCION |  | ( a ) | (1 equipo) | unidad/día | ( axb )/( c )
|  |  | ( b ) | ( c )
HERRAMIENTAS MENORES |  | 1 | 380 | 1 | 380
|  |  |  | SUB-TOTAL: | 380
2.MATERIALES
DESCRIPCION |  | UNIDAD | CANTIDAD | VR. UNITARIO | VALOR PARCIAL
|  |  | ( d ) | ( e ) | ( dxe )
TUBO PVC SANITARIO 4"x 6.0 M Pesada |  | UND | 0.2 | 50000 | 10000
CODO SANITARIO 90ºx4" |  | UND | 0.1 | 4000 | 400
SOLDADURA PVC ¼ |  | UND | 0.03 | 56298 | 1689
volver
|  | SUB-TOTAL: |  |  | 12089
|  | %DESPERDICIOS: |  | 5% | 604
|  | SUB-TOTAL MATERIALES: |  |  | 12693
3.MANO DE OBRA
|  | CANT. | JORNAL | RENDIMIENTO | VALOR PARCIAL
DESCRIPCION |  | ( f ) | integral/día | unidad/día | ( fxg )/( h )
|  |  | ( g ) | ( h )
AYUDANTE CUAD. TIPO BB |  | 1 | 43077 | 16 | 2692
OFICIAL CUAD. TIPO BB |  | 1 | 78577 | 16 | 4911
|  |  |  | SUB-TOTAL: | 7603
4.OTROS CONCEPTOS
DESCRIPCION |  | CANT. | TARIFA | RENDIMIENTO | VALOR PARCIAL
|  | ( i ) | ( j ) | ( k ) | ( i*j*k )
|  |  |  | SUB-TOTAL: | 0
TOTAL COSTO DIRECTO: ( 1 + 2 + 3 + 4 ) |  |  |  |  | 20676
A.I.U |  |  |  | 0% | 0
PRECIO UNITARIO TOTAL: |  |  |  |  | 20700 | volver
OBRA: |  |  |  | UNIDAD: | ML
CAPITULO: | 5. INSTALACIONES HIDROSANITARIAS |  |  | FECHA: | Agosto de 2010
ITEM: | SUMINISTRO E INSTALACIÓN RED SANITARIA PVC Ø 6"
1.EQUIPO Y HERRAMIENTAS
|  | CANT. | TARIFA DIA | RENDIMIENTO | VALOR PARCIAL
DESCRIPCION |  | ( a ) | (1 equipo) | unidad/día | ( axb )/( c )
|  |  | ( b ) | ( c )
HERRAMIENTAS MENORES |  | 1 | 507 | 1 | 507
|  |  |  | SUB-TOTAL: | 507
2.MATERIALES
DESCRIPCION |  | UNIDAD | CANTIDAD | VR. UNITARIO | VALOR PARCIAL
|  |  | ( d ) | ( e ) | ( dxe )
TUBO PVC SANITARIO 6"x 6.0 M Pesada |  | UND | 0.2 | 107000 | 21400
CODO SANITARIO 90ºx6" |  | UND | 0.1 | 39000 | 3900
SOLDADURA PVC ¼ |  | UND | 0.05 | 56298 | 2815
volver
|  | SUB-TOTAL: |  |  | 28115
|  | %DESPERDICIOS: |  | 5% | 1406
|  | SUB-TOTAL MATERIALES: |  |  | 29521
3.MANO DE OBRA
|  | CANT. | JORNAL | RENDIMIENTO | VALOR PARCIAL
DESCRIPCION |  | ( f ) | integral/día | unidad/día | ( fxg )/( h )
|  |  | ( g ) | ( h )
AYUDANTE CUAD. TIPO BB |  | 1 | 43077 | 12 | 3590
OFICIAL CUAD. TIPO BB |  | 1 | 78577 | 12 | 6548
|  |  |  | SUB-TOTAL: | 10138
4.OTROS CONCEPTOS
DESCRIPCION |  | CANT. | TARIFA | RENDIMIENTO | VALOR PARCIAL
|  | ( i ) | ( j ) | ( k ) | ( i*j*k )
|  |  |  | SUB-TOTAL: | 0
TOTAL COSTO DIRECTO: ( 1 + 2 + 3 + 4 ) |  |  |  |  | 40166
A.I.U |  |  |  | 0% | 0
PRECIO UNITARIO TOTAL: |  |  |  |  | 40200 | volver
OBRA: |  |  |  | UNIDAD: | ML
CAPITULO: | 6. INSTALACIONES SANITARIAS |  |  | FECHA: | Agosto de 2010
ITEM: | TUBERIA REVENTILACION PVC Ø 2"
1.EQUIPO Y HERRAMIENTAS
|  | CANT. | TARIFA DIA | RENDIMIENTO | VALOR PARCIAL
DESCRIPCION |  | ( a ) | (1 equipo) | unidad/día | ( axb )/( c )
|  |  | ( b ) | ( c )
HERRAMIENTAS MENORES |  | 1 | 380 | 1 | 380
|  |  |  | SUB-TOTAL: | 380
2.MATERIALES
DESCRIPCION |  | UNIDAD | CANTIDAD | VR. UNITARIO | VALOR PARCIAL
|  |  | ( d ) | ( e ) | ( dxe )
TUBO PVC LLUVIAS 2"x 6.0 M |  | UND | 0.2 | 22205 | 4441
CODO REVENTILADO 3x2" |  | UND | 0.1 | 14681 | 1468
SOLDADURA PVC ¼ |  | UND | 0.01 | 56298 | 563
volver
|  | SUB-TOTAL: |  |  | 6472
|  | %DESPERDICIOS: |  | 5% | 324
|  | SUB-TOTAL MATERIALES: |  |  | 6796
3.MANO DE OBRA
|  | CANT. | JORNAL | RENDIMIENTO | VALOR PARCIAL
DESCRIPCION |  | ( f ) | integral/día | unidad/día | ( fxg )/( h )
|  |  | ( g ) | ( h )
AYUDANTE CUAD. TIPO BB |  | 1 | 43077 | 16 | 2692
OFICIAL CUAD. TIPO BB |  | 1 | 78577 | 16 | 4911
|  |  |  | SUB-TOTAL: | 7603
4.OTROS CONCEPTOS
DESCRIPCION |  | CANT. | TARIFA | RENDIMIENTO | VALOR PARCIAL
|  | ( i ) | ( j ) | ( k ) | ( i*j*k )
|  |  |  | SUB-TOTAL: | 0
TOTAL COSTO DIRECTO: ( 1 + 2 + 3 + 4 ) |  |  |  |  | 14779
A.I.U |  |  |  | 0% | 0
PRECIO UNITARIO TOTAL: |  |  |  |  | 14800 | volver
OBRA: |  |  |  | UNIDAD: | ML
CAPITULO: | 6. INSTALACIONES SANITARIAS |  |  | FECHA: | Agosto de 2010
ITEM: | TUBERIA REVENTILACION PVC Ø 3"
1.EQUIPO Y HERRAMIENTAS
|  | CANT. | TARIFA DIA | RENDIMIENTO | VALOR PARCIAL
DESCRIPCION |  | ( a ) | (1 equipo) | unidad/día | ( axb )/( c )
|  |  | ( b ) | ( c )
HERRAMIENTAS MENORES |  | 1 | 380 | 1 | 380
|  |  |  | SUB-TOTAL: | 380
2.MATERIALES
DESCRIPCION |  | UNIDAD | CANTIDAD | VR. UNITARIO | VALOR PARCIAL
|  |  | ( d ) | ( e ) | ( dxe )
TUBO PVC LLUVIAS 2"x 6.0 M |  | UND | 0.2 | 22205 | 4441
CODO REVENTILADO 4x2" |  | UND | 0.1 | 20674 | 2067
SOLDADURA PVC ¼ |  | UND | 0.01 | 56298 | 563
volver
|  | SUB-TOTAL: |  |  | 7071
|  | %DESPERDICIOS: |  | 5% | 354
|  | SUB-TOTAL MATERIALES: |  |  | 7425
3.MANO DE OBRA
|  | CANT. | JORNAL | RENDIMIENTO | VALOR PARCIAL
DESCRIPCION |  | ( f ) | integral/día | unidad/día | ( fxg )/( h )
|  |  | ( g ) | ( h )
AYUDANTE CUAD. TIPO BB |  | 1 | 43077 | 16 | 2692
OFICIAL CUAD. TIPO BB |  | 1 | 78577 | 16 | 4911
|  |  |  | SUB-TOTAL: | 7603
4.OTROS CONCEPTOS
DESCRIPCION |  | CANT. | TARIFA | RENDIMIENTO | VALOR PARCIAL
|  | ( i ) | ( j ) | ( k ) | ( i*j*k )
|  |  |  | SUB-TOTAL: | 0
TOTAL COSTO DIRECTO: ( 1 + 2 + 3 + 4 ) |  |  |  |  | 15408
A.I.U |  |  |  | 0% | 0
PRECIO UNITARIO TOTAL: |  |  |  |  | 15400 | volver
OBRA: |  |  |  | UNIDAD: | UN
CAPITULO: | 6. INSTALACIONES SANITARIAS |  |  | FECHA: | Agosto de 2010
ITEM: | PUNTO SANITARIO PVC Ø 3" : Ø 4"
1.EQUIPO Y HERRAMIENTAS
|  | CANT. | TARIFA DIA | RENDIMIENTO | VALOR PARCIAL
DESCRIPCION |  | ( a ) | (1 equipo) | unidad/día | ( axb )/( c )
|  |  | ( b ) | ( c )
HERRAMIENTAS MENORES |  | 1 | 921 | 1 | 921
|  |  |  | SUB-TOTAL: | 921
2.MATERIALES
DESCRIPCION |  | UNIDAD | CANTIDAD | VR. UNITARIO | VALOR PARCIAL
|  |  | ( d ) | ( e ) | ( dxe )
SOLDADURA PVC ¼ |  | UND | 0.1 | 56298 | 5630
TUBO PVC SANITARIO 3"x 6.0 M Pesada |  | UND | 0.19 | 38000 | 7220
CODO SANITARIO 90ºx3" |  | UND | 2.77 | 5060 | 14016
TUBO PVC SANITARIO 4"x 6.0 M Pesada |  | UND | 0.05 | 50000 | 2500
CODO SANITARIO 90ºx4" |  | UND | 1.37 | 4000 | 5480
volver
|  | SUB-TOTAL: |  |  | 34846
|  | %DESPERDICIOS: |  | 5% | 1742
|  | SUB-TOTAL MATERIALES: |  |  | 36588
3.MANO DE OBRA
|  | CANT. | JORNAL | RENDIMIENTO | VALOR PARCIAL
DESCRIPCION |  | ( f ) | integral/día | unidad/día | ( fxg )/( h )
|  |  | ( g ) | ( h )
AYUDANTE CUAD. TIPO BB |  | 1 | 43077 | 45 | 957
OFICIAL CUAD. TIPO BB |  | 1 | 78577 | 4.5 | 17462
|  |  |  | SUB-TOTAL: | 18419
4.OTROS CONCEPTOS
DESCRIPCION |  | CANT. | TARIFA | RENDIMIENTO | VALOR PARCIAL
|  | ( i ) | ( j ) | ( k ) | ( i*j*k )
|  |  |  | SUB-TOTAL: | 0
TOTAL COSTO DIRECTO: ( 1 + 2 + 3 + 4 ) |  |  |  |  | 55928
A.I.U |  |  |  | 0% | 0
PRECIO UNITARIO TOTAL: |  |  |  |  | 55900 | volver
OBRA: |  |  |  | UNIDAD: | UN
CAPITULO: | 5. INSTALACIONES HIDROSANITARIAS |  |  | FECHA: | Agosto de 2010
ITEM: | CONSTRUCCIÓN PUNTO SANITARIO PVC Ø 3" (SIFON)
1.EQUIPO Y HERRAMIENTAS
|  | CANT. | TARIFA DIA | RENDIMIENTO | VALOR PARCIAL
DESCRIPCION |  | ( a ) | (1 equipo) | unidad/día | ( axb )/( c )
|  |  | ( b ) | ( c )
HERRAMIENTAS MENORES |  | 1 | 1036 | 1 | 1036
volver
|  |  |  | SUB-TOTAL: | 1036
2.MATERIALES
DESCRIPCION |  | UNIDAD | CANTIDAD | VR. UNITARIO | VALOR PARCIAL
|  |  | ( d ) | ( e ) | ( dxe )
SOLDADURA PVC ¼ |  | UND | 0.05 | 56298 | 2815
TUBO PVC SANITARIO 3"x 6.0 M Pesada |  | UND | 0.4 | 38000 | 15200
SIFON SANITARIO 3" |  | UND | 1 | 7292 | 7292
|  | SUB-TOTAL: |  |  | 25307
|  | %DESPERDICIOS: |  | 5% | 1265
|  | SUB-TOTAL MATERIALES: |  |  | 26572
3.MANO DE OBRA
|  | CANT. | JORNAL | RENDIMIENTO | VALOR PARCIAL
DESCRIPCION |  | ( f ) | integral/día | unidad/día | ( fxg )/( h )
|  |  | ( g ) | ( h )
AYUDANTE CUAD. TIPO BB |  | 1 | 43077 | 40 | 1077
OFICIAL CUAD. TIPO BB |  | 1 | 78577 | 4 | 19644
|  |  |  | SUB-TOTAL: | 20721
4.OTROS CONCEPTOS
DESCRIPCION |  | CANT. | TARIFA | RENDIMIENTO | VALOR PARCIAL
|  | ( i ) | ( j ) | ( k ) | ( i*j*k )
|  |  |  | SUB-TOTAL: | 0
TOTAL COSTO DIRECTO: ( 1 + 2 + 3 + 4 ) |  |  |  |  | 48329
A.I.U |  |  |  | 0% | 0
PRECIO UNITARIO TOTAL: |  |  |  |  | 48300 | volver
OBRA: |  |  |  | UNIDAD: | UN
CAPITULO: | 5.INSTALACIONES HIDROSANITARIAS |  |  | FECHA: | Agosto de 2010
ITEM: | CONSTRUCCIÓN PUNTO SANITARIO PVC Ø 4"
1.EQUIPO Y HERRAMIENTAS
|  | CANT. | TARIFA DIA | RENDIMIENTO | VALOR PARCIAL
DESCRIPCION |  | ( a ) | (1 equipo) | unidad/día | ( axb )/( c )
|  |  | ( b ) | ( c )
HERRAMIENTAS MENORES |  | 1 | 1036 | 1 | 1036
|  |  |  | SUB-TOTAL: | 1036
2.MATERIALES
DESCRIPCION |  | UNIDAD | CANTIDAD | VR. UNITARIO | VALOR PARCIAL
|  |  | ( d ) | ( e ) | ( dxe )
SOLDADURA PVC ¼ |  | UND | 0.05 | 56298 | 2815
TUBO PVC SANITARIO 4"x 6.0 M Pesada |  | UND | 0.4 | 50000 | 20000
CODO SANITARIO 90ºx4" |  | UND | 1 | 4000 | 4000
volver
|  | SUB-TOTAL: |  |  | 26815
|  | %DESPERDICIOS: |  | 5% | 1341
|  | SUB-TOTAL MATERIALES: |  |  | 28156
3.MANO DE OBRA
|  | CANT. | JORNAL | RENDIMIENTO | VALOR PARCIAL
DESCRIPCION |  | ( f ) | integral/día | unidad/día | ( fxg )/( h )
|  |  | ( g ) | ( h )
AYUDANTE CUAD. TIPO BB |  | 1 | 43077 | 40 | 1077
OFICIAL CUAD. TIPO BB |  | 1 | 78577 | 4 | 19644
|  |  |  | SUB-TOTAL: | 20721
4.OTROS CONCEPTOS
DESCRIPCION |  | CANT. | TARIFA | RENDIMIENTO | VALOR PARCIAL
|  | ( i ) | ( j ) | ( k ) | ( i*j*k )
|  |  |  | SUB-TOTAL: | 0
TOTAL COSTO DIRECTO: ( 1 + 2 + 3 + 4 ) |  |  |  |  | 49913
A.I.U |  |  |  | 0% | 0
PRECIO UNITARIO TOTAL: |  |  |  |  | 49900 | volver
OBRA: |  |  |  | UNIDAD: | UN
CAPITULO: | 5.INSTALACIONES HIDROSANITARIAS |  |  | FECHA: | Agosto de 2010
ITEM: | CONSTRUCCIÓN PUNTO SANITARIO PVC Ø 2"
1.EQUIPO Y HERRAMIENTAS
|  | CANT. | TARIFA DIA | RENDIMIENTO | VALOR PARCIAL
DESCRIPCION |  | ( a ) | (1 equipo) | unidad/día | ( axb )/( c )
|  |  | ( b ) | ( c )
HERRAMIENTAS MENORES |  | 1 | 921 | 1 | 921
|  |  |  | SUB-TOTAL: | 921
2.MATERIALES
DESCRIPCION |  | UNIDAD | CANTIDAD | VR. UNITARIO | VALOR PARCIAL
|  |  | ( d ) | ( e ) | ( dxe )
SOLDADURA PVC ¼ |  | UND | 0.05 | 56298 | 2815
TUBO PVC PRESION 2" x 6.0 M |  | UND | 0.33 | 35000 | 11550
CODO PRESION 2" |  | UND | 2 | 3600 | 7200
volver
|  | SUB-TOTAL: |  |  | 21565
|  | %DESPERDICIOS: |  | 5% | 1078
|  | SUB-TOTAL MATERIALES: |  |  | 22643
3.MANO DE OBRA
|  | CANT. | JORNAL | RENDIMIENTO | VALOR PARCIAL
DESCRIPCION |  | ( f ) | integral/día | unidad/día | ( fxg )/( h )
|  |  | ( g ) | ( h )
AYUDANTE CUAD. TIPO BB |  | 1 | 43077 | 45 | 957
OFICIAL CUAD. TIPO BB |  | 1 | 78577 | 4.5 | 17462
|  |  |  | SUB-TOTAL: | 18419
4.OTROS CONCEPTOS
DESCRIPCION |  | CANT. | TARIFA | RENDIMIENTO | VALOR PARCIAL
|  | ( i ) | ( j ) | ( k ) | ( i*j*k )
|  |  |  | SUB-TOTAL: | 0
TOTAL COSTO DIRECTO: ( 1 + 2 + 3 + 4 ) |  |  |  |  | 41983
A.I.U |  |  |  | 0% | 0
PRECIO UNITARIO TOTAL: |  |  |  |  | 42000 | volver
OBRA: |  |  |  | UNIDAD: | ML
CAPITULO: | 5. INSTALACIONES HIDROSANITARIAS |  |  | FECHA: | Agosto de 2010
ITEM: | SUMINISTRO E INSTALACIÓN DE RED SANITARIA PVC Ø 2"
1.EQUIPO Y HERRAMIENTAS
|  | CANT. | TARIFA DIA | RENDIMIENTO | VALOR PARCIAL
DESCRIPCION |  | ( a ) | (1 equipo) | unidad/día | ( axb )/( c )
|  |  | ( b ) | ( c )
HERRAMIENTAS MENORES |  | 1 | 380 | 1 | 380
|  |  |  | SUB-TOTAL: | 380
2.MATERIALES
DESCRIPCION |  | UNIDAD | CANTIDAD | VR. UNITARIO | VALOR PARCIAL
|  |  | ( d ) | ( e ) | ( dxe )
TUBO PVC SANITARIO 2"x 6.0 M |  | UND | 0.2 | 53425 | 10685
CODO SANITARIO 90ºx3" |  | UND | 0.1 | 5060 | 506
SOLDADURA PVC ¼ |  | UND | 0.03 | 56298 | 1689
volver
|  | SUB-TOTAL: |  |  | 12880
|  | %DESPERDICIOS: |  | 0% | 0
|  | SUB-TOTAL MATERIALES: |  |  | 12880
3.MANO DE OBRA
|  | CANT. | JORNAL | RENDIMIENTO | VALOR PARCIAL
DESCRIPCION |  | ( f ) | integral/día | unidad/día | ( fxg )/( h )
|  |  | ( g ) | ( h )
AYUDANTE CUAD. TIPO BB |  | 1 | 43077 | 16 | 2692
OFICIAL CUAD. TIPO BB |  | 1 | 78577 | 16 | 4911
|  |  |  | SUB-TOTAL: | 7603
4.OTROS CONCEPTOS
DESCRIPCION |  | CANT. | TARIFA | RENDIMIENTO | VALOR PARCIAL
|  | ( i ) | ( j ) | ( k ) | ( i*j*k )
|  |  |  | SUB-TOTAL: | 0
TOTAL COSTO DIRECTO: ( 1 + 2 + 3 + 4 ) |  |  |  |  | 20863
A.I.U |  |  |  | 0% | 0
PRECIO UNITARIO TOTAL: |  |  |  |  | 20900 | volver
OBRA: |  |  |  | UNIDAD: | ML
CAPITULO: | 5. INSTALACIONES HIDROSANITARIAS |  |  | FECHA: | Agosto de 2010
ITEM: | SUMINISTRO E INSTALACION REJILLA PISO
1.EQUIPO Y HERRAMIENTAS
|  | CANT. | TARIFA DIA | RENDIMIENTO | VALOR PARCIAL
DESCRIPCION |  | ( a ) | (1 equipo) | unidad/día | ( axb )/( c )
|  |  | ( b ) | ( c )
HERRAMIENTAS MENORES |  | 1 | 174 | 1 | 174
|  |  |  | SUB-TOTAL: | 174
2.MATERIALES
DESCRIPCION |  | UNIDAD | CANTIDAD | VR. UNITARIO | VALOR PARCIAL
|  |  | ( d ) | ( e ) | ( dxe )
REJILLA PLASTICA PARA PISO |  | UND | 1 | 4700 | 4700
volver
|  | SUB-TOTAL: |  |  | 4700
|  | %DESPERDICIOS: |  | 0% | 0
|  | SUB-TOTAL MATERIALES: |  |  | 4700
3.MANO DE OBRA
|  | CANT. | JORNAL | RENDIMIENTO | VALOR PARCIAL
DESCRIPCION |  | ( f ) | integral/día | unidad/día | ( fxg )/( h )
|  |  | ( g ) | ( h )
AYUDANTE CUAD. TIPO BB |  | 1 | 43077 | 35 | 1231
OFICIAL CUAD. TIPO BB |  | 1 | 78577 | 35 | 2245
|  |  |  | SUB-TOTAL: | 3476
4.OTROS CONCEPTOS
DESCRIPCION |  | CANT. | TARIFA | RENDIMIENTO | VALOR PARCIAL
|  | ( i ) | ( j ) | ( k ) | ( i*j*k )
|  |  |  | SUB-TOTAL: | 0
TOTAL COSTO DIRECTO: ( 1 + 2 + 3 + 4 ) |  |  |  |  | 8350
A.I.U |  |  |  | 0% | 0
PRECIO UNITARIO TOTAL: |  |  |  |  | 8400 | volver
OBRA: |  |  |  | UNIDAD: | ML
CAPITULO: |  |  |  | FECHA: | Enero de 2010
ITEM: | CONSTRUCCION DE SUBDRÉN EN TUBERIA PVC 4" PERFORADA
1.EQUIPO Y HERRAMIENTAS
DESCRIPCION |  | CANT. | TARIFA HORA | RENDIMIENTO | VALOR PARCIAL
HERRAMIENTAS MENORES |  | 1 | 1500 | 0.5 | 750
|  |  |  | SUB-TOTAL: | 750
2.MATERIALES
DESCRIPCION |  | UNIDAD | CANTIDAD | VR. UNITARIO | VALOR PARCIAL
GEOTEXTIL NT 1600 |  | M2 | 3.2 | 3500 | 11200
BOLO DE RIO |  | M3 | 0.4 | 77720 | 31088
TUBERIA PVC 4 " PERFORADA |  | ML | 1 | 29500 | 29500
volver
|  | SUB-TOTAL: |  |  | 71788
|  | %DESPERDICIOS: |  | 5% | 3589
|  | SUB-TOTAL MATERIALES: |  |  | 75377
3.MANO DE OBRA
|  | CANT. | JORNAL | RENDIMIENTO | VALOR PARCIAL
DESCRIPCION |  | ( f ) | integral/día | unidad/día | ( fxg )/( h )
|  |  | ( g ) | ( h )
AYUDANTE CUAD. TIPO BB |  | 2 | 43077 | 30 | 2872
OFICIAL CUAD. TIPO BB |  | 1 | 78577 | 60 | 1310
|  |  |  | SUB-TOTAL: | 4182
4.OTROS CONCEPTOS
DESCRIPCION | VOL-PESO O CANT | DIST | M3-KM | TARIFA | VALOR UNIT
TRANSPORTE BOLO | 1.3 | 45 | 32 | 780 | 24960
|  |  |  | SUB-TOTAL: | 24960
TOTAL COSTO DIRECTO: ( 1 + 2 + 3 + 4 ) |  |  |  |  | 101087
A.I.U |  |  |  | 0% | 0
PRECIO UNITARIO TOTAL: |  |  |  |  | 101087 | volver

## INST. HIDR.
SECRETARIA DE INFRAESTRUCTURA
MUNICIPIO DE BARRANCABERMEJA
ANALISIS DE PRECIOS UNITARIOS
OBRA: |  |  |  | UNIDAD: | UND | volver
CAPITULO: | 7. INSTALACIONES HIDRAULICAS |  |  | FECHA: | Agosto de 2010
ITEM: | ACOMETIDA PVC Ø ½", L = 5.0 M, Incluye contador, matricula y accesorios. ESTRATO 1
1.EQUIPO Y HERRAMIENTAS
|  | CANT. | TARIFA DIA | RENDIMIENTO | VALOR PARCIAL
DESCRIPCION |  | ( a ) | (1 equipo) | unidad/día | ( axb )/( c )
|  |  | ( b ) | ( c )
HERRAMIENTAS MENORES |  | 1 | 2278 | 1 | 2278
|  |  |  | SUB-TOTAL: | 2278
2.MATERIALES
DESCRIPCION |  | UNIDAD | CANTIDAD | VR. UNITARIO | VALOR PARCIAL
|  |  | ( d ) | ( e ) | ( dxe )
SOLDADURA PVC ¼ |  | UND | 0.05 | 56298 | 2815
CHEQUE BRONCE 1/2" RED WHITE |  | UND | 1 | 24377 | 24377
REGISTRO 1/2" |  | UND | 1 | 21000 | 21000
TUBO PVC PRESION LINEA 80 1/2" x 6.0 M |  | UND | 0.83 | 7500 | 6225
CODO PRESION ½" |  | UND | 2 | 200 | 400
LLAVE DE PASO 1/2" |  | UND | 1 | 10000 | 10000
MEDIDOR AGUA ½" |  | UND | 1 | 65000 | 65000
MATRICULA AGUA ESTRATO 1 |  | UND | 1 | 7150 | 7150 | volver
|  | SUB-TOTAL: |  |  | 136967
|  | %DESPERDICIOS: |  | 5% | 6848
|  | SUB-TOTAL MATERIALES: |  |  | 143815
3.MANO DE OBRA
|  | CANT. | JORNAL | RENDIMIENTO | VALOR PARCIAL
DESCRIPCION |  | ( f ) | integral/día | unidad/día | ( fxg )/( h )
|  |  | ( g ) | ( h )
AYUDANTE CUAD. TIPO BB |  | 1 | 43077 | 2.67 | 16134
OFICIAL CUAD. TIPO BB |  | 1 | 78577 | 2.67 | 29430
|  |  |  | SUB-TOTAL: | 45564
4.OTROS CONCEPTOS
DESCRIPCION |  | CANT. | TARIFA | RENDIMIENTO | VALOR PARCIAL
|  | ( i ) | ( j ) | ( k ) | ( i*j*k )
|  |  |  | SUB-TOTAL: | 0
TOTAL COSTO DIRECTO: ( 1 + 2 + 3 + 4 ) |  |  |  |  | 191657
A.I.U |  |  |  | 0% | 0
PRECIO UNITARIO TOTAL: |  |  |  |  | 191700 | volver
OBRA: |  |  |  | UNIDAD: | UND
CAPITULO: | 7. INSTALACIONES HIDRAULICAS |  |  | FECHA: | Agosto de 2010
ITEM: | ACOMETIDA PVC Ø ½", L = 5.0 M, Incluye contador, matricula y accesorios. ESTRATO 2
1.EQUIPO Y HERRAMIENTAS
|  | CANT. | TARIFA DIA | RENDIMIENTO | VALOR PARCIAL
DESCRIPCION |  | ( a ) | (1 equipo) | unidad/día | ( axb )/( c )
|  |  | ( b ) | ( c )
HERRAMIENTAS MENORES |  | 1 | 2278 | 1 | 2278
|  |  |  | SUB-TOTAL: | 2278
2.MATERIALES
DESCRIPCION |  | UNIDAD | CANTIDAD | VR. UNITARIO | VALOR PARCIAL
|  |  | ( d ) | ( e ) | ( dxe )
SOLDADURA PVC ¼ |  | UND | 0.05 | 56298 | 2815
CHEQUE BRONCE 1/2" RED WHITE |  | UND | 1 | 24377 | 24377
REGISTRO 1/2" |  | UND | 1 | 21000 | 21000
TUBO PVC PRESION LINEA 80 1/2" x 6.0 M |  | UND | 0.83 | 7500 | 6225
CODO PRESION ½" |  | UND | 2 | 200 | 400
LLAVE DE PASO 1/2" |  | UND | 1 | 10000 | 10000
MEDIDOR AGUA ½" |  | UND | 1 | 65000 | 65000
MATRICULA AGUA ESTRATO 2 |  | UND | 1 | 56650 | 56650 | volver
|  | SUB-TOTAL: |  |  | 186467
|  | %DESPERDICIOS: |  | 5% | 9323
|  | SUB-TOTAL MATERIALES: |  |  | 195790
3.MANO DE OBRA
|  | CANT. | JORNAL | RENDIMIENTO | VALOR PARCIAL
DESCRIPCION |  | ( f ) | integral/día | unidad/día | ( fxg )/( h )
|  |  | ( g ) | ( h )
AYUDANTE CUAD. TIPO BB |  | 1 | 43077 | 2.67 | 16134
OFICIAL CUAD. TIPO BB |  | 1 | 78577 | 2.67 | 29430
|  |  |  | SUB-TOTAL: | 45564
4.OTROS CONCEPTOS
DESCRIPCION |  | CANT. | TARIFA | RENDIMIENTO | VALOR PARCIAL
|  | ( i ) | ( j ) | ( k ) | ( i*j*k )
|  |  |  | SUB-TOTAL: | 0
TOTAL COSTO DIRECTO: ( 1 + 2 + 3 + 4 ) |  |  |  |  | 243632
A.I.U |  |  |  | 0% | 0
PRECIO UNITARIO TOTAL: |  |  |  |  | 243600 | volver
OBRA: |  |  |  | UNIDAD: | UND
CAPITULO: | 7. INSTALACIONES HIDRAULICAS |  |  | FECHA: | Agosto de 2010
ITEM: | ACOMETIDA PVC Ø ½", L = 5.0 M, Incluye contador, matricula y accesorios. ESTRATO 3
1.EQUIPO Y HERRAMIENTAS
|  | CANT. | TARIFA DIA | RENDIMIENTO | VALOR PARCIAL
DESCRIPCION |  | ( a ) | (1 equipo) | unidad/día | ( axb )/( c )
|  |  | ( b ) | ( c )
HERRAMIENTAS MENORES |  | 1 | 2278 | 1 | 2278
|  |  |  | SUB-TOTAL: | 2278
2.MATERIALES
DESCRIPCION |  | UNIDAD | CANTIDAD | VR. UNITARIO | VALOR PARCIAL
|  |  | ( d ) | ( e ) | ( dxe )
SOLDADURA PVC ¼ |  | UND | 0.05 | 56298 | 2815
CHEQUE BRONCE 1/2" RED WHITE |  | UND | 1 | 24377 | 24377
REGISTRO 1/2" |  | UND | 1 | 21000 | 21000
TUBO PVC PRESION LINEA 80 1/2" x 6.0 M |  | UND | 0.83 | 7500 | 6225
CODO PRESION ½" |  | UND | 2 | 200 | 400
LLAVE DE PASO 1/2" |  | UND | 1 | 10000 | 10000
MEDIDOR AGUA ½" |  | UND | 1 | 65000 | 65000
MATRICULA AGUA ESTRATO 3 |  | UND | 1 | 131120 | 131120 | volver
|  | SUB-TOTAL: |  |  | 260937
|  | %DESPERDICIOS: |  | 5% | 13047
|  | SUB-TOTAL MATERIALES: |  |  | 273984
3.MANO DE OBRA
|  | CANT. | JORNAL | RENDIMIENTO | VALOR PARCIAL
DESCRIPCION |  | ( f ) | integral/día | unidad/día | ( fxg )/( h )
|  |  | ( g ) | ( h )
AYUDANTE CUAD. TIPO BB |  | 1 | 43077 | 2.67 | 16134
OFICIAL CUAD. TIPO BB |  | 1 | 78577 | 2.67 | 29430
|  |  |  | SUB-TOTAL: | 45564
4.OTROS CONCEPTOS
DESCRIPCION |  | CANT. | TARIFA | RENDIMIENTO | VALOR PARCIAL
|  | ( i ) | ( j ) | ( k ) | ( i*j*k )
|  |  |  | SUB-TOTAL: | 0
TOTAL COSTO DIRECTO: ( 1 + 2 + 3 + 4 ) |  |  |  |  | 321826
A.I.U |  |  |  | 0% | 0
PRECIO UNITARIO TOTAL: |  |  |  |  | 321800 | volver
OBRA: |  |  |  | UNIDAD: | UND
CAPITULO: | 7. INSTALACIONES HIDRAULICAS |  |  | FECHA: | Agosto de 2010
ITEM: | ACOMETIDA PVC Ø ½", L = 5.0 M, Incluye contador, matricula y accesorios. ESTRATO 4
1.EQUIPO Y HERRAMIENTAS
|  | CANT. | TARIFA DIA | RENDIMIENTO | VALOR PARCIAL
DESCRIPCION |  | ( a ) | (1 equipo) | unidad/día | ( axb )/( c )
|  |  | ( b ) | ( c )
HERRAMIENTAS MENORES |  | 1 | 2278 | 1 | 2278
|  |  |  | SUB-TOTAL: | 2278
2.MATERIALES
DESCRIPCION |  | UNIDAD | CANTIDAD | VR. UNITARIO | VALOR PARCIAL
|  |  | ( d ) | ( e ) | ( dxe )
SOLDADURA PVC ¼ |  | UND | 0.05 | 56298 | 2815
CHEQUE BRONCE 1/2" RED WHITE |  | UND | 1 | 24377 | 24377
REGISTRO 1/2" |  | UND | 1 | 21000 | 21000
TUBO PVC PRESION LINEA 80 1/2" x 6.0 M |  | UND | 0.83 | 7500 | 6225
CODO PRESION ½" |  | UND | 2 | 200 | 400
LLAVE DE PASO 1/2" |  | UND | 1 | 10000 | 10000
MEDIDOR AGUA ½" |  | UND | 1 | 65000 | 65000
MATRICULA AGUA ESTRATO 4 |  | UND | 1 | 193160 | 193160 | volver
|  | SUB-TOTAL: |  |  | 322977
|  | %DESPERDICIOS: |  | 5% | 16149
|  | SUB-TOTAL MATERIALES: |  |  | 339126
3.MANO DE OBRA
|  | CANT. | JORNAL | RENDIMIENTO | VALOR PARCIAL
DESCRIPCION |  | ( f ) | integral/día | unidad/día | ( fxg )/( h )
|  |  | ( g ) | ( h )
AYUDANTE CUAD. TIPO BB |  | 1 | 43077 | 2.67 | 16134
OFICIAL CUAD. TIPO BB |  | 1 | 78577 | 2.67 | 29430
|  |  |  | SUB-TOTAL: | 45564
4.OTROS CONCEPTOS
DESCRIPCION |  | CANT. | TARIFA | RENDIMIENTO | VALOR PARCIAL
|  | ( i ) | ( j ) | ( k ) | ( i*j*k )
|  |  |  | SUB-TOTAL: | 0
TOTAL COSTO DIRECTO: ( 1 + 2 + 3 + 4 ) |  |  |  |  | 386968
A.I.U |  |  |  | 0% | 0
PRECIO UNITARIO TOTAL: |  |  |  |  | 387000 | volver
OBRA: |  |  |  | UNIDAD: | UND
CAPITULO: | 7. INSTALACIONES HIDRAULICAS |  |  | FECHA: | Agosto de 2010
ITEM: | ACOMETIDA PVC Ø 3/4", L = 5.0 M, Incluye contador, matricula y accesorios. ESTRATO 1
1.EQUIPO Y HERRAMIENTAS
|  | CANT. | TARIFA DIA | RENDIMIENTO | VALOR PARCIAL
DESCRIPCION |  | ( a ) | (1 equipo) | unidad/día | ( axb )/( c )
|  |  | ( b ) | ( c )
HERRAMIENTAS MENORES |  | 1 | 2278 | 1 | 2278
|  |  |  | SUB-TOTAL: | 2278
2.MATERIALES
DESCRIPCION |  | UNIDAD | CANTIDAD | VR. UNITARIO | VALOR PARCIAL
|  |  | ( d ) | ( e ) | ( dxe )
SOLDADURA PVC ¼ |  | UND | 0.05 | 56298 | 2815
CHEQUE BRONCE 3/4" RED WHITE |  | UND | 1 | 33242 | 33242
REGISTRO 3/4" |  | UND | 1 | 27500 | 27500
TUBO PVC PRESION LINEA 80 3/4" x 6.0 M |  | UND | 0.83 | 10000 | 8300
CODO PRESION 3/4" |  | UND | 2 | 300 | 600
LLAVE DE PASO 3/4" |  | UND | 1 | 9000 | 9000
MEDIDOR AGUA 3/4" |  | UND | 1 | 200000 | 200000
MATRICULA AGUA ESTRATO 1 |  | UND | 1 | 7150 | 7150 | volver
|  | SUB-TOTAL: |  |  | 288607
|  | %DESPERDICIOS: |  | 5% | 14430
|  | SUB-TOTAL MATERIALES: |  |  | 303037
3.MANO DE OBRA
|  | CANT. | JORNAL | RENDIMIENTO | VALOR PARCIAL
DESCRIPCION |  | ( f ) | integral/día | unidad/día | ( fxg )/( h )
|  |  | ( g ) | ( h )
AYUDANTE CUAD. TIPO BB |  | 1 | 43077 | 2.67 | 16134
OFICIAL CUAD. TIPO BB |  | 1 | 78577 | 2.67 | 29430
|  |  |  | SUB-TOTAL: | 45564
4.OTROS CONCEPTOS
DESCRIPCION |  | CANT. | TARIFA | RENDIMIENTO | VALOR PARCIAL
|  | ( i ) | ( j ) | ( k ) | ( i*j*k )
|  |  |  | SUB-TOTAL: | 0
TOTAL COSTO DIRECTO: ( 1 + 2 + 3 + 4 ) |  |  |  |  | 350879
A.I.U |  |  |  | 0% | 0
PRECIO UNITARIO TOTAL: |  |  |  |  | 350900 | volver
OBRA: |  |  |  | UNIDAD: | UND
CAPITULO: | 7. INSTALACIONES HIDRAULICAS |  |  | FECHA: | Agosto de 2010
ITEM: | ACOMETIDA PVC Ø 3/4", L = 5.0 M, Incluye contador, matricula y accesorios. ESTRATO 2
1.EQUIPO Y HERRAMIENTAS
|  | CANT. | TARIFA DIA | RENDIMIENTO | VALOR PARCIAL
DESCRIPCION |  | ( a ) | (1 equipo) | unidad/día | ( axb )/( c )
|  |  | ( b ) | ( c )
HERRAMIENTAS MENORES |  | 1 | 2278 | 1 | 2278
|  |  |  | SUB-TOTAL: | 2278
2.MATERIALES
DESCRIPCION |  | UNIDAD | CANTIDAD | VR. UNITARIO | VALOR PARCIAL
|  |  | ( d ) | ( e ) | ( dxe )
SOLDADURA PVC ¼ |  | UND | 0.05 | 56298 | 2815
CHEQUE BRONCE 3/4" RED WHITE |  | UND | 1 | 33242 | 33242
REGISTRO 3/4" |  | UND | 1 | 27500 | 27500
TUBO PVC PRESION LINEA 80 3/4" x 6.0 M |  | UND | 0.83 | 10000 | 8300
CODO PRESION 3/4" |  | UND | 2 | 300 | 600
LLAVE DE PASO 3/4" |  | UND | 1 | 9000 | 9000
MEDIDOR AGUA 3/4" |  | UND | 1 | 200000 | 200000
MATRICULA AGUA ESTRATO 2 |  | UND | 1 | 56650 | 56650 | volver
|  | SUB-TOTAL: |  |  | 338107
|  | %DESPERDICIOS: |  | 5% | 16905
|  | SUB-TOTAL MATERIALES: |  |  | 355012
3.MANO DE OBRA
|  | CANT. | JORNAL | RENDIMIENTO | VALOR PARCIAL
DESCRIPCION |  | ( f ) | integral/día | unidad/día | ( fxg )/( h )
|  |  | ( g ) | ( h )
AYUDANTE CUAD. TIPO BB |  | 1 | 43077 | 2.67 | 16134
OFICIAL CUAD. TIPO BB |  | 1 | 78577 | 2.67 | 29430
|  |  |  | SUB-TOTAL: | 45564
4.OTROS CONCEPTOS
DESCRIPCION |  | CANT. | TARIFA | RENDIMIENTO | VALOR PARCIAL
|  | ( i ) | ( j ) | ( k ) | ( i*j*k )
|  |  |  | SUB-TOTAL: | 0
TOTAL COSTO DIRECTO: ( 1 + 2 + 3 + 4 ) |  |  |  |  | 402854
A.I.U |  |  |  | 0% | 0
PRECIO UNITARIO TOTAL: |  |  |  |  | 402900 | volver
OBRA: |  |  |  | UNIDAD: | UND
CAPITULO: | 7. INSTALACIONES HIDRAULICAS |  |  | FECHA: | Agosto de 2010
ITEM: | ACOMETIDA PVC Ø 3/4", L = 5.0 M, Incluye contador, matricula y accesorios. ESTRATO 3
1.EQUIPO Y HERRAMIENTAS
|  | CANT. | TARIFA DIA | RENDIMIENTO | VALOR PARCIAL
DESCRIPCION |  | ( a ) | (1 equipo) | unidad/día | ( axb )/( c )
|  |  | ( b ) | ( c )
HERRAMIENTAS MENORES |  | 1 | 2278 | 1 | 2278
|  |  |  | SUB-TOTAL: | 2278
2.MATERIALES
DESCRIPCION |  | UNIDAD | CANTIDAD | VR. UNITARIO | VALOR PARCIAL
|  |  | ( d ) | ( e ) | ( dxe )
SOLDADURA PVC ¼ |  | UND | 0.05 | 56298 | 2815
CHEQUE BRONCE 3/4" RED WHITE |  | UND | 1 | 33242 | 33242
REGISTRO 3/4" |  | UND | 1 | 27500 | 27500
TUBO PVC PRESION LINEA 80 3/4" x 6.0 M |  | UND | 0.83 | 10000 | 8300
CODO PRESION 3/4" |  | UND | 2 | 300 | 600
LLAVE DE PASO 3/4" |  | UND | 1 | 9000 | 9000
MEDIDOR AGUA 3/4" |  | UND | 1 | 200000 | 200000
MATRICULA AGUA ESTRATO 3 |  | UND | 1 | 131120 | 131120 | volver
|  | SUB-TOTAL: |  |  | 412577
|  | %DESPERDICIOS: |  | 5% | 20629
|  | SUB-TOTAL MATERIALES: |  |  | 433206
3.MANO DE OBRA
|  | CANT. | JORNAL | RENDIMIENTO | VALOR PARCIAL
DESCRIPCION |  | ( f ) | integral/día | unidad/día | ( fxg )/( h )
|  |  | ( g ) | ( h )
AYUDANTE CUAD. TIPO BB |  | 1 | 43077 | 2.67 | 16134
OFICIAL CUAD. TIPO BB |  | 1 | 78577 | 2.67 | 29430
|  |  |  | SUB-TOTAL: | 45564
4.OTROS CONCEPTOS
DESCRIPCION |  | CANT. | TARIFA | RENDIMIENTO | VALOR PARCIAL
|  | ( i ) | ( j ) | ( k ) | ( i*j*k )
|  |  |  | SUB-TOTAL: | 0
TOTAL COSTO DIRECTO: ( 1 + 2 + 3 + 4 ) |  |  |  |  | 481048
A.I.U |  |  |  | 0% | 0
PRECIO UNITARIO TOTAL: |  |  |  |  | 481000 | volver
OBRA: |  |  |  | UNIDAD: | UND
CAPITULO: | 7. INSTALACIONES HIDRAULICAS |  |  | FECHA: | Agosto de 2010
ITEM: | ACOMETIDA PVC Ø 3/4", L = 5.0 M, Incluye contador, matricula y accesorios. ESTRATO 4
1.EQUIPO Y HERRAMIENTAS
|  | CANT. | TARIFA DIA | RENDIMIENTO | VALOR PARCIAL
DESCRIPCION |  | ( a ) | (1 equipo) | unidad/día | ( axb )/( c )
|  |  | ( b ) | ( c )
HERRAMIENTAS MENORES |  | 1 | 2278 | 1 | 2278
|  |  |  | SUB-TOTAL: | 2278
2.MATERIALES
DESCRIPCION |  | UNIDAD | CANTIDAD | VR. UNITARIO | VALOR PARCIAL
|  |  | ( d ) | ( e ) | ( dxe )
SOLDADURA PVC ¼ |  | UND | 0.05 | 56298 | 2815
CHEQUE BRONCE 3/4" RED WHITE |  | UND | 1 | 33242 | 33242
REGISTRO 3/4" |  | UND | 1 | 27500 | 27500
TUBO PVC PRESION LINEA 80 3/4" x 6.0 M |  | UND | 0.83 | 10000 | 8300
CODO PRESION 3/4" |  | UND | 2 | 300 | 600
LLAVE DE PASO 3/4" |  | UND | 1 | 9000 | 9000
MEDIDOR AGUA 3/4" |  | UND | 1 | 200000 | 200000
MATRICULA AGUA ESTRATO 4 |  | UND | 1 | 193160 | 193160 | volver
|  | SUB-TOTAL: |  |  | 474617
|  | %DESPERDICIOS: |  | 5% | 23731
|  | SUB-TOTAL MATERIALES: |  |  | 498348
3.MANO DE OBRA
|  | CANT. | JORNAL | RENDIMIENTO | VALOR PARCIAL
DESCRIPCION |  | ( f ) | integral/día | unidad/día | ( fxg )/( h )
|  |  | ( g ) | ( h )
AYUDANTE CUAD. TIPO BB |  | 1 | 43077 | 2.67 | 16134
OFICIAL CUAD. TIPO BB |  | 1 | 78577 | 2.67 | 29430
|  |  |  | SUB-TOTAL: | 45564
4.OTROS CONCEPTOS
DESCRIPCION |  | CANT. | TARIFA | RENDIMIENTO | VALOR PARCIAL
|  | ( i ) | ( j ) | ( k ) | ( i*j*k )
|  |  |  | SUB-TOTAL: | 0
TOTAL COSTO DIRECTO: ( 1 + 2 + 3 + 4 ) |  |  |  |  | 546190
A.I.U |  |  |  | 0% | 0
PRECIO UNITARIO TOTAL: |  |  |  |  | 546200 | volver
OBRA: |  |  |  | UNIDAD: | UND
CAPITULO: | 7. INSTALACIONES HIDRAULICAS |  |  | FECHA: | Agosto de 2010
ITEM: | CONEXIÓN TANQUE ELEVADO PVC
1.EQUIPO Y HERRAMIENTAS
|  | CANT. | TARIFA DIA | RENDIMIENTO | VALOR PARCIAL
DESCRIPCION |  | ( a ) | (1 equipo) | unidad/día | ( axb )/( c )
|  |  | ( b ) | ( c )
HERRAMIENTAS MENORES |  | 1 | 7603 | 1 | 7603
|  |  |  | SUB-TOTAL: | 7603
2.MATERIALES
DESCRIPCION |  | UNIDAD | CANTIDAD | VR. UNITARIO | VALOR PARCIAL
|  |  | ( d ) | ( e ) | ( dxe )
SOLDADURA PVC ¼ |  | UND | 0.05 | 56298 | 2815
REGISTRO 1" |  | UND | 1 | 34400 | 34400
TUBO PVC PRESION 1" x 6.0 M |  | UND | 1 | 9700 | 9700
TUBO PVC PRESION 2" x 6.0 M |  | UND | 1 | 35000 | 35000
CODO PRESION 1" |  | UND | 2 | 600 | 1200
CODO PRESION 2" |  | UND | 2 | 3600 | 7200
volver
|  | SUB-TOTAL: |  |  | 90315
|  | %DESPERDICIOS: |  | 5% | 4516
|  | SUB-TOTAL MATERIALES: |  |  | 94831
3.MANO DE OBRA
|  | CANT. | JORNAL | RENDIMIENTO | VALOR PARCIAL
DESCRIPCION |  | ( f ) | integral/día | unidad/día | ( fxg )/( h )
|  |  | ( g ) | ( h )
AYUDANTE CUAD. TIPO BB |  | 1 | 43077 | 0.8 | 53846
OFICIAL CUAD. TIPO BB |  | 1 | 78577 | 0.8 | 98221
|  |  |  | SUB-TOTAL: | 152067
4.OTROS CONCEPTOS
DESCRIPCION |  | CANT. | TARIFA | RENDIMIENTO | VALOR PARCIAL
|  | ( i ) | ( j ) | ( k ) | ( i*j*k )
|  |  |  | SUB-TOTAL: | 0
TOTAL COSTO DIRECTO: ( 1 + 2 + 3 + 4 ) |  |  |  |  | 254501
A.I.U |  |  |  | 0% | 0
PRECIO UNITARIO TOTAL: |  |  |  |  | 254500 | volver
OBRA: |  |  |  | UNIDAD: | UND
CAPITULO: | 7. INSTALACIONES HIDRAULICAS |  |  | FECHA: | Agosto de 2010
ITEM: | SUMINISTRO E INSTALACION TANQUE ELEVADO AC 250 LTS
1.EQUIPO Y HERRAMIENTAS
|  | CANT. | TARIFA DIA | RENDIMIENTO | VALOR PARCIAL
DESCRIPCION |  | ( a ) | (1 equipo) | unidad/día | ( axb )/( c )
|  |  | ( b ) | ( c )
HERRAMIENTAS MENORES |  | 1 | 8110 | 1 | 8110
|  |  |  | SUB-TOTAL: | 8110
2.MATERIALES
DESCRIPCION |  | UNIDAD | CANTIDAD | VR. UNITARIO | VALOR PARCIAL
|  |  | ( d ) | ( e ) | ( dxe )
TANQUE CILINDRICO A.C. 250 LTS |  | UND | 1 | 69057 | 69057
CODO PRESION ½" |  | UND | 11 | 200 | 2200
SOLDADURA PVC ¼ |  | UND | 0.1 | 56298 | 5630
CODO PRESION 1" |  | UND | 6 | 600 | 3600
UNIVERSAL LISA 1" |  | UND | 1 | 3000 | 3000
UNIVERSAL LISA 1/2" |  | UND | 2 | 1100 | 2200
TUBO PVC PRESION 1/2" x 6.0 M |  | UND | 0.83 | 6000 | 4980
TUBO PVC PRESION 1" x 6.0 M |  | UND | 0.5 | 9700 | 4850
LLAVE DE PASO 1/2" |  | UND | 2 | 10000 | 20000 | volver
LLAVE DE PASO 1" |  | UND | 1 | 36000 | 36000
|  | SUB-TOTAL: |  |  | 151517
|  | %DESPERDICIOS: |  | 5% | 7576
|  | SUB-TOTAL MATERIALES: |  |  | 159093
3.MANO DE OBRA
|  | CANT. | JORNAL | RENDIMIENTO | VALOR PARCIAL
DESCRIPCION |  | ( f ) | integral/día | unidad/día | ( fxg )/( h )
|  |  | ( g ) | ( h )
AYUDANTE CUAD. TIPO BB |  | 1 | 43077 | 0.75 | 57436
OFICIAL CUAD. TIPO BB |  | 1 | 78577 | 0.75 | 104769
|  |  |  | SUB-TOTAL: | 162205
4.OTROS CONCEPTOS
DESCRIPCION |  | CANT. | TARIFA | RENDIMIENTO | VALOR PARCIAL
|  | ( i ) | ( j ) | ( k ) | ( i*j*k )
|  |  |  | SUB-TOTAL: | 0
TOTAL COSTO DIRECTO: ( 1 + 2 + 3 + 4 ) |  |  |  |  | 329408
A.I.U |  |  |  | 0% | 0
PRECIO UNITARIO TOTAL: |  |  |  |  | 329400 | volver
OBRA: |  |  |  | UNIDAD: | UND
CAPITULO: | 7. INSTALACIONES HIDRAULICAS |  |  | FECHA: | Agosto de 2010
ITEM: | SUMINISTRO E INSTALACION TANQUE ELEVADO AC 500 LTS
1.EQUIPO Y HERRAMIENTAS
|  | CANT. | TARIFA DIA | RENDIMIENTO | VALOR PARCIAL
DESCRIPCION |  | ( a ) | (1 equipo) | unidad/día | ( axb )/( c )
|  |  | ( b ) | ( c )
HERRAMIENTAS MENORES |  | 1 | 8110 | 1 | 8110
|  |  |  | SUB-TOTAL: | 8110
2.MATERIALES
DESCRIPCION |  | UNIDAD | CANTIDAD | VR. UNITARIO | VALOR PARCIAL
|  |  | ( d ) | ( e ) | ( dxe )
TANQUE CILINDRICO A.C. 500 LTS |  | UND | 1 | 101121 | 101121
CODO PRESION ½" |  | UND | 11 | 200 | 2200
SOLDADURA PVC ¼ |  | UND | 0.1 | 56298 | 5630
CODO PRESION 1" |  | UND | 6 | 600 | 3600
UNIVERSAL LISA 1" |  | UND | 1 | 3000 | 3000
UNIVERSAL LISA 1/2" |  | UND | 2 | 1100 | 2200
TUBO PVC PRESION 1/2" x 6.0 M |  | UND | 0.83 | 6000 | 4980
TUBO PVC PRESION 1" x 6.0 M |  | UND | 0.5 | 9700 | 4850
LLAVE DE PASO 1/2" |  | UND | 2 | 10000 | 20000 | volver
LLAVE DE PASO 1" |  | UND | 1 | 36000 | 36000
|  | SUB-TOTAL: |  |  | 183581
|  | %DESPERDICIOS: |  | 5% | 9179
|  | SUB-TOTAL MATERIALES: |  |  | 192760
3.MANO DE OBRA
|  | CANT. | JORNAL | RENDIMIENTO | VALOR PARCIAL
DESCRIPCION |  | ( f ) | integral/día | unidad/día | ( fxg )/( h )
|  |  | ( g ) | ( h )
AYUDANTE CUAD. TIPO BB |  | 1 | 43077 | 0.75 | 57436
OFICIAL CUAD. TIPO BB |  | 1 | 78577 | 0.75 | 104769
|  |  |  | SUB-TOTAL: | 162205
4.OTROS CONCEPTOS
DESCRIPCION |  | CANT. | TARIFA | RENDIMIENTO | VALOR PARCIAL
|  | ( i ) | ( j ) | ( k ) | ( i*j*k )
|  |  |  | SUB-TOTAL: | 0
TOTAL COSTO DIRECTO: ( 1 + 2 + 3 + 4 ) |  |  |  |  | 363075
A.I.U |  |  |  | 0% | 0
PRECIO UNITARIO TOTAL: |  |  |  |  | 363100 | volver
OBRA: |  |  |  | UNIDAD: | UND
CAPITULO: | 7. INSTALACIONES HIDRAULICAS |  |  | FECHA: | Agosto de 2010
ITEM: | SUMINISTRO E INSTALACION TANQUE ELEVADO AC DE 1000 LTS
1.EQUIPO Y HERRAMIENTAS
|  | CANT. | TARIFA DIA | RENDIMIENTO | VALOR PARCIAL
DESCRIPCION |  | ( a ) | (1 equipo) | unidad/día | ( axb )/( c )
|  |  | ( b ) | ( c )
HERRAMIENTAS MENORES |  | 1 | 8110 | 1 | 8110
|  |  |  | SUB-TOTAL: | 8110
2.MATERIALES
DESCRIPCION |  | UNIDAD | CANTIDAD | VR. UNITARIO | VALOR PARCIAL
|  |  | ( d ) | ( e ) | ( dxe )
TANQUE CILINDRICO A.C. 1000 LTS |  | UND | 1 | 222364 | 222364
CODO PRESION ½" |  | UND | 11 | 200 | 2200
SOLDADURA PVC ¼ |  | UND | 0.1 | 56298 | 5630
CODO PRESION 1" |  | UND | 6 | 600 | 3600
UNIVERSAL LISA 1" |  | UND | 1 | 3000 | 3000
UNIVERSAL LISA 1/2" |  | UND | 2 | 1100 | 2200
TUBO PVC PRESION 1/2" x 6.0 M |  | UND | 0.83 | 6000 | 4980
TUBO PVC PRESION 1" x 6.0 M |  | UND | 0.5 | 9700 | 4850
LLAVE DE PASO 1/2" |  | UND | 2 | 10000 | 20000 | volver
LLAVE DE PASO 1" |  | UND | 1 | 36000 | 36000
|  | SUB-TOTAL: |  |  | 304824
|  | %DESPERDICIOS: |  | 5% | 15241
|  | SUB-TOTAL MATERIALES: |  |  | 320065
3.MANO DE OBRA
|  | CANT. | JORNAL | RENDIMIENTO | VALOR PARCIAL
DESCRIPCION |  | ( f ) | integral/día | unidad/día | ( fxg )/( h )
|  |  | ( g ) | ( h )
AYUDANTE CUAD. TIPO BB |  | 1 | 43077 | 0.75 | 57436
OFICIAL CUAD. TIPO BB |  | 1 | 78577 | 0.75 | 104769
|  |  |  | SUB-TOTAL: | 162205
4.OTROS CONCEPTOS
DESCRIPCION |  | CANT. | TARIFA | RENDIMIENTO | VALOR PARCIAL
|  | ( i ) | ( j ) | ( k ) | ( i*j*k )
|  |  |  | SUB-TOTAL: | 0
TOTAL COSTO DIRECTO: ( 1 + 2 + 3 + 4 ) |  |  |  |  | 490380
A.I.U |  |  |  | 0% | 0
PRECIO UNITARIO TOTAL: |  |  |  |  | 490400 | volver
OBRA: |  |  |  | UNIDAD: | UND
CAPITULO: | 7. INSTALACIONES HIDRAULICAS |  |  | FECHA: | Agosto de 2010
ITEM: | SUMINISTRO E INSTALACION TANQUE ELEVADO PLASTICO 250 LTS
1.EQUIPO Y HERRAMIENTAS
|  | CANT. | TARIFA DIA | RENDIMIENTO | VALOR PARCIAL
DESCRIPCION |  | ( a ) | (1 equipo) | unidad/día | ( axb )/( c )
|  |  | ( b ) | ( c )
HERRAMIENTAS MENORES |  | 1 | 8110 | 1 | 8110
|  |  |  | SUB-TOTAL: | 8110
2.MATERIALES
DESCRIPCION |  | UNIDAD | CANTIDAD | VR. UNITARIO | VALOR PARCIAL
|  |  | ( d ) | ( e ) | ( dxe )
TANQUE PLASTICO AJOVER K-250 LTS C/TAPA S/CONEXIONES. S/GRIFER |  | UND | 1 | 71000 | 71000
CODO PRESION ½" |  | UND | 11 | 200 | 2200
SOLDADURA PVC ¼ |  | UND | 0.1 | 56298 | 5630
CODO PRESION 1" |  | UND | 6 | 600 | 3600
UNIVERSAL LISA 1" |  | UND | 1 | 3000 | 3000
UNIVERSAL LISA 1/2" |  | UND | 2 | 1100 | 2200
TUBO PVC PRESION 1/2" x 6.0 M |  | UND | 0.83 | 6000 | 4980
TUBO PVC PRESION 1" x 6.0 M |  | UND | 0.5 | 9700 | 4850
LLAVE DE PASO 1/2" |  | UND | 2 | 10000 | 20000 | volver
LLAVE DE PASO 1" |  | UND | 1 | 36000 | 36000
|  | SUB-TOTAL: |  |  | 153460
|  | %DESPERDICIOS: |  | 5% | 7673
|  | SUB-TOTAL MATERIALES: |  |  | 161133
3.MANO DE OBRA
|  | CANT. | JORNAL | RENDIMIENTO | VALOR PARCIAL
DESCRIPCION |  | ( f ) | integral/día | unidad/día | ( fxg )/( h )
|  |  | ( g ) | ( h )
AYUDANTE CUAD. TIPO BB |  | 1 | 43077 | 0.75 | 57436
OFICIAL CUAD. TIPO BB |  | 1 | 78577 | 0.75 | 104769
|  |  |  | SUB-TOTAL: | 162205
4.OTROS CONCEPTOS
DESCRIPCION |  | CANT. | TARIFA | RENDIMIENTO | VALOR PARCIAL
|  | ( i ) | ( j ) | ( k ) | ( i*j*k )
|  |  |  | SUB-TOTAL: | 0
TOTAL COSTO DIRECTO: ( 1 + 2 + 3 + 4 ) |  |  |  |  | 331448
A.I.U |  |  |  | 0% | 0
PRECIO UNITARIO TOTAL: |  |  |  |  | 331400 | volver
OBRA: |  |  |  | UNIDAD: | UND
CAPITULO: | 7. INSTALACIONES HIDRAULICAS |  |  | FECHA: | Agosto de 2010
ITEM: | SUMINISTRO E INSTALACION TANQUE ELEVADO PLASTICO 500 LTS
1.EQUIPO Y HERRAMIENTAS
|  | CANT. | TARIFA DIA | RENDIMIENTO | VALOR PARCIAL
DESCRIPCION |  | ( a ) | (1 equipo) | unidad/día | ( axb )/( c )
|  |  | ( b ) | ( c )
HERRAMIENTAS MENORES |  | 1 | 8110 | 1 | 8110
|  |  |  | SUB-TOTAL: | 8110
2.MATERIALES
DESCRIPCION |  | UNIDAD | CANTIDAD | VR. UNITARIO | VALOR PARCIAL
|  |  | ( d ) | ( e ) | ( dxe )
TANQUE PLASTICO AJOVER K-500 LTS C/TAPA S/CONEX S/GRIF.......... |  | UND | 1 | 91700 | 91700
CODO PRESION ½" |  | UND | 11 | 200 | 2200
SOLDADURA PVC ¼ |  | UND | 0.1 | 56298 | 5630
CODO PRESION 1" |  | UND | 6 | 600 | 3600
UNIVERSAL LISA 1" |  | UND | 1 | 3000 | 3000
UNIVERSAL LISA 1/2" |  | UND | 2 | 1100 | 2200
TUBO PVC PRESION 1/2" x 6.0 M |  | UND | 0.83 | 6000 | 4980
TUBO PVC PRESION 1" x 6.0 M |  | UND | 0.5 | 9700 | 4850
LLAVE DE PASO 1/2" |  | UND | 2 | 10000 | 20000 | volver
LLAVE DE PASO 1" |  | UND | 1 | 36000 | 36000
|  | SUB-TOTAL: |  |  | 174160
|  | %DESPERDICIOS: |  | 5% | 8708
|  | SUB-TOTAL MATERIALES: |  |  | 182868
3.MANO DE OBRA
|  | CANT. | JORNAL | RENDIMIENTO | VALOR PARCIAL
DESCRIPCION |  | ( f ) | integral/día | unidad/día | ( fxg )/( h )
|  |  | ( g ) | ( h )
AYUDANTE CUAD. TIPO BB |  | 1 | 43077 | 0.75 | 57436
OFICIAL CUAD. TIPO BB |  | 1 | 78577 | 0.75 | 104769
|  |  |  | SUB-TOTAL: | 162205
4.OTROS CONCEPTOS
DESCRIPCION |  | CANT. | TARIFA | RENDIMIENTO | VALOR PARCIAL
|  | ( i ) | ( j ) | ( k ) | ( i*j*k )
|  |  |  | SUB-TOTAL: | 0
TOTAL COSTO DIRECTO: ( 1 + 2 + 3 + 4 ) |  |  |  |  | 353183
A.I.U |  |  |  | 0% | 0
PRECIO UNITARIO TOTAL: |  |  |  |  | 353200 | volver
OBRA: |  |  |  | UNIDAD: | UND
CAPITULO: | 5. INSTALACIONES HIDROSANITARIAS |  |  | FECHA: | Agosto de 2010
ITEM: | SUMINISTRO E INSTALACION TANQUE ELEVADO PLASTICO 1000 LTS
1.EQUIPO Y HERRAMIENTAS
|  | CANT. | TARIFA DIA | RENDIMIENTO | VALOR PARCIAL
DESCRIPCION |  | ( a ) | (1 equipo) | unidad/día | ( axb )/( c )
|  |  | ( b ) | ( c )
HERRAMIENTAS MENORES |  | 1 | 12165 | 1 | 12165
|  |  |  | SUB-TOTAL: | 12165
2.MATERIALES
DESCRIPCION |  | UNIDAD | CANTIDAD | VR. UNITARIO | VALOR PARCIAL
|  |  | ( d ) | ( e ) | ( dxe )
TANQUE PLASTICO AJOVER K-1000 LTS C/TAPA S/CONEX S/GRIF.......... |  | UND | 1 | 140000 | 140000
CODO PRESION ½" |  | UND | 11 | 200 | 2200
SOLDADURA PVC ¼ |  | UND | 0.1 | 56298 | 5630
CODO PRESION 1" |  | UND | 6 | 600 | 3600
UNIVERSAL LISA 1" |  | UND | 1 | 3000 | 3000
UNIVERSAL LISA 1/2" |  | UND | 2 | 1100 | 2200
TUBO PVC PRESION 1/2" x 6.0 M |  | UND | 0.83 | 6000 | 4980
TUBO PVC PRESION 1" x 6.0 M |  | UND | 0.5 | 9700 | 4850
LLAVE DE PASO 1/2" |  | UND | 2 | 10000 | 20000 | volver
LLAVE DE PASO 1" |  | UND | 1 | 36000 | 36000
|  | SUB-TOTAL: |  |  | 222460
|  | %DESPERDICIOS: |  | 5% | 11123
|  | SUB-TOTAL MATERIALES: |  |  | 233583
3.MANO DE OBRA
|  | CANT. | JORNAL | RENDIMIENTO | VALOR PARCIAL
DESCRIPCION |  | ( f ) | integral/día | unidad/día | ( fxg )/( h )
|  |  | ( g ) | ( h )
AYUDANTE CUAD. TIPO BB |  | 1 | 43077 | 0.5 | 86154
OFICIAL CUAD. TIPO BB |  | 1 | 78577 | 0.5 | 157154
|  |  |  | SUB-TOTAL: | 243308
4.OTROS CONCEPTOS
DESCRIPCION |  | CANT. | TARIFA | RENDIMIENTO | VALOR PARCIAL
|  | ( i ) | ( j ) | ( k ) | ( i*j*k )
|  |  |  | SUB-TOTAL: | 0
TOTAL COSTO DIRECTO: ( 1 + 2 + 3 + 4 ) |  |  |  |  | 489056
A.I.U |  |  |  | 0% | 0
PRECIO UNITARIO TOTAL: |  |  |  |  | 489100 | volver
OBRA: |  |  |  | UNIDAD: | UND
CAPITULO: | 5. INSTALACIONES HIDROSANITARIAS |  |  | FECHA: | Agosto de 2010
ITEM: | CONSTRUCCIÓN PUNTO HIDRÁULICO EN PVC
1.EQUIPO Y HERRAMIENTAS
|  | CANT. | TARIFA DIA | RENDIMIENTO | VALOR PARCIAL
DESCRIPCION |  | ( a ) | (1 equipo) | unidad/día | ( axb )/( c )
|  |  | ( b ) | ( c )
HERRAMIENTAS MENORES |  | 1 | 869 | 1 | 869
|  |  |  | SUB-TOTAL: | 869
2.MATERIALES
DESCRIPCION |  | UNIDAD | CANTIDAD | VR. UNITARIO | VALOR PARCIAL
|  |  | ( d ) | ( e ) | ( dxe )
SOLDADURA PVC ¼ |  | UND | 0.04 | 56298 | 2252
LLAVE DE PASO 1/2" |  | UND | 0.5 | 10000 | 5000
TUBO PVC PRESION 1/2" x 6.0 M |  | UND | 0.44 | 6000 | 2640
TUBO PVC PRESION 3/4" x 6.0 M |  | UND | 0.1 | 6700 | 670
TUBO PVC PRESION 1" x 6.0 M |  | UND | 0.08 | 9700 | 776
CODO PRESION ½" |  | UND | 2.46 | 200 | 492
CODO PRESION 3/4" |  | UND | 1.07 | 300 | 321
CODO PRESION 1" |  | UND | 0.77 | 600 | 462 | volver
|  | SUB-TOTAL: |  |  | 12613
|  | %DESPERDICIOS: |  | 5% | 631
|  | SUB-TOTAL MATERIALES: |  |  | 13244
3.MANO DE OBRA
|  | CANT. | JORNAL | RENDIMIENTO | VALOR PARCIAL
DESCRIPCION |  | ( f ) | integral/día | unidad/día | ( fxg )/( h )
|  |  | ( g ) | ( h )
AYUDANTE CUAD. TIPO BB |  | 1 | 43077 | 7 | 6154
OFICIAL CUAD. TIPO BB |  | 1 | 78577 | 7 | 11225
|  |  |  | SUB-TOTAL: | 17379
4.OTROS CONCEPTOS
DESCRIPCION |  | CANT. | TARIFA | RENDIMIENTO | VALOR PARCIAL
|  | ( i ) | ( j ) | ( k ) | ( i*j*k )
|  |  |  | SUB-TOTAL: | 0
TOTAL COSTO DIRECTO: ( 1 + 2 + 3 + 4 ) |  |  |  |  | 31492
A.I.U |  |  |  | 0% | 0
PRECIO UNITARIO TOTAL: |  |  |  |  | 31500 | volver
OBRA: |  |  |  | UNIDAD: | UND
CAPITULO: | 7. INSTALACIONES HIDRAULICAS |  |  | FECHA: | Agosto de 2010
ITEM: | PUNTO PVC AGUA Ø 1/2", DUCHA
1.EQUIPO Y HERRAMIENTAS
|  | CANT. | TARIFA DIA | RENDIMIENTO | VALOR PARCIAL
DESCRIPCION |  | ( a ) | (1 equipo) | unidad/día | ( axb )/( c )
|  |  | ( b ) | ( c )
HERRAMIENTAS MENORES |  | 1 | 1278 | 1 | 1278
|  |  |  | SUB-TOTAL: | 1278
2.MATERIALES
DESCRIPCION |  | UNIDAD | CANTIDAD | VR. UNITARIO | VALOR PARCIAL
|  |  | ( d ) | ( e ) | ( dxe )
SOLDADURA PVC ¼ |  | UND | 0.04 | 56298 | 2252
TEE PRESION 3/4" |  | UND | 1 | 500 | 500
TEE PRESION ½" |  | UND | 1 | 300 | 300
BUJES SOLDADOS 3/4"x1/2" |  | UND | 1 | 250 | 250
CODO PRESION ½" |  | UND | 2 | 200 | 400
ADAPTADOR HEMBRA PRESION ½" |  | UND | 1 | 200 | 200
TUBO PVC PRESION 1/2" x 6.0 M |  | UND | 0.75 | 6000 | 4500
volver
|  | SUB-TOTAL: |  |  | 8402
|  | %DESPERDICIOS: |  | 5% | 420
|  | SUB-TOTAL MATERIALES: |  |  | 8822
3.MANO DE OBRA
|  | CANT. | JORNAL | RENDIMIENTO | VALOR PARCIAL
DESCRIPCION |  | ( f ) | integral/día | unidad/día | ( fxg )/( h )
|  |  | ( g ) | ( h )
AYUDANTE CUAD. TIPO BB |  | 1 | 43077 | 4.76 | 9050
OFICIAL CUAD. TIPO BB |  | 1 | 78577 | 4.76 | 16508
|  |  |  | SUB-TOTAL: | 25558
4.OTROS CONCEPTOS
DESCRIPCION |  | CANT. | TARIFA | RENDIMIENTO | VALOR PARCIAL
|  | ( i ) | ( j ) | ( k ) | ( i*j*k )
|  |  |  | SUB-TOTAL: | 0
TOTAL COSTO DIRECTO: ( 1 + 2 + 3 + 4 ) |  |  |  |  | 35658
A.I.U |  |  |  | 0% | 0
PRECIO UNITARIO TOTAL: |  |  |  |  | 35700 | volver
OBRA: |  |  |  | UNIDAD: | UND
CAPITULO: | 7. INSTALACIONES HIDRAULICAS |  |  | FECHA: | Agosto de 2010
ITEM: | PUNTO PVC AGUA Ø 1/2", LAVAMANOS
1.EQUIPO Y HERRAMIENTAS
|  | CANT. | TARIFA DIA | RENDIMIENTO | VALOR PARCIAL
DESCRIPCION |  | ( a ) | (1 equipo) | unidad/día | ( axb )/( c )
|  |  | ( b ) | ( c )
HERRAMIENTAS MENORES |  | 1 | 1278 | 1 | 1278
|  |  |  | SUB-TOTAL: | 1278
2.MATERIALES
DESCRIPCION |  | UNIDAD | CANTIDAD | VR. UNITARIO | VALOR PARCIAL
|  |  | ( d ) | ( e ) | ( dxe )
SOLDADURA PVC ¼ |  | UND | 0.04 | 56298 | 2252
TEE PRESION 3/4" |  | UND | 1 | 500 | 500
TEE PRESION ½" |  | UND | 2 | 300 | 600
BUJES SOLDADOS 3/4"x1/2" |  | UND | 1 | 250 | 250
CODO PRESION ½" |  | UND | 2 | 200 | 400
ADAPTADOR HEMBRA PRESION ½" |  | UND | 1 | 200 | 200
TUBO PVC PRESION 1/2" x 6.0 M |  | UND | 0.42 | 6000 | 2520
ADAPTADOR MACHO PRESION ½" |  | UND | 2 | 200 | 400
MANGUERA LAVAMANOS |  | UND | 2 | 2500 | 5000 | volver
|  | SUB-TOTAL: |  |  | 12122
|  | %DESPERDICIOS: |  | 5% | 606
|  | SUB-TOTAL MATERIALES: |  |  | 12728
3.MANO DE OBRA
|  | CANT. | JORNAL | RENDIMIENTO | VALOR PARCIAL
DESCRIPCION |  | ( f ) | integral/día | unidad/día | ( fxg )/( h )
|  |  | ( g ) | ( h )
AYUDANTE CUAD. TIPO BB |  | 1 | 43077 | 4.76 | 9050
OFICIAL CUAD. TIPO BB |  | 1 | 78577 | 4.76 | 16508
|  |  |  | SUB-TOTAL: | 25558
4.OTROS CONCEPTOS
DESCRIPCION |  | CANT. | TARIFA | RENDIMIENTO | VALOR PARCIAL
|  | ( i ) | ( j ) | ( k ) | ( i*j*k )
|  |  |  | SUB-TOTAL: | 0
TOTAL COSTO DIRECTO: ( 1 + 2 + 3 + 4 ) |  |  |  |  | 39564
A.I.U |  |  |  | 0% | 0
PRECIO UNITARIO TOTAL: |  |  |  |  | 39600 | volver
OBRA: |  |  |  | UNIDAD: | UND
CAPITULO: | 7. INSTALACIONES HIDRAULICAS |  |  | FECHA: | Agosto de 2010
ITEM: | PUNTO PVC AGUA Ø 1/2", SANITARIO
1.EQUIPO Y HERRAMIENTAS
|  | CANT. | TARIFA DIA | RENDIMIENTO | VALOR PARCIAL
DESCRIPCION |  | ( a ) | (1 equipo) | unidad/día | ( axb )/( c )
|  |  | ( b ) | ( c )
HERRAMIENTAS MENORES |  | 1 | 1278 | 1 | 1278
|  |  |  | SUB-TOTAL: | 1278
2.MATERIALES
DESCRIPCION |  | UNIDAD | CANTIDAD | VR. UNITARIO | VALOR PARCIAL
|  |  | ( d ) | ( e ) | ( dxe )
SOLDADURA PVC ¼ |  | UND | 0.04 | 56298 | 2252
TEE PRESION 3/4" |  | UND | 1 | 500 | 500
TEE PRESION ½" |  | UND | 1 | 300 | 300
BUJES SOLDADOS 3/4"x1/2" |  | UND | 1 | 250 | 250
CODO PRESION ½" |  | UND | 2 | 200 | 400
LLAVE DE PASO 1/2" |  | UND | 1 | 10000 | 10000
TUBO PVC PRESION 1/2" x 6.0 M |  | UND | 0.33 | 6000 | 1980
ADAPTADOR MACHO PRESION ½" |  | UND | 3 | 200 | 600
MANGUERA SANITARIOS |  | UND | 1 | 4500 | 4500 | volver
|  | SUB-TOTAL: |  |  | 20782
|  | %DESPERDICIOS: |  | 5% | 1039
|  | SUB-TOTAL MATERIALES: |  |  | 21821
3.MANO DE OBRA
|  | CANT. | JORNAL | RENDIMIENTO | VALOR PARCIAL
DESCRIPCION |  | ( f ) | integral/día | unidad/día | ( fxg )/( h )
|  |  | ( g ) | ( h )
AYUDANTE CUAD. TIPO BB |  | 1 | 43077 | 4.76 | 9050
OFICIAL CUAD. TIPO BB |  | 1 | 78577 | 4.76 | 16508
|  |  |  | SUB-TOTAL: | 25558
4.OTROS CONCEPTOS
DESCRIPCION |  | CANT. | TARIFA | RENDIMIENTO | VALOR PARCIAL
|  | ( i ) | ( j ) | ( k ) | ( i*j*k )
|  |  |  | SUB-TOTAL: | 0
TOTAL COSTO DIRECTO: ( 1 + 2 + 3 + 4 ) |  |  |  |  | 48657
A.I.U |  |  |  | 0% | 0
PRECIO UNITARIO TOTAL: |  |  |  |  | 48700 | volver
OBRA: |  |  |  | UNIDAD: | ML
CAPITULO: | 5. INSTALACIONES HIDROSANITARIAS |  |  | FECHA: | Agosto de 2010
ITEM: | SUMINISTRO E INSTALACIÓN RED HIDRAULICA EN PVC Ø 1/2"
1.EQUIPO Y HERRAMIENTAS
|  | CANT. | TARIFA DIA | RENDIMIENTO | VALOR PARCIAL
DESCRIPCION |  | ( a ) | (1 equipo) | unidad/día | ( axb )/( c )
|  |  | ( b ) | ( c )
HERRAMIENTAS MENORES |  | 1 | 507 | 1 | 507
|  |  |  | SUB-TOTAL: | 507
2.MATERIALES
DESCRIPCION |  | UNIDAD | CANTIDAD | VR. UNITARIO | VALOR PARCIAL
|  |  | ( d ) | ( e ) | ( dxe )
SOLDADURA PVC ¼ |  | UND | 0.01 | 56298 | 563
TUBO PVC PRESION 1/2" x 6.0 M |  | UND | 0.17 | 6000 | 1020
CODO PRESION ½" |  | UND | 0.5 | 200 | 100
volver
|  | SUB-TOTAL: |  |  | 1683
|  | %DESPERDICIOS: |  | 5% | 84
|  | SUB-TOTAL MATERIALES: |  |  | 1767
3.MANO DE OBRA
|  | CANT. | JORNAL | RENDIMIENTO | VALOR PARCIAL
DESCRIPCION |  | ( f ) | integral/día | unidad/día | ( fxg )/( h )
|  |  | ( g ) | ( h )
AYUDANTE CUAD. TIPO BB |  | 1 | 43077 | 12 | 3590
OFICIAL CUAD. TIPO BB |  | 1 | 78577 | 12 | 6548
|  |  |  | SUB-TOTAL: | 10138
4.OTROS CONCEPTOS
DESCRIPCION |  | CANT. | TARIFA | RENDIMIENTO | VALOR PARCIAL
|  | ( i ) | ( j ) | ( k ) | ( i*j*k )
|  |  |  | SUB-TOTAL: | 0
TOTAL COSTO DIRECTO: ( 1 + 2 + 3 + 4 ) |  |  |  |  | 12412
A.I.U |  |  |  | 0% | 0
PRECIO UNITARIO TOTAL: |  |  |  |  | 12400 | volver
OBRA: |  |  |  | UNIDAD: | ML
CAPITULO: | 5. INSTALACIONES HIDROSANITARIAS |  |  | FECHA: | Agosto de 2010
ITEM: | SUMINISTRO E INSTALACIÓN RED HIDRAULICA EN PVC Ø 3/4"
1.EQUIPO Y HERRAMIENTAS
|  | CANT. | TARIFA DIA | RENDIMIENTO | VALOR PARCIAL
DESCRIPCION |  | ( a ) | (1 equipo) | unidad/día | ( axb )/( c )
|  |  | ( b ) | ( c )
HERRAMIENTAS MENORES |  | 1 | 507 | 1 | 507
|  |  |  | SUB-TOTAL: | 507
2.MATERIALES
DESCRIPCION |  | UNIDAD | CANTIDAD | VR. UNITARIO | VALOR PARCIAL
|  |  | ( d ) | ( e ) | ( dxe )
SOLDADURA PVC ¼ |  | UND | 0.015 | 56298 | 844
TUBO PVC PRESION 3/4" x 6.0 M |  | UND | 0.17 | 6700 | 1139
CODO PRESION 3/4" |  | UND | 0.5 | 300 | 150
volver
|  | SUB-TOTAL: |  |  | 2133
|  | %DESPERDICIOS: |  | 5% | 107
|  | SUB-TOTAL MATERIALES: |  |  | 2240
3.MANO DE OBRA
|  | CANT. | JORNAL | RENDIMIENTO | VALOR PARCIAL
DESCRIPCION |  | ( f ) | integral/día | unidad/día | ( fxg )/( h )
|  |  | ( g ) | ( h )
AYUDANTE CUAD. TIPO BB |  | 1 | 43077 | 12 | 3590
OFICIAL CUAD. TIPO BB |  | 1 | 78577 | 12 | 6548
|  |  |  | SUB-TOTAL: | 10138
4.OTROS CONCEPTOS
DESCRIPCION |  | CANT. | TARIFA | RENDIMIENTO | VALOR PARCIAL
|  | ( i ) | ( j ) | ( k ) | ( i*j*k )
|  |  |  | SUB-TOTAL: | 0
TOTAL COSTO DIRECTO: ( 1 + 2 + 3 + 4 ) |  |  |  |  | 12885
A.I.U |  |  |  | 0% | 0
PRECIO UNITARIO TOTAL: |  |  |  |  | 12900 | volver
OBRA: |  |  |  | UNIDAD: | ML
CAPITULO: | 5. INSTALACIONES HIDROSANITARIAS |  |  | FECHA: | Agosto de 2010
ITEM: | SUMINISTRO E INSTALACIÓN RED HIDRAULICA EN PVC Ø 1"
1.EQUIPO Y HERRAMIENTAS
|  | CANT. | TARIFA DIA | RENDIMIENTO | VALOR PARCIAL
DESCRIPCION |  | ( a ) | (1 equipo) | unidad/día | ( axb )/( c )
|  |  | ( b ) | ( c )
HERRAMIENTAS MENORES |  | 1 | 608 | 1 | 608
|  |  |  | SUB-TOTAL: | 608
2.MATERIALES
DESCRIPCION |  | UNIDAD | CANTIDAD | VR. UNITARIO | VALOR PARCIAL
|  |  | ( d ) | ( e ) | ( dxe )
SOLDADURA PVC ¼ |  | UND | 0.01 | 56298 | 563
TUBO PVC PRESION 1" x 6.0 M |  | UND | 0.17 | 9700 | 1649
CODO PRESION 1" |  | UND | 0.5 | 600 | 300
volver
|  | SUB-TOTAL: |  |  | 2512
|  | %DESPERDICIOS: |  | 5% | 126
|  | SUB-TOTAL MATERIALES: |  |  | 2638
3.MANO DE OBRA
|  | CANT. | JORNAL | RENDIMIENTO | VALOR PARCIAL
DESCRIPCION |  | ( f ) | integral/día | unidad/día | ( fxg )/( h )
|  |  | ( g ) | ( h )
AYUDANTE CUAD. TIPO BB |  | 1 | 43077 | 10 | 4308
OFICIAL CUAD. TIPO BB |  | 1 | 78577 | 10 | 7858
|  |  |  | SUB-TOTAL: | 12166
4.OTROS CONCEPTOS
DESCRIPCION |  | CANT. | TARIFA | RENDIMIENTO | VALOR PARCIAL
|  | ( i ) | ( j ) | ( k ) | ( i*j*k )
|  |  |  | SUB-TOTAL: | 0
TOTAL COSTO DIRECTO: ( 1 + 2 + 3 + 4 ) |  |  |  |  | 15412
A.I.U |  |  |  | 0% | 0
PRECIO UNITARIO TOTAL: |  |  |  |  | 15400 | volver
OBRA: |  |  |  | UNIDAD: | ML
CAPITULO: | 5. INSTALACIONES HIDROSANITARIAS |  |  | FECHA: | Agosto de 2010
ITEM: | SUMINISTRO E INSTALACIÓN RED HIDRAULICA EN PVC Ø 11/2"
1.EQUIPO Y HERRAMIENTAS
|  | CANT. | TARIFA DIA | RENDIMIENTO | VALOR PARCIAL
DESCRIPCION |  | ( a ) | (1 equipo) | unidad/día | ( axb )/( c )
|  |  | ( b ) | ( c )
HERRAMIENTAS MENORES |  | 1 | 608 | 1 | 608
|  |  |  | SUB-TOTAL: | 608
2.MATERIALES
DESCRIPCION |  | UNIDAD | CANTIDAD | VR. UNITARIO | VALOR PARCIAL
|  |  | ( d ) | ( e ) | ( dxe )
SOLDADURA PVC ¼ |  | UND | 0.01 | 56298 | 563
TUBO PVC PRESION 1 1/2" x 6.0 M |  | UND | 0.17 | 22700 | 3859
CODO PRESION 1 1/2" |  | UND | 0.5 | 5076 | 2538
volver
|  | SUB-TOTAL: |  |  | 6960
|  | %DESPERDICIOS: |  | 5% | 348
|  | SUB-TOTAL MATERIALES: |  |  | 7308
3.MANO DE OBRA
|  | CANT. | JORNAL | RENDIMIENTO | VALOR PARCIAL
DESCRIPCION |  | ( f ) | integral/día | unidad/día | ( fxg )/( h )
|  |  | ( g ) | ( h )
AYUDANTE CUAD. TIPO BB |  | 1 | 43077 | 10 | 4308
OFICIAL CUAD. TIPO BB |  | 1 | 78577 | 10 | 7858
|  |  |  | SUB-TOTAL: | 12166
4.OTROS CONCEPTOS
DESCRIPCION |  | CANT. | TARIFA | RENDIMIENTO | VALOR PARCIAL
|  | ( i ) | ( j ) | ( k ) | ( i*j*k )
|  |  |  | SUB-TOTAL: | 0
TOTAL COSTO DIRECTO: ( 1 + 2 + 3 + 4 ) |  |  |  |  | 20082
A.I.U |  |  |  | 0% | 0
PRECIO UNITARIO TOTAL: |  |  |  |  | 20100 | volver
OBRA: |  |  |  | UNIDAD: | ML
CAPITULO: | 7. INSTALACIONES HIDRAULICAS |  |  | FECHA: | Agosto de 2010
ITEM: | RED SUMINISTRO PVC Ø 2"
1.EQUIPO Y HERRAMIENTAS
|  | CANT. | TARIFA DIA | RENDIMIENTO | VALOR PARCIAL
DESCRIPCION |  | ( a ) | (1 equipo) | unidad/día | ( axb )/( c )
|  |  | ( b ) | ( c )
HERRAMIENTAS MENORES |  | 1 | 608 | 1 | 608
|  |  |  | SUB-TOTAL: | 608
2.MATERIALES
DESCRIPCION |  | UNIDAD | CANTIDAD | VR. UNITARIO | VALOR PARCIAL
|  |  | ( d ) | ( e ) | ( dxe )
SOLDADURA PVC ¼ |  | UND | 0.01 | 56298 | 563
TUBO PVC PRESION 2" x 6.0 M |  | UND | 0.17 | 35000 | 5950
CODO PRESION 2" |  | UND | 0.5 | 3600 | 1800
volver
|  | SUB-TOTAL: |  |  | 8313
|  | %DESPERDICIOS: |  | 5% | 416
|  | SUB-TOTAL MATERIALES: |  |  | 8729
3.MANO DE OBRA
|  | CANT. | JORNAL | RENDIMIENTO | VALOR PARCIAL
DESCRIPCION |  | ( f ) | integral/día | unidad/día | ( fxg )/( h )
|  |  | ( g ) | ( h )
AYUDANTE CUAD. TIPO BB |  | 1 | 43077 | 10 | 4308
OFICIAL CUAD. TIPO BB |  | 1 | 78577 | 10 | 7858
|  |  |  | SUB-TOTAL: | 12166
4.OTROS CONCEPTOS
DESCRIPCION |  | CANT. | TARIFA | RENDIMIENTO | VALOR PARCIAL
|  | ( i ) | ( j ) | ( k ) | ( i*j*k )
|  |  |  | SUB-TOTAL: | 0
TOTAL COSTO DIRECTO: ( 1 + 2 + 3 + 4 ) |  |  |  |  | 21503
A.I.U |  |  |  | 0% | 0
PRECIO UNITARIO TOTAL: |  |  |  |  | 21500 | volver
OBRA: |  |  |  | UNIDAD: | UND
CAPITULO: | 5. INSTALACIONES HIDROSANITARIAS |  |  | FECHA: | Agosto de 2010
ITEM: | SUMINISTRO E INSTALACIÒN LLAVE CROMADA DE 1/2"
1.EQUIPO Y HERRAMIENTAS
|  | CANT. | TARIFA DIA | RENDIMIENTO | VALOR PARCIAL
DESCRIPCION |  | ( a ) | (1 equipo) | unidad/día | ( axb )/( c )
|  |  | ( b ) | ( c )
HERRAMIENTAS MENORES |  | 1 | 265 | 1 | 265
|  |  |  | SUB-TOTAL: | 265
2.MATERIALES
DESCRIPCION |  | UNIDAD | CANTIDAD | VR. UNITARIO | VALOR PARCIAL
|  |  | ( d ) | ( e ) | ( dxe )
LLAVE CROMADA DE JARDIN CORRIENTE |  | UND | 1 | 20100 | 20100
ACCESORIOS |  | GL | 1 | 1250 | 1250
0
volver
|  | SUB-TOTAL: |  |  | 21350
|  | %DESPERDICIOS: |  | 0% | 0
|  | SUB-TOTAL MATERIALES: |  |  | 21350
3.MANO DE OBRA
|  | CANT. | JORNAL | RENDIMIENTO | VALOR PARCIAL
DESCRIPCION |  | ( f ) | integral/día | unidad/día | ( fxg )/( h )
|  |  | ( g ) | ( h )
AYUDANTE CUAD. TIPO AA |  | 1 | 34680 | 20 | 1734
OFICIAL CUAD. TIPO AA |  | 1 | 71474 | 20 | 3574
|  |  |  | SUB-TOTAL: | 5308
4.OTROS CONCEPTOS
DESCRIPCION |  | CANT. | TARIFA | RENDIMIENTO | VALOR PARCIAL
|  | ( i ) | ( j ) | ( k ) | ( i*j*k )
|  |  |  | SUB-TOTAL: | 0
TOTAL COSTO DIRECTO: ( 1 + 2 + 3 + 4 ) |  |  |  |  | 26923
A.I.U |  |  |  | 0% | 0
PRECIO UNITARIO TOTAL: |  |  |  |  | 26900 | volver
OBRA: |  |  |  | UNIDAD: | UND
CAPITULO: | 5. INSTALACIONES HIDROSANITARIAS |  |  | FECHA: | Agosto de 2010
ITEM: | SUMINISTRO E INSTALACIÒN LLAVE DE REGISTRO DE 3/4"
1.EQUIPO Y HERRAMIENTAS
|  | CANT. | TARIFA DIA | RENDIMIENTO | VALOR PARCIAL
DESCRIPCION |  | ( a ) | (1 equipo) | unidad/día | ( axb )/( c )
|  |  | ( b ) | ( c )
HERRAMIENTAS MENORES |  | 1 | 354 | 1 | 354
|  |  |  | SUB-TOTAL: | 354
2.MATERIALES
DESCRIPCION |  | UNIDAD | CANTIDAD | VR. UNITARIO | VALOR PARCIAL
|  |  | ( d ) | ( e ) | ( dxe )
REGISTRO 3/4" |  | UND | 1 | 27500 | 27500
UNIVERSAL LISA 3/4" |  | GL | 1 | 4454 | 4454
0
volver
|  | SUB-TOTAL: |  |  | 31954
|  | %DESPERDICIOS: |  | 0% | 0
|  | SUB-TOTAL MATERIALES: |  |  | 31954
3.MANO DE OBRA
|  | CANT. | JORNAL | RENDIMIENTO | VALOR PARCIAL
DESCRIPCION |  | ( f ) | integral/día | unidad/día | ( fxg )/( h )
|  |  | ( g ) | ( h )
AYUDANTE CUAD. TIPO AA |  | 1 | 34680 | 15 | 2312
OFICIAL CUAD. TIPO AA |  | 1 | 71474 | 15 | 4765
|  |  |  | SUB-TOTAL: | 7077
4.OTROS CONCEPTOS
DESCRIPCION |  | CANT. | TARIFA | RENDIMIENTO | VALOR PARCIAL
|  | ( i ) | ( j ) | ( k ) | ( i*j*k )
|  |  |  | SUB-TOTAL: | 0
TOTAL COSTO DIRECTO: ( 1 + 2 + 3 + 4 ) |  |  |  |  | 39385
A.I.U |  |  |  | 0% | 0
PRECIO UNITARIO TOTAL: |  |  |  |  | 39400 | volver

## INST. ELECT
SECRETARIA DE INFRAESTRUCTURA
MUNICIPIO DE BARRANCABERMEJA
ANALISIS DE PRECIOS UNITARIOS
OBRA: |  |  |  | UNIDAD: | GLB
CAPITULO: | 14. INSTALACIONES ELECTRICAS |  |  | FECHA: | Agosto de 2010
ITEM: | ACOMETIDA ELECTRICA GENERAL (Incluye acometida electrica subterranea en tuberia PVC tipo pesado, conductor No. 2 e interruptor de corte Incluye unificación de medida y polo a tierra para protección)
1.EQUIPO Y HERRAMIENTAS | [5 empty] | volver
|  | CANT. | TARIFA DIA | RENDIMIENTO | VALOR PARCIAL
DESCRIPCION |  | ( a ) | (1 equipo) | unidad/día | ( axb )/( c )
|  |  | ( b ) | ( c )
HERRAMIENTAS MENORES |  | 1 | 3849 | 1 | 3849
|  |  |  | SUB-TOTAL: | 3849
2.MATERIALES
DESCRIPCION |  | UNIDAD | CANTIDAD | VR. UNITARIO | VALOR PARCIAL
|  |  | ( d ) | ( e ) | ( dxe )
ALAMBRE ENCAUCHETADO No. 0 |  | ML | 120 | 10000 | 1200000
CAJA PARA INTERRUPTOR DE CORTE |  | UND | 1 | 200000 | 200000
TUBERIA TIPO PESADO |  | ML | 120 | 3500 | 420000
CONTADORES |  | UND | 2 | 260000 | 520000
volver
|  | SUB-TOTAL: |  |  | 2340000
|  | %DESPERDICIOS: |  | 5% | 117000
|  | SUB-TOTAL MATERIALES: |  |  | 2457000
3.MANO DE OBRA
|  | CANT. | JORNAL | RENDIMIENTO | VALOR PARCIAL
DESCRIPCION |  | ( f ) | integral/día | unidad/día | ( fxg )/( h )
|  |  | ( g ) | ( h )
AYUDANTE CUAD. TIPO DD |  | 1 | 49276 | 4 | 12319
OFICIAL CUAD. TIPO DD |  | 1 | 85666 | 4 | 21417
ELECTRICISTA |  | 1 | 86500 | 2 | 43250
|  |  |  | SUB-TOTAL: | 76986
4.OTROS CONCEPTOS
DESCRIPCION |  | CANT. | TARIFA | RENDIMIENTO | VALOR PARCIAL
|  | ( i ) | ( j ) | ( k ) | ( i*j*k )
|  |  |  | SUB-TOTAL: | 0
TOTAL COSTO DIRECTO: ( 1 + 2 + 3 + 4 ) |  |  |  |  | 2537835
A.I.U |  |  |  | 0% | 0
PRECIO UNITARIO TOTAL: |  |  |  |  | 2537800 | volver
OBRA: |  |  |  | UNIDAD: | GLB
CAPITULO: | 14. INSTALACIONES ELECTRICAS |  |  | FECHA: | Agosto de 2010
ITEM: | SUMINISTRO E INSTALACION TABLERO DE CONTADOR Y TOTALIZADORES (Caja de barrajes con elemento de corte y accesorios con polo a tierra para protección)
1.EQUIPO Y HERRAMIENTAS
|  | CANT. | TARIFA DIA | RENDIMIENTO | VALOR PARCIAL
DESCRIPCION |  | ( a ) | (1 equipo) | unidad/día | ( axb )/( c )
|  |  | ( b ) | ( c )
HERRAMIENTAS MENORES |  | 1 | 10296 | 0.1 | 102960
|  |  |  | SUB-TOTAL: | 102960
2.MATERIALES
DESCRIPCION |  | UNIDAD | CANTIDAD | VR. UNITARIO | VALOR PARCIAL
|  |  | ( d ) | ( e ) | ( dxe )
TABLERO PRINCIPAL |  | UND | 1 | 365000 | 365000
TOTALIZADOR GENERAL |  | UND | 1 | 274000 | 274000
BARRAJES |  | UND | 3 | 125000 | 375000
INTERRUPTORES DE CORTE DE CIRCUITO 75 A |  | UND | 5 | 136000 | 680000
BASE APOYO EN CONCRETO |  | GLB | 1 | 64500 | 64500
volver
|  | SUB-TOTAL: |  |  | 1758500
|  | %DESPERDICIOS: |  | 5% | 87925
|  | SUB-TOTAL MATERIALES: |  |  | 1846425
3.MANO DE OBRA
|  | CANT. | JORNAL | RENDIMIENTO | VALOR PARCIAL
DESCRIPCION |  | ( f ) | integral/día | unidad/día | ( fxg )/( h )
|  |  | ( g ) | ( h )
AYUDANTE CUAD. TIPO BB |  | 2 | 43077 | 0.8 | 107693
OFICIAL CUAD. TIPO BB |  | 1 | 78577 | 0.8 | 98221
|  |  |  | SUB-TOTAL: | 205914
4.OTROS CONCEPTOS
DESCRIPCION |  | CANT. | TARIFA | RENDIMIENTO | VALOR PARCIAL
|  | ( i ) | ( j ) | ( k ) | ( i*j*k )
|  |  |  | SUB-TOTAL: | 0
TOTAL COSTO DIRECTO: ( 1 + 2 + 3 + 4 ) |  |  |  |  | 2155299
A.I.U |  |  |  | 0% | 0
PRECIO UNITARIO TOTAL: |  |  |  |  | 2155300 | volver
OBRA: |  |  |  | UNIDAD: | UND
CAPITULO: | 14. INSTALACIONES ELECTRICAS |  |  | FECHA: | Agosto de 2010
ITEM: | SUB-ACOMETIDA PARA TABLEROS DE DISTRIBUCIÒN (Incluye Sub-acometida trifasica en conductor No. 6 )
1.EQUIPO Y HERRAMIENTAS
|  | CANT. | TARIFA DIA | RENDIMIENTO | VALOR PARCIAL
DESCRIPCION |  | ( a ) | (1 equipo) | unidad/día | ( axb )/( c )
|  |  | ( b ) | ( c )
HERRAMIENTAS MENORES |  | 1 | 2078 | 0.1 | 20780
|  |  |  | SUB-TOTAL: | 20780
2.MATERIALES
DESCRIPCION |  | UNIDAD | CANTIDAD | VR. UNITARIO | VALOR PARCIAL
|  |  | ( d ) | ( e ) | ( dxe )
CONDUCTOR No. 6 |  | ML | 60 | 4000 | 240000
volver
|  | SUB-TOTAL: |  |  | 240000
|  | %DESPERDICIOS: |  | 5% | 12000
|  | SUB-TOTAL MATERIALES: |  |  | 252000
3.MANO DE OBRA
|  | CANT. | JORNAL | RENDIMIENTO | VALOR PARCIAL
DESCRIPCION |  | ( f ) | integral/día | unidad/día | ( fxg )/( h )
|  |  | ( g ) | ( h )
AYUDANTE CUAD. TIPO BB |  | 3 | 43077 | 5 | 25846
OFICIAL CUAD. TIPO BB |  | 1 | 78577 | 5 | 15715
|  |  |  | SUB-TOTAL: | 41561
4.OTROS CONCEPTOS
DESCRIPCION |  | CANT. | TARIFA | RENDIMIENTO | VALOR PARCIAL
|  | ( i ) | ( j ) | ( k ) | ( i*j*k )
|  |  |  | SUB-TOTAL: | 0
TOTAL COSTO DIRECTO: ( 1 + 2 + 3 + 4 ) |  |  |  |  | 314341
A.I.U |  |  |  | 0% | 0
PRECIO UNITARIO TOTAL: |  |  |  |  | 314300 | volver
OBRA: |  |  |  | UNIDAD: | UND
CAPITULO: | 14. INSTALACIONES ELECTRICAS |  |  | FECHA: | Agosto de 2010
ITEM: | SUMINISTRO E INSTALACIÒN TABLERO DE DISTRIBUCIÒN TRIFASICO (Caja de interruptores tipo LUMINEX con 3 barrajes y de 24 elementos de protecciòn y polo a tierra con preparación química)
1.EQUIPO Y HERRAMIENTAS
|  | CANT. | TARIFA DIA | RENDIMIENTO | VALOR PARCIAL
DESCRIPCION |  | ( a ) | (1 equipo) | unidad/día | ( axb )/( c )
|  |  | ( b ) | ( c )
HERRAMIENTAS MENORES |  | 1 | 3463 | 0.5 | 6926
|  |  |  | SUB-TOTAL: | 6926
2.MATERIALES
DESCRIPCION |  | UNIDAD | CANTIDAD | VR. UNITARIO | VALOR PARCIAL
|  |  | ( d ) | ( e ) | ( dxe )
TABLEROS DE DISTRIBUCIÒN |  | UND | 1 | 150000 | 150000
INTERRUPTORES DE CORTE |  | GLB | 1 | 74400 | 74400
0
0
0
0
volver
|  | SUB-TOTAL: |  |  | 224400
|  | %DESPERDICIOS: |  | 5% | 11220
|  | SUB-TOTAL MATERIALES: |  |  | 235620
3.MANO DE OBRA
|  | CANT. | JORNAL | RENDIMIENTO | VALOR PARCIAL
DESCRIPCION |  | ( f ) | integral/día | unidad/día | ( fxg )/( h )
|  |  | ( g ) | ( h )
AYUDANTE CUAD. TIPO BB |  | 3 | 43077 | 3 | 43077
OFICIAL CUAD. TIPO BB |  | 1 | 78577 | 3 | 26192
|  |  |  | SUB-TOTAL: | 69269
4.OTROS CONCEPTOS
DESCRIPCION |  | CANT. | TARIFA | RENDIMIENTO | VALOR PARCIAL
|  | ( i ) | ( j ) | ( k ) | ( i*j*k )
|  |  |  | SUB-TOTAL: | 0
TOTAL COSTO DIRECTO: ( 1 + 2 + 3 + 4 ) |  |  |  |  | 311815
A.I.U |  |  |  | 0% | 0
PRECIO UNITARIO TOTAL: |  |  |  |  | 311800 | volver
OBRA: |  |  |  | UNIDAD: | UND
CAPITULO: | 8. INSTALACIONES ELECTRICAS |  |  | FECHA: | Agosto de 2010
ITEM: | SUMINISTRO E INSTALACIÒN TABLERO DE DISTRIBUCIÒN TRIFASICO (Caja de interruptores tipo LUMINEX con 3 barrajes y de 18 elementos de protecciòn)
1.EQUIPO Y HERRAMIENTAS
|  | CANT. | TARIFA DIA | RENDIMIENTO | VALOR PARCIAL
DESCRIPCION |  | ( a ) | (1 equipo) | unidad/día | ( axb )/( c )
|  |  | ( b ) | ( c )
HERRAMIENTAS MENORES |  | 1 | 3463 | 0.4 | 8658
|  |  |  | SUB-TOTAL: | 8658
2.MATERIALES
DESCRIPCION |  | UNIDAD | CANTIDAD | VR. UNITARIO | VALOR PARCIAL
|  |  | ( d ) | ( e ) | ( dxe )
TABLEROS DE DISTRIBUCIÒN |  | UND | 1 | 150000 | 150000
INTERRUPTORES DE CORTE |  | GLB | 1 | 76500 | 76500
0
0
0
0
volver
|  | SUB-TOTAL: |  |  | 226500
|  | %DESPERDICIOS: |  | 5% | 11325
|  | SUB-TOTAL MATERIALES: |  |  | 237825
3.MANO DE OBRA
|  | CANT. | JORNAL | RENDIMIENTO | VALOR PARCIAL
DESCRIPCION |  | ( f ) | integral/día | unidad/día | ( fxg )/( h )
|  |  | ( g ) | ( h )
AYUDANTE CUAD. TIPO BB |  | 3 | 43077 | 3 | 43077
OFICIAL CUAD. TIPO BB |  | 1 | 78577 | 3 | 26192
|  |  |  | SUB-TOTAL: | 69269
4.OTROS CONCEPTOS
DESCRIPCION |  | CANT. | TARIFA | RENDIMIENTO | VALOR PARCIAL
|  | ( i ) | ( j ) | ( k ) | ( i*j*k )
|  |  |  | SUB-TOTAL: | 0
TOTAL COSTO DIRECTO: ( 1 + 2 + 3 + 4 ) |  |  |  |  | 315752
A.I.U |  |  |  | 0% | 0
PRECIO UNITARIO TOTAL: |  |  |  |  | 315800 | volver
OBRA: |  |  |  | UNIDAD: | UND
CAPITULO: | 8. INSTALACIONES ELECTRICAS |  |  | FECHA: | Agosto de 2010
ITEM: | CONSTRUCCION PUNTO ELECTRICO ESPECIAL (110 V - 220 V)
1.EQUIPO Y HERRAMIENTAS
|  | CANT. | TARIFA DIA | RENDIMIENTO | VALOR PARCIAL
DESCRIPCION |  | ( a ) | (1 equipo) | unidad/día | ( axb )/( c )
|  |  | ( b ) | ( c )
HERRAMIENTAS MENORES |  | 1 | 608 | 0.3 | 2027
|  |  |  | SUB-TOTAL: | 2027
2.MATERIALES
DESCRIPCION |  | UNIDAD | CANTIDAD | VR. UNITARIO | VALOR PARCIAL
|  |  | ( d ) | ( e ) | ( dxe )
TERMINAL CONDUIT |  | UND | 2 | 600 | 1200
ALAMBRE No. 12 |  | ML | 35 | 750 | 26250
ALAMBRE DESNUDO |  | ML | 25 | 450 | 11250
TUBO CONDUIT 1/2" |  | UND | 3 | 950 | 2850
CAJA INTERRUPTOR |  | UND | 2 | 1600 | 3200
TOMA ESPECIAL |  | UND | 1 | 4500 | 4500
volver
|  | SUB-TOTAL: |  |  | 49250
|  | %DESPERDICIOS: |  | 5% | 2463
|  | SUB-TOTAL MATERIALES: |  |  | 51713
3.MANO DE OBRA
|  | CANT. | JORNAL | RENDIMIENTO | VALOR PARCIAL
DESCRIPCION |  | ( f ) | integral/día | unidad/día | ( fxg )/( h )
|  |  | ( g ) | ( h )
AYUDANTE CUAD. TIPO BB |  | 1 | 43077 | 10 | 4308
OFICIAL CUAD. TIPO BB |  | 1 | 78577 | 10 | 7858
|  |  |  | SUB-TOTAL: | 12166
4.OTROS CONCEPTOS
DESCRIPCION |  | CANT. | TARIFA | RENDIMIENTO | VALOR PARCIAL
|  | ( i ) | ( j ) | ( k ) | ( i*j*k )
|  |  |  | SUB-TOTAL: | 0
TOTAL COSTO DIRECTO: ( 1 + 2 + 3 + 4 ) |  |  |  |  | 65906
A.I.U |  |  |  | 0% | 0
PRECIO UNITARIO TOTAL: |  |  |  |  | 65900 | volver
OBRA: |  |  |  | UNIDAD: | UND
CAPITULO: | 14. INSTALACIONES ELECTRICAS |  |  | FECHA: | Agosto de 2010
ITEM: | CONSTRUCCION PUNTO ELECTRICO (110-220 v)
1.EQUIPO Y HERRAMIENTAS
|  | CANT. | TARIFA DIA | RENDIMIENTO | VALOR PARCIAL
DESCRIPCION |  | ( a ) | (1 equipo) | unidad/día | ( axb )/( c )
|  |  | ( b ) | ( c )
HERRAMIENTAS MENORES |  | 1 | 802 | 0.6 | 1337
|  |  |  | SUB-TOTAL: | 1337
2.MATERIALES
DESCRIPCION |  | UNIDAD | CANTIDAD | VR. UNITARIO | VALOR PARCIAL
|  |  | ( d ) | ( e ) | ( dxe )
TERMINAL CONDUIT |  | UND | 2 | 600 | 1200
ALAMBRE No. 12 |  | ML | 20 | 750 | 15000
ALAMBRE DESNUDO |  | ML | 15 | 450 | 6750
TUBO CONDUIT 1/2" |  | UND | 2 | 950 | 1900
CAJA METALICA |  | UND | 2 | 3200 | 6400
INTERRUPTOR |  | UND | 1 | 3900 | 3900
TOMA CORRIENTE |  | UND | 1 | 3500 | 3500
volver
|  | SUB-TOTAL: |  |  | 38650
|  | %DESPERDICIOS: |  | 5% | 1933
|  | SUB-TOTAL MATERIALES: |  |  | 40583
3.MANO DE OBRA
|  | CANT. | JORNAL | RENDIMIENTO | VALOR PARCIAL
DESCRIPCION |  | ( f ) | integral/día | unidad/día | ( fxg )/( h )
|  |  | ( g ) | ( h )
AYUDANTE CUAD. TIPO BB |  | 1 | 43077 | 7.58 | 5683
OFICIAL CUAD. TIPO BB |  | 1 | 78577 | 7.58 | 10366
|  |  |  | SUB-TOTAL: | 16049
4.OTROS CONCEPTOS
DESCRIPCION |  | CANT. | TARIFA | RENDIMIENTO | VALOR PARCIAL
|  | ( i ) | ( j ) | ( k ) | ( i*j*k )
|  |  |  | SUB-TOTAL: | 0
TOTAL COSTO DIRECTO: ( 1 + 2 + 3 + 4 ) |  |  |  |  | 57969
A.I.U |  |  |  | 0% | 0
PRECIO UNITARIO TOTAL: |  |  |  |  | 58000 | volver
OBRA: |  |  |  | UNIDAD: | UND
CAPITULO: | 8. INSTALACIONES ELECTRICAS |  |  | FECHA: | Agosto de 2010
ITEM: | CONSTRUCCION PUNTO ESPECIAL TRIFASICO
1.EQUIPO Y HERRAMIENTAS
|  | CANT. | TARIFA DIA | RENDIMIENTO | VALOR PARCIAL
DESCRIPCION |  | ( a ) | (1 equipo) | unidad/día | ( axb )/( c )
|  |  | ( b ) | ( c )
HERRAMIENTAS MENORES |  | 1 | 560 | 0.3 | 1867
|  |  |  | SUB-TOTAL: | 1867
2.MATERIALES
DESCRIPCION |  | UNIDAD | CANTIDAD | VR. UNITARIO | VALOR PARCIAL
|  |  | ( d ) | ( e ) | ( dxe )
TERMINAL CONDUIT |  | UND | 2 | 600 | 1200
ALAMBRE No. 12 |  | ML | 40 | 750 | 30000
ALAMBRE DESNUDO |  | ML | 20 | 450 | 9000
TUBO CONDUIT 1/2" |  | UND | 3 | 950 | 2850
CAJA INTERRUPTOR O TOMA |  | UND | 2 | 1600 | 3200
TOMA ESPECIAL |  | UND | 1 | 4500 | 4500
volver
|  | SUB-TOTAL: |  |  | 50750
|  | %DESPERDICIOS: |  | 5% | 2538
|  | SUB-TOTAL MATERIALES: |  |  | 53288
3.MANO DE OBRA
|  | CANT. | JORNAL | RENDIMIENTO | VALOR PARCIAL
DESCRIPCION |  | ( f ) | integral/día | unidad/día | ( fxg )/( h )
|  |  | ( g ) | ( h )
AYUDANTE CUAD. TIPO BB |  | 1 | 43077 | 10.86 | 3967
OFICIAL CUAD. TIPO BB |  | 1 | 78577 | 10.86 | 7235
|  |  |  | SUB-TOTAL: | 11202
4.OTROS CONCEPTOS
DESCRIPCION |  | CANT. | TARIFA | RENDIMIENTO | VALOR PARCIAL
|  | ( i ) | ( j ) | ( k ) | ( i*j*k )
|  |  |  | SUB-TOTAL: | 0
TOTAL COSTO DIRECTO: ( 1 + 2 + 3 + 4 ) |  |  |  |  | 66357
A.I.U |  |  |  | 0% | 0
PRECIO UNITARIO TOTAL: |  |  |  |  | 66400 | volver
OBRA: |  |  |  | UNIDAD: | ML
CAPITULO: | 8. INSTALACIONES ELECTRICAS |  |  | FECHA: | Agosto de 2010
ITEM: | ACOMETIDA PARCIAL MONOFASICA (110 VOLTIOS) Ø 1 1/4", 1N° 10+1N° 10
1.EQUIPO Y HERRAMIENTAS
|  | CANT. | TARIFA DIA | RENDIMIENTO | VALOR PARCIAL
DESCRIPCION |  | ( a ) | (1 equipo) | unidad/día | ( axb )/( c )
|  |  | ( b ) | ( c )
HERRAMIENTAS MENORES |  | 1 | 404 | 1 | 404
|  |  |  | SUB-TOTAL: | 404
2.MATERIALES
DESCRIPCION |  | UNIDAD | CANTIDAD | VR. UNITARIO | VALOR PARCIAL
|  |  | ( d ) | ( e ) | ( dxe )
ALAMBRE DE COBRE AISLADO #10 |  | ML | 1 | 1191 | 1191
ALAMBRE DE COBRE AISLADO #10 |  | ML | 1 | 1191 | 1191
CONECTOR BIMETALICO |  | UND | 0.2 | 2362 | 472
TUBO PVC CONDUIT 1 1/4" x 3.0 M |  | UND | 0.33 | 14396 | 4751
CINTA AISLANTE 3M |  | UND | 0.1 | 5500 | 550
CURVA 1 1/4" |  | UND | 0.1 | 3421 | 342
volver
|  | SUB-TOTAL: |  |  | 8497
|  | %DESPERDICIOS: |  | 5% | 425
|  | SUB-TOTAL MATERIALES: |  |  | 8922
3.MANO DE OBRA
|  | CANT. | JORNAL | RENDIMIENTO | VALOR PARCIAL
DESCRIPCION |  | ( f ) | integral/día | unidad/día | ( fxg )/( h )
|  |  | ( g ) | ( h )
AYUDANTE CUAD. TIPO BB |  | 1 | 43077 | 15.05 | 2862
OFICIAL CUAD. TIPO BB |  | 1 | 78577 | 15.05 | 5221
|  |  |  | SUB-TOTAL: | 8083
4.OTROS CONCEPTOS
DESCRIPCION |  | CANT. | TARIFA | RENDIMIENTO | VALOR PARCIAL
|  | ( i ) | ( j ) | ( k ) | ( i*j*k )
|  |  |  | SUB-TOTAL: | 0
TOTAL COSTO DIRECTO: ( 1 + 2 + 3 + 4 ) |  |  |  |  | 17409
A.I.U |  |  |  | 0% | 0
PRECIO UNITARIO TOTAL: |  |  |  |  | 17400 | volver
OBRA: |  |  |  | UNIDAD: | UND
CAPITULO: | 8. INSTALACIONES ELECTRICAS |  |  | FECHA: | Agosto de 2010
ITEM: | ACOMETIDA BIFASICA TRIFILAR (220/110 VOLTIOS) AEREA PVC, INCLUYE CONECTORES BIMETALICOS, 2 # 8 + 1 # 10, LONG. 15.00 M.
1.EQUIPO Y HERRAMIENTAS
|  | CANT. | TARIFA DIA | RENDIMIENTO | VALOR PARCIAL
DESCRIPCION |  | ( a ) | (1 equipo) | unidad/día | ( axb )/( c )
|  |  | ( b ) | ( c )
HERRAMIENTAS MENORES |  | 1 | 6207 | 1 | 6207
|  |  |  | SUB-TOTAL: | 6207
2.MATERIALES
DESCRIPCION |  | UNIDAD | CANTIDAD | VR. UNITARIO | VALOR PARCIAL
|  |  | ( d ) | ( e ) | ( dxe )
ALAMBRE DE COBRE AISLADO #10 |  | ML | 16 | 1191 | 19056
CABLE CU THW # 8 |  | ML | 32 | 1200 | 38400
CONECTOR BIMETALICO |  | UND | 3 | 2362 | 7086
TUBO PVC CONDUIT 1" x 3.0 M |  | UND | 2 | 9315 | 18630
TUBO PVC CONDUIT 3/4" x 3.0 M |  | UND | 2 | 6722 | 13444
CINTA AISLANTE 3M |  | UND | 0.2 | 5500 | 1100
ADAPTADOR TERMINAL 3/4" |  | UND | 4 | 283 | 1132
ADAPTADOR TERMINAL 1" |  | UND | 3 | 641 | 1923 | volver
|  | SUB-TOTAL: |  |  | 100771
|  | %DESPERDICIOS: |  | 5% | 5039
|  | SUB-TOTAL MATERIALES: |  |  | 105810
3.MANO DE OBRA
|  | CANT. | JORNAL | RENDIMIENTO | VALOR PARCIAL
DESCRIPCION |  | ( f ) | integral/día | unidad/día | ( fxg )/( h )
|  |  | ( g ) | ( h )
AYUDANTE CUAD. TIPO BB |  | 1 | 43077 | 0.98 | 43956
OFICIAL CUAD. TIPO BB |  | 1 | 78577 | 0.98 | 80181
|  |  |  | SUB-TOTAL: | 124137
4.OTROS CONCEPTOS
DESCRIPCION |  | CANT. | TARIFA | RENDIMIENTO | VALOR PARCIAL
|  | ( i ) | ( j ) | ( k ) | ( i*j*k )
|  |  |  | SUB-TOTAL: | 0
TOTAL COSTO DIRECTO: ( 1 + 2 + 3 + 4 ) |  |  |  |  | 236154
A.I.U |  |  |  | 0% | 0
PRECIO UNITARIO TOTAL: |  |  |  |  | 236200 | volver
OBRA: |  |  |  | UNIDAD: | UND
CAPITULO: | 8. INSTALACIONES ELECTRICAS |  |  | FECHA: | Agosto de 2010
ITEM: | SUMINISTRO, INSTALACION Y CONEXIÓN DE CONTADOR TRIFASICO 20/30 AMP.Incluye caja, matricula y protección de 3x75 AMP.
1.EQUIPO Y HERRAMIENTAS
|  | CANT. | TARIFA DIA | RENDIMIENTO | VALOR PARCIAL
DESCRIPCION |  | ( a ) | (1 equipo) | unidad/día | ( axb )/( c )
|  |  | ( b ) | ( c )
HERRAMIENTAS MENORES |  | 1 | 4345 | 1 | 4345
|  |  |  | SUB-TOTAL: | 4345
2.MATERIALES
DESCRIPCION |  | UNIDAD | CANTIDAD | VR. UNITARIO | VALOR PARCIAL
|  |  | ( d ) | ( e ) | ( dxe )
CONTADOR TRIFASICO 20/30 A. |  | UND | 1 | 340000 | 340000
BREAKER 3x75 A |  | UND | 1 | 48000 | 48000
CAJA PARA CONTADOR TRIFASICO |  | UND | 1 | 22000 | 22000
MATRICULA ELECTRIFICADORA |  | UND | 1 | 23861 | 23861
volver
|  | SUB-TOTAL: |  |  | 433861
|  | %DESPERDICIOS: |  | 5% | 21693
|  | SUB-TOTAL MATERIALES: |  |  | 455554
3.MANO DE OBRA
|  | CANT. | JORNAL | RENDIMIENTO | VALOR PARCIAL
DESCRIPCION |  | ( f ) | integral/día | unidad/día | ( fxg )/( h )
|  |  | ( g ) | ( h )
AYUDANTE CUAD. TIPO BB |  | 1 | 43077 | 1.4 | 30769
OFICIAL CUAD. TIPO BB |  | 1 | 78577 | 1.4 | 56126
|  |  |  | SUB-TOTAL: | 86895
4.OTROS CONCEPTOS
DESCRIPCION |  | CANT. | TARIFA | RENDIMIENTO | VALOR PARCIAL
|  | ( i ) | ( j ) | ( k ) | ( i*j*k )
|  |  |  | SUB-TOTAL: | 0
TOTAL COSTO DIRECTO: ( 1 + 2 + 3 + 4 ) |  |  |  |  | 546794
A.I.U |  |  |  | 0% | 0
PRECIO UNITARIO TOTAL: |  |  |  |  | 546800 | volver
OBRA: |  |  |  | UNIDAD: | UND
CAPITULO: | 8. INSTALACIONES ELECTRICAS |  |  | FECHA: | Agosto de 2010
ITEM: | SUMINISTRO, INSTALACION Y CONEXIÓN DE CONTADOR BIFASICO TRIFILAR 15/20 AMP. Incluye caja, matricula y protección de 2x50 AMP.
1.EQUIPO Y HERRAMIENTAS
|  | CANT. | TARIFA DIA | RENDIMIENTO | VALOR PARCIAL
DESCRIPCION |  | ( a ) | (1 equipo) | unidad/día | ( axb )/( c )
|  |  | ( b ) | ( c )
HERRAMIENTAS MENORES |  | 1 | 4345 | 1 | 4345
|  |  |  | SUB-TOTAL: | 4345
2.MATERIALES
DESCRIPCION |  | UNIDAD | CANTIDAD | VR. UNITARIO | VALOR PARCIAL
|  |  | ( d ) | ( e ) | ( dxe )
CONTADOR TRIFILAR 15/20 A. |  | UND | 1 | 255000 | 255000
BREAKER 2x50 A |  | UND | 1 | 20000 | 20000
CAJA PARA CONTADOR |  | UND | 1 | 14000 | 14000
MATRICULA ELECTRIFICADORA |  | UND | 1 | 23861 | 23861
volver
|  | SUB-TOTAL: |  |  | 312861
|  | %DESPERDICIOS: |  | 5% | 15643
|  | SUB-TOTAL MATERIALES: |  |  | 328504
3.MANO DE OBRA
|  | CANT. | JORNAL | RENDIMIENTO | VALOR PARCIAL
DESCRIPCION |  | ( f ) | integral/día | unidad/día | ( fxg )/( h )
|  |  | ( g ) | ( h )
AYUDANTE CUAD. TIPO BB |  | 1 | 43077 | 1.4 | 30769
OFICIAL CUAD. TIPO BB |  | 1 | 78577 | 1.4 | 56126
|  |  |  | SUB-TOTAL: | 86895
4.OTROS CONCEPTOS
DESCRIPCION |  | CANT. | TARIFA | RENDIMIENTO | VALOR PARCIAL
|  | ( i ) | ( j ) | ( k ) | ( i*j*k )
|  |  |  | SUB-TOTAL: | 0
TOTAL COSTO DIRECTO: ( 1 + 2 + 3 + 4 ) |  |  |  |  | 419744
A.I.U |  |  |  | 0% | 0
PRECIO UNITARIO TOTAL: |  |  |  |  | 419700 | volver
OBRA: |  |  |  | UNIDAD: | UND
CAPITULO: | 8. INSTALACIONES ELECTRICAS |  |  | FECHA: | Agosto de 2010
ITEM: | SUMINISTRO, INSTALACION Y CONEXIÓN DE CONTADOR MONOFASICO TRIFILAR 10/15 AMP. Incluye caja, matricula y protección de 1x30 AMP.
1.EQUIPO Y HERRAMIENTAS
|  | CANT. | TARIFA DIA | RENDIMIENTO | VALOR PARCIAL
DESCRIPCION |  | ( a ) | (1 equipo) | unidad/día | ( axb )/( c )
|  |  | ( b ) | ( c )
HERRAMIENTAS MENORES |  | 1 | 4345 | 1 | 4345
|  |  |  | SUB-TOTAL: | 4345
2.MATERIALES
DESCRIPCION |  | UNIDAD | CANTIDAD | VR. UNITARIO | VALOR PARCIAL
|  |  | ( d ) | ( e ) | ( dxe )
CONTADOR MONOFASICO 10/15 A. |  | UND | 1 | 110000 | 110000
BREAKER 30 A |  | UND | 1 | 8000 | 8000
CAJA PARA CONTADOR |  | UND | 1 | 14000 | 14000
MATRICULA ELECTRIFICADORA |  | UND | 1 | 23861 | 23861
volver
|  | SUB-TOTAL: |  |  | 155861
|  | %DESPERDICIOS: |  | 5% | 7793
|  | SUB-TOTAL MATERIALES: |  |  | 163654
3.MANO DE OBRA
|  | CANT. | JORNAL | RENDIMIENTO | VALOR PARCIAL
DESCRIPCION |  | ( f ) | integral/día | unidad/día | ( fxg )/( h )
|  |  | ( g ) | ( h )
AYUDANTE CUAD. TIPO BB |  | 1 | 43077 | 1.4 | 30769
OFICIAL CUAD. TIPO BB |  | 1 | 78577 | 1.4 | 56126
|  |  |  | SUB-TOTAL: | 86895
4.OTROS CONCEPTOS
DESCRIPCION |  | CANT. | TARIFA | RENDIMIENTO | VALOR PARCIAL
|  | ( i ) | ( j ) | ( k ) | ( i*j*k )
|  |  |  | SUB-TOTAL: | 0
TOTAL COSTO DIRECTO: ( 1 + 2 + 3 + 4 ) |  |  |  |  | 254894
A.I.U |  |  |  | 0% | 0
PRECIO UNITARIO TOTAL: |  |  |  |  | 254900 | volver
OBRA: |  |  |  | UNIDAD: | UND
CAPITULO: | 8. INSTALACIONES ELECTRICAS |  |  | FECHA: | Agosto de 2010
ITEM: | SUMINISTRO, INSTALACION LINEA A TIERRA, Incluye varilla Coperwell de 1.80 M, alambre Nº 14 desnudo y ducto PVC tipo pesado Ø ¾"
1.EQUIPO Y HERRAMIENTAS
|  | CANT. | TARIFA DIA | RENDIMIENTO | VALOR PARCIAL
DESCRIPCION |  | ( a ) | (1 equipo) | unidad/día | ( axb )/( c )
|  |  | ( b ) | ( c )
HERRAMIENTAS MENORES |  | 1 | 869 | 1 | 869
|  |  |  | SUB-TOTAL: | 869
2.MATERIALES
DESCRIPCION |  | UNIDAD | CANTIDAD | VR. UNITARIO | VALOR PARCIAL
|  |  | ( d ) | ( e ) | ( dxe )
VARILLA COPERWELL 1.80 M |  | UND | 1 | 20776 | 20776
ALAMBRE DESNUDO #14 |  | MT | 3 | 398 | 1194
TUBO PVC CONDUIT 3/4" x 3.0 M |  | UND | 0.6 | 6722 | 4033
CINTA AISLANTE 3M |  | UND | 0.1 | 5500 | 550
volver
|  | SUB-TOTAL: |  |  | 26553
|  | %DESPERDICIOS: |  | 5% | 1328
|  | SUB-TOTAL MATERIALES: |  |  | 27881
3.MANO DE OBRA
|  | CANT. | JORNAL | RENDIMIENTO | VALOR PARCIAL
DESCRIPCION |  | ( f ) | integral/día | unidad/día | ( fxg )/( h )
|  |  | ( g ) | ( h )
AYUDANTE CUAD. TIPO BB |  | 1 | 43077 | 7 | 6154
OFICIAL CUAD. TIPO BB |  | 1 | 78577 | 7 | 11225
|  |  |  | SUB-TOTAL: | 17379
4.OTROS CONCEPTOS
DESCRIPCION |  | CANT. | TARIFA | RENDIMIENTO | VALOR PARCIAL
|  | ( i ) | ( j ) | ( k ) | ( i*j*k )
|  |  |  | SUB-TOTAL: | 0
TOTAL COSTO DIRECTO: ( 1 + 2 + 3 + 4 ) |  |  |  |  | 46129
A.I.U |  |  |  | 0% | 0
PRECIO UNITARIO TOTAL: |  |  |  |  | 46100 | volver
OBRA: |  |  |  | UNIDAD: | UND
CAPITULO: | 8. INSTALACIONES ELECTRICAS |  |  | FECHA: | Agosto de 2010
ITEM: | SUMINISTRO, INSTALACION LINEA A TIERRA, Incluye varilla Coperwell de 2.40 M, alambre Nº 14 desnudo y ducto PVC tipo pesado Ø ¾"
1.EQUIPO Y HERRAMIENTAS
|  | CANT. | TARIFA DIA | RENDIMIENTO | VALOR PARCIAL
DESCRIPCION |  | ( a ) | (1 equipo) | unidad/día | ( axb )/( c )
|  |  | ( b ) | ( c )
HERRAMIENTAS MENORES |  | 1 | 869 | 1 | 869
|  |  |  | SUB-TOTAL: | 869
2.MATERIALES
DESCRIPCION |  | UNIDAD | CANTIDAD | VR. UNITARIO | VALOR PARCIAL
|  |  | ( d ) | ( e ) | ( dxe )
VARILLA COPERWELL 2.40 M |  | UND | 1 | 26000 | 26000
ALAMBRE DESNUDO #14 |  | MT | 3 | 398 | 1194
TUBO PVC CONDUIT 3/4" x 3.0 M |  | UND | 0.6 | 6722 | 4033
CINTA AISLANTE 3M |  | UND | 0.35 | 5500 | 1925
volver
|  | SUB-TOTAL: |  |  | 33152
|  | %DESPERDICIOS: |  | 5% | 1658
|  | SUB-TOTAL MATERIALES: |  |  | 34810
3.MANO DE OBRA
|  | CANT. | JORNAL | RENDIMIENTO | VALOR PARCIAL
DESCRIPCION |  | ( f ) | integral/día | unidad/día | ( fxg )/( h )
|  |  | ( g ) | ( h )
AYUDANTE CUAD. TIPO BB |  | 1 | 43077 | 7 | 6154
OFICIAL CUAD. TIPO BB |  | 1 | 78577 | 7 | 11225
|  |  |  | SUB-TOTAL: | 17379
4.OTROS CONCEPTOS
DESCRIPCION |  | CANT. | TARIFA | RENDIMIENTO | VALOR PARCIAL
|  | ( i ) | ( j ) | ( k ) | ( i*j*k )
|  |  |  | SUB-TOTAL: | 0
TOTAL COSTO DIRECTO: ( 1 + 2 + 3 + 4 ) |  |  |  |  | 53058
A.I.U |  |  |  | 0% | 0
PRECIO UNITARIO TOTAL: |  |  |  |  | 53100 | volver
OBRA: |  |  |  | UNIDAD: | UND
CAPITULO: | 8. INSTALACIONES ELECTRICAS |  |  | FECHA: | Agosto de 2010
ITEM: | SUMINISTRO, INSTALACION TABLERO DE 4 CIRCUITOS MONOFASICO, Incluye 4 tacos de 20 AMP.
1.EQUIPO Y HERRAMIENTAS
|  | CANT. | TARIFA DIA | RENDIMIENTO | VALOR PARCIAL
DESCRIPCION |  | ( a ) | (1 equipo) | unidad/día | ( axb )/( c )
|  |  | ( b ) | ( c )
HERRAMIENTAS MENORES |  | 1 | 2740 | 1 | 2740
|  |  |  | SUB-TOTAL: | 2740
2.MATERIALES
DESCRIPCION |  | UNIDAD | CANTIDAD | VR. UNITARIO | VALOR PARCIAL
|  |  | ( d ) | ( e ) | ( dxe )
TABLERO 4 CIRCUITOS MONOFASICO |  | UND | 1 | 9500 | 9500
BREAKER 15 A/20 A |  | UND | 4 | 10000 | 40000
volver
|  | SUB-TOTAL: |  |  | 49500
|  | %DESPERDICIOS: |  | 5% | 2475
|  | SUB-TOTAL MATERIALES: |  |  | 51975
3.MANO DE OBRA
|  | CANT. | JORNAL | RENDIMIENTO | VALOR PARCIAL
DESCRIPCION |  | ( f ) | integral/día | unidad/día | ( fxg )/( h )
|  |  | ( g ) | ( h )
AYUDANTE CUAD. TIPO BB |  | 1 | 43077 | 2.22 | 19404
OFICIAL CUAD. TIPO BB |  | 1 | 78577 | 2.22 | 35395
|  |  |  | SUB-TOTAL: | 54799
4.OTROS CONCEPTOS
DESCRIPCION |  | CANT. | TARIFA | RENDIMIENTO | VALOR PARCIAL
|  | ( i ) | ( j ) | ( k ) | ( i*j*k )
|  |  |  | SUB-TOTAL: | 0
TOTAL COSTO DIRECTO: ( 1 + 2 + 3 + 4 ) |  |  |  |  | 109514
A.I.U |  |  |  | 0% | 0
PRECIO UNITARIO TOTAL: |  |  |  |  | 109500 | volver
OBRA: |  |  |  | UNIDAD: | UND
CAPITULO: | 8. INSTALACIONES ELECTRICAS |  |  | FECHA: | Agosto de 2010
ITEM: | SUMINISTRO, INSTALACION TABLERO DE 6 CIRCUITOS TRIFILAR, Incluye 6 tacos de 20 AMP.
1.EQUIPO Y HERRAMIENTAS
|  | CANT. | TARIFA DIA | RENDIMIENTO | VALOR PARCIAL
DESCRIPCION |  | ( a ) | (1 equipo) | unidad/día | ( axb )/( c )
|  |  | ( b ) | ( c )
HERRAMIENTAS MENORES |  | 1 | 4055 | 1 | 4055
|  |  |  | SUB-TOTAL: | 4055
2.MATERIALES
DESCRIPCION |  | UNIDAD | CANTIDAD | VR. UNITARIO | VALOR PARCIAL
|  |  | ( d ) | ( e ) | ( dxe )
TABLERO 6 CIRCUITOS TRIFILAR |  | UND | 1 | 16000 | 16000
BREAKER 15 A/20 A |  | UND | 6 | 10000 | 60000
volver
|  | SUB-TOTAL: |  |  | 76000
|  | %DESPERDICIOS: |  | 5% | 3800
|  | SUB-TOTAL MATERIALES: |  |  | 79800
3.MANO DE OBRA
|  | CANT. | JORNAL | RENDIMIENTO | VALOR PARCIAL
DESCRIPCION |  | ( f ) | integral/día | unidad/día | ( fxg )/( h )
|  |  | ( g ) | ( h )
AYUDANTE CUAD. TIPO BB |  | 1 | 43077 | 1.5 | 28718
OFICIAL CUAD. TIPO BB |  | 1 | 78577 | 1.5 | 52385
|  |  |  | SUB-TOTAL: | 81103
4.OTROS CONCEPTOS
DESCRIPCION |  | CANT. | TARIFA | RENDIMIENTO | VALOR PARCIAL
|  | ( i ) | ( j ) | ( k ) | ( i*j*k )
|  |  |  | SUB-TOTAL: | 0
TOTAL COSTO DIRECTO: ( 1 + 2 + 3 + 4 ) |  |  |  |  | 164958
A.I.U |  |  |  | 0% | 0
PRECIO UNITARIO TOTAL: |  |  |  |  | 165000 | volver
OBRA: |  |  |  | UNIDAD: | UND
CAPITULO: | 8. INSTALACIONES ELECTRICAS |  |  | FECHA: | Agosto de 2010
ITEM: | SUMINISTRO, INSTALACION TABLERO DE 6 CIRCUITOS TRIFASICO, Incluye 6 tacos de 20 AMP.
1.EQUIPO Y HERRAMIENTAS
|  | CANT. | TARIFA DIA | RENDIMIENTO | VALOR PARCIAL
DESCRIPCION |  | ( a ) | (1 equipo) | unidad/día | ( axb )/( c )
|  |  | ( b ) | ( c )
HERRAMIENTAS MENORES |  | 1 | 5069 | 1 | 5069
|  |  |  | SUB-TOTAL: | 5069
2.MATERIALES
DESCRIPCION |  | UNIDAD | CANTIDAD | VR. UNITARIO | VALOR PARCIAL
|  |  | ( d ) | ( e ) | ( dxe )
TABLERO 6 CIRCUITOS TRIFASICO |  | UND | 1 | 25000 | 25000
BREAKER 15 A/20 A |  | UND | 6 | 10000 | 60000
volver
|  | SUB-TOTAL: |  |  | 85000
|  | %DESPERDICIOS: |  | 5% | 4250
|  | SUB-TOTAL MATERIALES: |  |  | 89250
3.MANO DE OBRA
|  | CANT. | JORNAL | RENDIMIENTO | VALOR PARCIAL
DESCRIPCION |  | ( f ) | integral/día | unidad/día | ( fxg )/( h )
|  |  | ( g ) | ( h )
AYUDANTE CUAD. TIPO BB |  | 1 | 43077 | 1.2 | 35898
OFICIAL CUAD. TIPO BB |  | 1 | 78577 | 1.2 | 65481
|  |  |  | SUB-TOTAL: | 101379
4.OTROS CONCEPTOS
DESCRIPCION |  | CANT. | TARIFA | RENDIMIENTO | VALOR PARCIAL
|  | ( i ) | ( j ) | ( k ) | ( i*j*k )
|  |  |  | SUB-TOTAL: | 0
TOTAL COSTO DIRECTO: ( 1 + 2 + 3 + 4 ) |  |  |  |  | 195698
A.I.U |  |  |  | 0% | 0
PRECIO UNITARIO TOTAL: |  |  |  |  | 195700 | volver
OBRA: |  |  |  | UNIDAD: | UND
CAPITULO: | 8. INSTALACIONES ELECTRICAS |  |  | FECHA: | Agosto de 2010
ITEM: | SUMINISTRO, INSTALACION TABLERO DE 12 CIRCUITOS TRIFILAR, Incluye 12 tacos de 20 AMP.
1.EQUIPO Y HERRAMIENTAS
|  | CANT. | TARIFA DIA | RENDIMIENTO | VALOR PARCIAL
DESCRIPCION |  | ( a ) | (1 equipo) | unidad/día | ( axb )/( c )
|  |  | ( b ) | ( c )
HERRAMIENTAS MENORES |  | 1 | 7603 | 1 | 7603
|  |  |  | SUB-TOTAL: | 7603
2.MATERIALES
DESCRIPCION |  | UNIDAD | CANTIDAD | VR. UNITARIO | VALOR PARCIAL
|  |  | ( d ) | ( e ) | ( dxe )
TABLERO 12 CIRCUITOS TRIFILAR |  | UND | 1 | 28000 | 28000
BREAKER 15 A/20 A |  | UND | 12 | 10000 | 120000
volver
|  | SUB-TOTAL: |  |  | 148000
|  | %DESPERDICIOS: |  | 5% | 7400
|  | SUB-TOTAL MATERIALES: |  |  | 155400
3.MANO DE OBRA
|  | CANT. | JORNAL | RENDIMIENTO | VALOR PARCIAL
DESCRIPCION |  | ( f ) | integral/día | unidad/día | ( fxg )/( h )
|  |  | ( g ) | ( h )
AYUDANTE CUAD. TIPO BB |  | 1 | 43077 | 0.8 | 53846
OFICIAL CUAD. TIPO BB |  | 1 | 78577 | 0.8 | 98221
|  |  |  | SUB-TOTAL: | 152067
4.OTROS CONCEPTOS
DESCRIPCION |  | CANT. | TARIFA | RENDIMIENTO | VALOR PARCIAL
|  | ( i ) | ( j ) | ( k ) | ( i*j*k )
|  |  |  | SUB-TOTAL: | 0
TOTAL COSTO DIRECTO: ( 1 + 2 + 3 + 4 ) |  |  |  |  | 315070
A.I.U |  |  |  | 0% | 0
PRECIO UNITARIO TOTAL: |  |  |  |  | 315100 | volver
OBRA: |  |  |  | UNIDAD: | UND
CAPITULO: | 8. INSTALACIONES ELECTRICAS |  |  | FECHA: | Agosto de 2010
ITEM: | SUMINISTRO, INSTALACION TABLERO DE 12 CIRCUITOS TRIFASICO, Incluye 12 tacos de 20 AMP.
1.EQUIPO Y HERRAMIENTAS
|  | CANT. | TARIFA DIA | RENDIMIENTO | VALOR PARCIAL
DESCRIPCION |  | ( a ) | (1 equipo) | unidad/día | ( axb )/( c )
|  |  | ( b ) | ( c )
HERRAMIENTAS MENORES |  | 1 | 10138 | 1 | 10138
|  |  |  | SUB-TOTAL: | 10138
2.MATERIALES
DESCRIPCION |  | UNIDAD | CANTIDAD | VR. UNITARIO | VALOR PARCIAL
|  |  | ( d ) | ( e ) | ( dxe )
TABLERO 12 CIRCUITOS TRIFASICO |  | UND | 1 | 77000 | 77000
BREAKER 15 A/20 A |  | UND | 12 | 10000 | 120000
volver
|  | SUB-TOTAL: |  |  | 197000
|  | %DESPERDICIOS: |  | 5% | 9850
|  | SUB-TOTAL MATERIALES: |  |  | 206850
3.MANO DE OBRA
|  | CANT. | JORNAL | RENDIMIENTO | VALOR PARCIAL
DESCRIPCION |  | ( f ) | integral/día | unidad/día | ( fxg )/( h )
|  |  | ( g ) | ( h )
AYUDANTE CUAD. TIPO BB |  | 1 | 43077 | 0.6 | 71795
OFICIAL CUAD. TIPO BB |  | 1 | 78577 | 0.6 | 130962
|  |  |  | SUB-TOTAL: | 202757
4.OTROS CONCEPTOS
DESCRIPCION |  | CANT. | TARIFA | RENDIMIENTO | VALOR PARCIAL
|  | ( i ) | ( j ) | ( k ) | ( i*j*k )
|  |  |  | SUB-TOTAL: | 0
TOTAL COSTO DIRECTO: ( 1 + 2 + 3 + 4 ) |  |  |  |  | 419745
A.I.U |  |  |  | 0% | 0
PRECIO UNITARIO TOTAL: |  |  |  |  | 419700 | volver
OBRA: |  |  |  | UNIDAD: | UND
CAPITULO: | 8. INSTALACIONES ELECTRICAS |  |  | FECHA: | Agosto de 2010
ITEM: | SUMINISTRO, INSTALACION TABLERO DE 18 CIRCUITOS TRIFILAR, Incluye 18 tacos de 20 AMP.
1.EQUIPO Y HERRAMIENTAS
|  | CANT. | TARIFA DIA | RENDIMIENTO | VALOR PARCIAL
DESCRIPCION |  | ( a ) | (1 equipo) | unidad/día | ( axb )/( c )
|  |  | ( b ) | ( c )
HERRAMIENTAS MENORES |  | 1 | 10862 | 1 | 10862
|  |  |  | SUB-TOTAL: | 10862
2.MATERIALES
DESCRIPCION |  | UNIDAD | CANTIDAD | VR. UNITARIO | VALOR PARCIAL
|  |  | ( d ) | ( e ) | ( dxe )
TABLERO 18 CIRCUITOS TRIFILAR |  | UND | 1 | 35000 | 35000
BREAKER 15 A/20 A |  | UND | 18 | 10000 | 180000
volver
|  | SUB-TOTAL: |  |  | 215000
|  | %DESPERDICIOS: |  | 5% | 10750
|  | SUB-TOTAL MATERIALES: |  |  | 225750
3.MANO DE OBRA
|  | CANT. | JORNAL | RENDIMIENTO | VALOR PARCIAL
DESCRIPCION |  | ( f ) | integral/día | unidad/día | ( fxg )/( h )
|  |  | ( g ) | ( h )
AYUDANTE CUAD. TIPO BB |  | 1 | 43077 | 0.56 | 76923
OFICIAL CUAD. TIPO BB |  | 1 | 78577 | 0.56 | 140316
|  |  |  | SUB-TOTAL: | 217239
4.OTROS CONCEPTOS
DESCRIPCION |  | CANT. | TARIFA | RENDIMIENTO | VALOR PARCIAL
|  | ( i ) | ( j ) | ( k ) | ( i*j*k )
|  |  |  | SUB-TOTAL: | 0
TOTAL COSTO DIRECTO: ( 1 + 2 + 3 + 4 ) |  |  |  |  | 453851
A.I.U |  |  |  | 0% | 0
PRECIO UNITARIO TOTAL: |  |  |  |  | 453900 | volver
OBRA: |  |  |  | UNIDAD: | UND
CAPITULO: | 8. INSTALACIONES ELECTRICAS |  |  | FECHA: | Agosto de 2010
ITEM: | SUMINISTRO, INSTALACION TABLERO DE 18 CIRCUITOS TRIFASICO, Incluye 18 tacos de 20 AMP.
1.EQUIPO Y HERRAMIENTAS
|  | CANT. | TARIFA DIA | RENDIMIENTO | VALOR PARCIAL
DESCRIPCION |  | ( a ) | (1 equipo) | unidad/día | ( axb )/( c )
|  |  | ( b ) | ( c )
HERRAMIENTAS MENORES |  | 1 | 11927 | 1 | 11927
|  |  |  | SUB-TOTAL: | 11927
2.MATERIALES
DESCRIPCION |  | UNIDAD | CANTIDAD | VR. UNITARIO | VALOR PARCIAL
|  |  | ( d ) | ( e ) | ( dxe )
TABLERO 18 CIRCUITOS TRIFASICO |  | UND | 1 | 92000 | 92000
BREAKER 15 A/20 A |  | UND | 18 | 10000 | 180000
volver
|  | SUB-TOTAL: |  |  | 272000
|  | %DESPERDICIOS: |  | 5% | 13600
|  | SUB-TOTAL MATERIALES: |  |  | 285600
3.MANO DE OBRA
|  | CANT. | JORNAL | RENDIMIENTO | VALOR PARCIAL
DESCRIPCION |  | ( f ) | integral/día | unidad/día | ( fxg )/( h )
|  |  | ( g ) | ( h )
AYUDANTE CUAD. TIPO BB |  | 1 | 43077 | 0.51 | 84465
OFICIAL CUAD. TIPO BB |  | 1 | 78577 | 0.51 | 154073
|  |  |  | SUB-TOTAL: | 238538
4.OTROS CONCEPTOS
DESCRIPCION |  | CANT. | TARIFA | RENDIMIENTO | VALOR PARCIAL
|  | ( i ) | ( j ) | ( k ) | ( i*j*k )
|  |  |  | SUB-TOTAL: | 0
TOTAL COSTO DIRECTO: ( 1 + 2 + 3 + 4 ) |  |  |  |  | 536065
A.I.U |  |  |  | 0% | 0
PRECIO UNITARIO TOTAL: |  |  |  |  | 536100 | volver
OBRA: |  |  |  | UNIDAD: | UND
CAPITULO: | 8. INSTALACIONES ELECTRICAS |  |  | FECHA: | Agosto de 2010
ITEM: | SUMINISTRO, INSTALACION TABLERO DE 24 CIRCUITOS TRIFASICO, Incluye 18 tacos de 20 AMP.
1.EQUIPO Y HERRAMIENTAS
|  | CANT. | TARIFA DIA | RENDIMIENTO | VALOR PARCIAL
DESCRIPCION |  | ( a ) | (1 equipo) | unidad/día | ( axb )/( c )
|  |  | ( b ) | ( c )
HERRAMIENTAS MENORES |  | 1 | 13517 | 1 | 13517
|  |  |  | SUB-TOTAL: | 13517
2.MATERIALES
DESCRIPCION |  | UNIDAD | CANTIDAD | VR. UNITARIO | VALOR PARCIAL
|  |  | ( d ) | ( e ) | ( dxe )
TABLERO 24 CIRCUITOS TRIFASICA |  | UND | 1 | 99000 | 99000
BREAKER 15 A/20 A |  | UND | 24 | 10000 | 240000
volver
|  | SUB-TOTAL: |  |  | 339000
|  | %DESPERDICIOS: |  | 5% | 16950
|  | SUB-TOTAL MATERIALES: |  |  | 355950
3.MANO DE OBRA
|  | CANT. | JORNAL | RENDIMIENTO | VALOR PARCIAL
DESCRIPCION |  | ( f ) | integral/día | unidad/día | ( fxg )/( h )
|  |  | ( g ) | ( h )
AYUDANTE CUAD. TIPO BB |  | 1 | 43077 | 0.45 | 95727
OFICIAL CUAD. TIPO BB |  | 1 | 78577 | 0.45 | 174616
|  |  |  | SUB-TOTAL: | 270343
4.OTROS CONCEPTOS
DESCRIPCION |  | CANT. | TARIFA | RENDIMIENTO | VALOR PARCIAL
|  | ( i ) | ( j ) | ( k ) | ( i*j*k )
|  |  |  | SUB-TOTAL: | 0
TOTAL COSTO DIRECTO: ( 1 + 2 + 3 + 4 ) |  |  |  |  | 639810
A.I.U |  |  |  | 0% | 0
PRECIO UNITARIO TOTAL: |  |  |  |  | 639800 | volver
OBRA: |  |  |  | UNIDAD: | UND
CAPITULO: | 8. INSTALACIONES ELECTRICAS |  |  | FECHA: | Agosto de 2010
ITEM: | SUMINISTRO, INSTALACION LAMPARA - TOMA / ECONOMICA
1.EQUIPO Y HERRAMIENTAS
|  | CANT. | TARIFA DIA | RENDIMIENTO | VALOR PARCIAL
DESCRIPCION |  | ( a ) | (1 equipo) | unidad/día | ( axb )/( c )
|  |  | ( b ) | ( c )
HERRAMIENTAS MENORES |  | 1 | 2514 | 1 | 2514
|  |  |  | SUB-TOTAL: | 2514
2.MATERIALES
DESCRIPCION |  | UNIDAD | CANTIDAD | VR. UNITARIO | VALOR PARCIAL
|  |  | ( d ) | ( e ) | ( dxe )
PLAFON LOZA |  | UND | 1 | 1318 | 1318
INTERRUPTOR SENCILLO LUMINEX |  | UND | 1 | 2500 | 2500
TOMA DOBLE POLARIZADO |  | UND | 1 | 3500 | 3500
ALAMBRE DE COBRE AISLADO #12 |  | ML | 20 | 1000 | 20000
ALAMBRE DE COBRE AISLADO #14 |  | ML | 10 | 700 | 7000
ALAMBRE DESNUDO #16 |  | ML | 10 | 297 | 2970
TUBO PVC CONDUIT 1/2" x 3.0 M |  | UND | 3 | 5134 | 15402
ADAPTADOR TERMINAL 1/2" |  | UND | 4 | 212 | 848
CINTA AISLANTE 3M |  | UND | 0.25 | 5500 | 1375
CAJA ELECTRICA RECTANGULAR METALICA |  | UND | 2 | 500 | 1000 | volver
CAJA ELECTRICA OCTOGONAL METALICA |  | UND | 1 | 600 | 600
|  | SUB-TOTAL: |  |  | 56513
|  | %DESPERDICIOS: |  | 5% | 2826
|  | SUB-TOTAL MATERIALES: |  |  | 59339
3.MANO DE OBRA
|  | CANT. | JORNAL | RENDIMIENTO | VALOR PARCIAL
DESCRIPCION |  | ( f ) | integral/día | unidad/día | ( fxg )/( h )
|  |  | ( g ) | ( h )
AYUDANTE CUAD. TIPO BB |  | 1 | 43077 | 2.42 | 17800
OFICIAL CUAD. TIPO BB |  | 1 | 78577 | 2.42 | 32470
|  |  |  | SUB-TOTAL: | 50270
4.OTROS CONCEPTOS
DESCRIPCION |  | CANT. | TARIFA | RENDIMIENTO | VALOR PARCIAL
|  | ( i ) | ( j ) | ( k ) | ( i*j*k )
|  |  |  | SUB-TOTAL: | 0
TOTAL COSTO DIRECTO: ( 1 + 2 + 3 + 4 ) |  |  |  |  | 112123
A.I.U |  |  |  | 0% | 0
PRECIO UNITARIO TOTAL: |  |  |  |  | 112100 | volver
OBRA: |  |  |  | UNIDAD: | UND
CAPITULO: | 8. INSTALACIONES ELECTRICAS |  |  | FECHA: | Agosto de 2010
ITEM: | SUMINISTRO, INSTALACION ACOMETIDA PARCIAL 30.0 M ALAMBRE Nº 8, ALAMBRE CONTINUIDAD DESNUDO Nº 14, PVC Ø 1".
1.EQUIPO Y HERRAMIENTAS
|  | CANT. | TARIFA DIA | RENDIMIENTO | VALOR PARCIAL
DESCRIPCION |  | ( a ) | (1 equipo) | unidad/día | ( axb )/( c )
|  |  | ( b ) | ( c )
HERRAMIENTAS MENORES |  | 1 | 13223 | 1 | 13223
|  |  |  | SUB-TOTAL: | 13223
2.MATERIALES
DESCRIPCION |  | UNIDAD | CANTIDAD | VR. UNITARIO | VALOR PARCIAL
|  |  | ( d ) | ( e ) | ( dxe )
CABLE CU THW # 8 |  | UND | 90 | 1200 | 108000
ALAMBRE DESNUDO #14 |  | UND | 30 | 398 | 11940
TUBO PVC CONDUIT 1" x 3.0 M |  | UND | 10 | 9315 | 93150
ADAPTADOR TERMINAL 1" |  | ML | 1 | 641 | 641
volver
|  | SUB-TOTAL: |  |  | 213731
|  | %DESPERDICIOS: |  | 5% | 10687
|  | SUB-TOTAL MATERIALES: |  |  | 224418
3.MANO DE OBRA
|  | CANT. | JORNAL | RENDIMIENTO | VALOR PARCIAL
DESCRIPCION |  | ( f ) | integral/día | unidad/día | ( fxg )/( h )
|  |  | ( g ) | ( h )
AYUDANTE CUAD. TIPO BB |  | 1 | 43077 | 0.46 | 93646
OFICIAL CUAD. TIPO BB |  | 1 | 78577 | 0.46 | 170820
|  |  |  | SUB-TOTAL: | 264466
4.OTROS CONCEPTOS
DESCRIPCION |  | CANT. | TARIFA | RENDIMIENTO | VALOR PARCIAL
|  | ( i ) | ( j ) | ( k ) | ( i*j*k )
|  |  |  | SUB-TOTAL: | 0
TOTAL COSTO DIRECTO: ( 1 + 2 + 3 + 4 ) |  |  |  |  | 502107
A.I.U |  |  |  | 0% | 0
PRECIO UNITARIO TOTAL: |  |  |  |  | 502100 | volver
OBRA: |  |  |  | UNIDAD: | UND
CAPITULO: | 8. INSTALACIONES ELECTRICAS |  |  | FECHA: | Agosto de 2010
ITEM: | SUMINISTRO, INSTALACION SALIDA BIFASICA SENCILLA, ALAMBRE CONTINUIDAD DESNUDO Nº 16, TUBERIA PVC Ø 1/2".
1.EQUIPO Y HERRAMIENTAS
|  | CANT. | TARIFA DIA | RENDIMIENTO | VALOR PARCIAL
DESCRIPCION |  | ( a ) | (1 equipo) | unidad/día | ( axb )/( c )
|  |  | ( b ) | ( c )
HERRAMIENTAS MENORES |  | 1 | 1051 | 1 | 1051
|  |  |  | SUB-TOTAL: | 1051
2.MATERIALES
DESCRIPCION |  | UNIDAD | CANTIDAD | VR. UNITARIO | VALOR PARCIAL
|  |  | ( d ) | ( e ) | ( dxe )
ALAMBRE DE COBRE AISLADO #12 |  | ML | 9 | 1000 | 9000
ALAMBRE DESNUDO #16 |  | ML | 4.5 | 297 | 1337
TUBO PVC CONDUIT 1/2" x 3.0 M |  | UND | 1.5 | 5134 | 7701
ADAPTADOR TERMINAL 1/2" |  | UND | 2 | 212 | 424
CAJA ELECTRICA RECTANGULAR METALICA |  | UND | 1 | 500 | 500
TOMA SENCILLA LUMINEX |  | UND | 1 | 7757 | 7757
CINTA AISLANTE 3M |  | UND | 0.2 | 5500 | 1100
volver
|  | SUB-TOTAL: |  |  | 27819
|  | %DESPERDICIOS: |  | 5% | 1391
|  | SUB-TOTAL MATERIALES: |  |  | 29210
3.MANO DE OBRA
|  | CANT. | JORNAL | RENDIMIENTO | VALOR PARCIAL
DESCRIPCION |  | ( f ) | integral/día | unidad/día | ( fxg )/( h )
|  |  | ( g ) | ( h )
AYUDANTE CUAD. TIPO BB |  | 1 | 43077 | 5.79 | 7440
OFICIAL CUAD. TIPO BB |  | 1 | 78577 | 5.79 | 13571
|  |  |  | SUB-TOTAL: | 21011
4.OTROS CONCEPTOS
DESCRIPCION |  | CANT. | TARIFA | RENDIMIENTO | VALOR PARCIAL
|  | ( i ) | ( j ) | ( k ) | ( i*j*k )
|  |  |  | SUB-TOTAL: | 0
TOTAL COSTO DIRECTO: ( 1 + 2 + 3 + 4 ) |  |  |  |  | 51272
A.I.U |  |  |  | 0% | 0
PRECIO UNITARIO TOTAL: |  |  |  |  | 51300 | volver
OBRA: |  |  |  | UNIDAD: | UND
CAPITULO: | 8. INSTALACIONES ELECTRICAS |  |  | FECHA: | Agosto de 2010
ITEM: | SUMINISTRO, INSTALACION SALIDA BIFASICA DOBLE POLARIZADO, ALAMBRE CONTINUIDAD DESNUDO Nº 16, TUBERIA PVC Ø 1/2".
1.EQUIPO Y HERRAMIENTAS
|  | CANT. | TARIFA DIA | RENDIMIENTO | VALOR PARCIAL
DESCRIPCION |  | ( a ) | (1 equipo) | unidad/día | ( axb )/( c )
|  |  | ( b ) | ( c )
HERRAMIENTAS MENORES |  | 1 | 1129 | 1 | 1129
|  |  |  | SUB-TOTAL: | 1129
2.MATERIALES
DESCRIPCION |  | UNIDAD | CANTIDAD | VR. UNITARIO | VALOR PARCIAL
|  |  | ( d ) | ( e ) | ( dxe )
ALAMBRE DE COBRE AISLADO #12 |  | ML | 9 | 1000 | 9000
ALAMBRE DESNUDO #16 |  | ML | 4.5 | 297 | 1337
TUBO PVC CONDUIT 1/2" x 3.0 M |  | UND | 1.5 | 5134 | 7701
ADAPTADOR TERMINAL 1/2" |  | UND | 2 | 212 | 424
CAJA ELECTRICA RECTANGULAR METALICA |  | UND | 1 | 500 | 500
TOMA DOBLE POLARIZADO |  | UND | 1 | 3500 | 3500
CINTA AISLANTE 3M |  | UND | 0.2 | 5500 | 1100
volver
|  | SUB-TOTAL: |  |  | 23562
|  | %DESPERDICIOS: |  | 5% | 1178
|  | SUB-TOTAL MATERIALES: |  |  | 24740
3.MANO DE OBRA
|  | CANT. | JORNAL | RENDIMIENTO | VALOR PARCIAL
DESCRIPCION |  | ( f ) | integral/día | unidad/día | ( fxg )/( h )
|  |  | ( g ) | ( h )
AYUDANTE CUAD. TIPO BB |  | 1 | 43077 | 5.39 | 7992
OFICIAL CUAD. TIPO BB |  | 1 | 78577 | 5.39 | 14578
|  |  |  | SUB-TOTAL: | 22570
4.OTROS CONCEPTOS
DESCRIPCION |  | CANT. | TARIFA | RENDIMIENTO | VALOR PARCIAL
|  | ( i ) | ( j ) | ( k ) | ( i*j*k )
|  |  |  | SUB-TOTAL: | 0
TOTAL COSTO DIRECTO: ( 1 + 2 + 3 + 4 ) |  |  |  |  | 48439
A.I.U |  |  |  | 0% | 0
PRECIO UNITARIO TOTAL: |  |  |  |  | 48400 | volver
OBRA: |  |  |  | UNIDAD: | UND
CAPITULO: | 8. INSTALACIONES ELECTRICAS |  |  | FECHA: | Agosto de 2010
ITEM: | SUMINISTRO, INSTALACION SALIDA LAMPARA CONMUTABLE, ALAMBRE CONTINUIDAD DESNUDO Nº 16, TUBERIA PVC Ø 1/2".
1.EQUIPO Y HERRAMIENTAS
|  | CANT. | TARIFA DIA | RENDIMIENTO | VALOR PARCIAL
DESCRIPCION |  | ( a ) | (1 equipo) | unidad/día | ( axb )/( c )
|  |  | ( b ) | ( c )
HERRAMIENTAS MENORES |  | 1 | 1704 | 1 | 1704
|  |  |  | SUB-TOTAL: | 1704
2.MATERIALES
DESCRIPCION |  | UNIDAD | CANTIDAD | VR. UNITARIO | VALOR PARCIAL
|  |  | ( d ) | ( e ) | ( dxe )
ALAMBRE DE COBRE AISLADO #12 |  | ML | 4.56 | 1000 | 4560
ALAMBRE DE COBRE AISLADO #14 |  | ML | 11.16 | 700 | 7812
ALAMBRE DESNUDO #16 |  | ML | 4.56 | 297 | 1354
TUBO PVC CONDUIT 1/2" x 3.0 M |  | UND | 1.5 | 5134 | 7701
ADAPTADOR TERMINAL 1/2" |  | UND | 3.36 | 212 | 712
CAJA ELECTRICA RECTANGULAR METALICA |  | UND | 1.89 | 500 | 945
CINTA AISLANTE 3M |  | UND | 0.2 | 5500 | 1100
INTERRUPTOR DOBLE CONMUTABLE |  | UND | 0.84 | 7859 | 6602
INTERRUPTOR SENCILLO CONMUTABLE |  | UND | 1 | 5362 | 5362
PLAFON LOZA |  | UND | 1 | 1318 | 1318 | volver
CAJA ELECTRICA OCTOGONAL METALICA |  | UND | 1 | 600 | 600
|  | SUB-TOTAL: |  |  | 38066
|  | %DESPERDICIOS: |  | 5% | 1903
|  | SUB-TOTAL MATERIALES: |  |  | 39969
3.MANO DE OBRA
|  | CANT. | JORNAL | RENDIMIENTO | VALOR PARCIAL
DESCRIPCION |  | ( f ) | integral/día | unidad/día | ( fxg )/( h )
|  |  | ( g ) | ( h )
AYUDANTE CUAD. TIPO BB |  | 1 | 43077 | 3.57 | 12066
OFICIAL CUAD. TIPO BB |  | 1 | 78577 | 3.57 | 22010
|  |  |  | SUB-TOTAL: | 34076
4.OTROS CONCEPTOS
DESCRIPCION |  | CANT. | TARIFA | RENDIMIENTO | VALOR PARCIAL
|  | ( i ) | ( j ) | ( k ) | ( i*j*k )
|  |  |  | SUB-TOTAL: | 0
TOTAL COSTO DIRECTO: ( 1 + 2 + 3 + 4 ) |  |  |  |  | 75749
A.I.U |  |  |  | 0% | 0
PRECIO UNITARIO TOTAL: |  |  |  |  | 75700 | volver
OBRA: |  |  |  | UNIDAD: | UND
CAPITULO: | 8. INSTALACIONES ELECTRICAS |  |  | FECHA: | Agosto de 2010
ITEM: | SUMINISTRO, INSTALACION SALIDA LAMPARA/TOMA, ALAMBRE CONTINUIDAD DESNUDO Nº 16, TUBERIA PVC Ø 1/2".
1.EQUIPO Y HERRAMIENTAS
|  | CANT. | TARIFA DIA | RENDIMIENTO | VALOR PARCIAL
DESCRIPCION |  | ( a ) | (1 equipo) | unidad/día | ( axb )/( c )
|  |  | ( b ) | ( c )
HERRAMIENTAS MENORES |  | 1 | 1325 | 1 | 1325
|  |  |  | SUB-TOTAL: | 1325
2.MATERIALES
DESCRIPCION |  | UNIDAD | CANTIDAD | VR. UNITARIO | VALOR PARCIAL
|  |  | ( d ) | ( e ) | ( dxe )
ALAMBRE DE COBRE AISLADO #12 |  | ML | 5.61 | 1000 | 5610
ALAMBRE DE COBRE AISLADO #14 |  | ML | 2.79 | 700 | 1953
ALAMBRE DESNUDO #16 |  | ML | 2.79 | 297 | 829
TUBO PVC CONDUIT 1/2" x 3.0 M |  | UND | 1.2 | 5134 | 6161
ADAPTADOR TERMINAL 1/2" |  | UND | 2.61 | 212 | 553
CAJA ELECTRICA RECTANGULAR METALICA |  | UND | 1.35 | 500 | 675
CINTA AISLANTE 3M |  | UND | 0.2 | 5500 | 1100
INTERRUPTOR Y TOMA SENCILLA |  | UND | 1 | 7859 | 7859
PLAFON LOZA |  | UND | 1 | 1318 | 1318 | volver
CAJA ELECTRICA OCTOGONAL METALICA |  | UND | 1 | 600 | 600
|  | SUB-TOTAL: |  |  | 26658
|  | %DESPERDICIOS: |  | 5% | 1333
|  | SUB-TOTAL MATERIALES: |  |  | 27991
3.MANO DE OBRA
|  | CANT. | JORNAL | RENDIMIENTO | VALOR PARCIAL
DESCRIPCION |  | ( f ) | integral/día | unidad/día | ( fxg )/( h )
|  |  | ( g ) | ( h )
AYUDANTE CUAD. TIPO BB |  | 1 | 43077 | 4.59 | 9385
OFICIAL CUAD. TIPO BB |  | 1 | 78577 | 4.59 | 17119
|  |  |  | SUB-TOTAL: | 26504
4.OTROS CONCEPTOS
DESCRIPCION |  | CANT. | TARIFA | RENDIMIENTO | VALOR PARCIAL
|  | ( i ) | ( j ) | ( k ) | ( i*j*k )
|  |  |  | SUB-TOTAL: | 0
TOTAL COSTO DIRECTO: ( 1 + 2 + 3 + 4 ) |  |  |  |  | 55820
A.I.U |  |  |  | 0% | 0
PRECIO UNITARIO TOTAL: |  |  |  |  | 55800 | volver
OBRA: |  |  |  | UNIDAD: | UND
CAPITULO: | 14. INSTALACIONES ELECTRICAS |  |  | FECHA: | Agosto de 2010
ITEM: | CONSTRUCCIÓN PUNTO DE TELEFONO
1.EQUIPO Y HERRAMIENTAS
|  | CANT. | TARIFA DIA | RENDIMIENTO | VALOR PARCIAL
DESCRIPCION |  | ( a ) | (1 equipo) | unidad/día | ( axb )/( c )
|  |  | ( b ) | ( c )
HERRAMIENTAS MENORES |  | 1 | 1241 | 1 | 1241
|  |  |  | SUB-TOTAL: | 1241
2.MATERIALES
DESCRIPCION |  | UNIDAD | CANTIDAD | VR. UNITARIO | VALOR PARCIAL
|  |  | ( d ) | ( e ) | ( dxe )
CABLE 2x22 |  | ML | 9.87 | 300 | 2961
TUBO PVC CONDUIT 1/2" x 3.0 M |  | UND | 3.2 | 5134 | 16429
ADAPTADOR TERMINAL 1/2" |  | UND | 2 | 212 | 424
CAJA ELECTRICA RECTANGULAR METALICA |  | UND | 1 | 500 | 500
CINTA AISLANTE 3M |  | UND | 0.2 | 5500 | 1100
TOMA TELEFONICA |  | UND | 1 | 6010 | 6010
volver
|  | SUB-TOTAL: |  |  | 27424
|  | %DESPERDICIOS: |  | 5% | 1371
|  | SUB-TOTAL MATERIALES: |  |  | 28795
3.MANO DE OBRA
|  | CANT. | JORNAL | RENDIMIENTO | VALOR PARCIAL
DESCRIPCION |  | ( f ) | integral/día | unidad/día | ( fxg )/( h )
|  |  | ( g ) | ( h )
AYUDANTE CUAD. TIPO BB |  | 1 | 43077 | 4.9 | 8791
OFICIAL CUAD. TIPO BB |  | 1 | 78577 | 4.9 | 16036
|  |  |  | SUB-TOTAL: | 24827
4.OTROS CONCEPTOS
DESCRIPCION |  | CANT. | TARIFA | RENDIMIENTO | VALOR PARCIAL
|  | ( i ) | ( j ) | ( k ) | ( i*j*k )
|  |  |  | SUB-TOTAL: | 0
TOTAL COSTO DIRECTO: ( 1 + 2 + 3 + 4 ) |  |  |  |  | 54863
A.I.U |  |  |  | 0% | 0
PRECIO UNITARIO TOTAL: |  |  |  |  | 54900 | volver
OBRA: |  |  |  | UNIDAD: | UND
CAPITULO: | 8. INSTALACIONES ELECTRICAS |  |  | FECHA: | Agosto de 2010
ITEM: | SUMINISTRO, INSTALACION SALIDA TIMBRE, INCLUYE TIMBRE, TUBERIA PVC Ø 1/2".
1.EQUIPO Y HERRAMIENTAS
|  | CANT. | TARIFA DIA | RENDIMIENTO | VALOR PARCIAL
DESCRIPCION |  | ( a ) | (1 equipo) | unidad/día | ( axb )/( c )
|  |  | ( b ) | ( c )
HERRAMIENTAS MENORES |  | 1 | 1325 | 1 | 1325
|  |  |  | SUB-TOTAL: | 1325
2.MATERIALES
DESCRIPCION |  | UNIDAD | CANTIDAD | VR. UNITARIO | VALOR PARCIAL
|  |  | ( d ) | ( e ) | ( dxe )
CABLE 2x22 |  | ML | 10 | 300 | 3000
TUBO PVC CONDUIT 1/2" x 3.0 M |  | UND | 3.3 | 5134 | 16942
ADAPTADOR TERMINAL 1/2" |  | UND | 2 | 212 | 424
CAJA ELECTRICA RECTANGULAR METALICA |  | UND | 2 | 500 | 1000
CINTA AISLANTE 3M |  | UND | 0.2 | 5500 | 1100
BOTON TIMBRE SOBRE MURO LUMINEX |  | UND | 1 | 2200 | 2200
TIMBRE |  | UND | 1 | 9000 | 9000
volver
|  | SUB-TOTAL: |  |  | 33666
|  | %DESPERDICIOS: |  | 5% | 1683
|  | SUB-TOTAL MATERIALES: |  |  | 35349
3.MANO DE OBRA
|  | CANT. | JORNAL | RENDIMIENTO | VALOR PARCIAL
DESCRIPCION |  | ( f ) | integral/día | unidad/día | ( fxg )/( h )
|  |  | ( g ) | ( h )
AYUDANTE CUAD. TIPO BB |  | 1 | 43077 | 4.59 | 9385
OFICIAL CUAD. TIPO BB |  | 1 | 78577 | 4.59 | 17119
|  |  |  | SUB-TOTAL: | 26504
4.OTROS CONCEPTOS
DESCRIPCION |  | CANT. | TARIFA | RENDIMIENTO | VALOR PARCIAL
|  | ( i ) | ( j ) | ( k ) | ( i*j*k )
|  |  |  | SUB-TOTAL: | 0
TOTAL COSTO DIRECTO: ( 1 + 2 + 3 + 4 ) |  |  |  |  | 63178
A.I.U |  |  |  | 0% | 0
PRECIO UNITARIO TOTAL: |  |  |  |  | 63200 | volver
OBRA: |  |  |  | UNIDAD: | UND
CAPITULO: | 14. INSTALACIONES ELECTRICAS |  |  | FECHA: | Agosto de 2010
ITEM: | CONSTRUCCIÓN PUNTO PARA COMPUTADOR (TRIFASICO)
1.EQUIPO Y HERRAMIENTAS
|  | CANT. | TARIFA DIA | RENDIMIENTO | VALOR PARCIAL
DESCRIPCION |  | ( a ) | (1 equipo) | unidad/día | ( axb )/( c )
|  |  | ( b ) | ( c )
HERRAMIENTAS MENORES |  | 1 | 2304 | 1 | 2304
|  |  |  | SUB-TOTAL: | 2304
2.MATERIALES
DESCRIPCION |  | UNIDAD | CANTIDAD | VR. UNITARIO | VALOR PARCIAL
|  |  | ( d ) | ( e ) | ( dxe )
ALAMBRE DE COBRE AISLADO #10 |  | ML | 8.26 | 1191 | 9838
ALAMBRE DE COBRE AISLADO #12 |  | ML | 12.15 | 1000 | 12150
ALAMBRE DESNUDO #16 |  | ML | 8.26 | 297 | 2453
TUBO PVC CONDUIT 1" x 3.0 M |  | UND | 0.85 | 9315 | 7918
TUBO PVC CONDUIT 1/2" x 3.0 M |  | UND | 1 | 5134 | 5134
ADAPTADOR TERMINAL 1" |  | UND | 1 | 641 | 641
ADAPTADOR TERMINAL 1/2" |  | UND | 1 | 212 | 212
CAJA ELECTRICA RECTANGULAR METALICA |  | UND | 1 | 500 | 500
CINTA AISLANTE 3M |  | UND | 0.2 | 5500 | 1100 | volver
TOMA TRIFASICO |  | UND | 1 | 8000 | 8000
|  | SUB-TOTAL: |  |  | 47946
|  | %DESPERDICIOS: |  | 5% | 2397
|  | SUB-TOTAL MATERIALES: |  |  | 50343
3.MANO DE OBRA
|  | CANT. | JORNAL | RENDIMIENTO | VALOR PARCIAL
DESCRIPCION |  | ( f ) | integral/día | unidad/día | ( fxg )/( h )
|  |  | ( g ) | ( h )
AYUDANTE CUAD. TIPO BB |  | 1 | 43077 | 2.64 | 16317
OFICIAL CUAD. TIPO BB |  | 1 | 78577 | 2.64 | 29764
|  |  |  | SUB-TOTAL: | 46081
4.OTROS CONCEPTOS
DESCRIPCION |  | CANT. | TARIFA | RENDIMIENTO | VALOR PARCIAL
|  | ( i ) | ( j ) | ( k ) | ( i*j*k )
|  |  |  | SUB-TOTAL: | 0
TOTAL COSTO DIRECTO: ( 1 + 2 + 3 + 4 ) |  |  |  |  | 98728
A.I.U |  |  |  | 0% | 0
PRECIO UNITARIO TOTAL: |  |  |  |  | 98700 | volver
OBRA: |  |  |  | UNIDAD: | UND
CAPITULO: | 14. INSTALACIONES ELECTRICAS |  |  | FECHA: | Agosto de 2010
ITEM: | CONSTRUCCIÓN SALIDA PARA TELEVISION
1.EQUIPO Y HERRAMIENTAS
|  | CANT. | TARIFA DIA | RENDIMIENTO | VALOR PARCIAL
DESCRIPCION |  | ( a ) | (1 equipo) | unidad/día | ( axb )/( c )
|  |  | ( b ) | ( c )
HERRAMIENTAS MENORES |  | 1 | 1685 | 1 | 1685
|  |  |  | SUB-TOTAL: | 1685
2.MATERIALES
DESCRIPCION |  | UNIDAD | CANTIDAD | VR. UNITARIO | VALOR PARCIAL
|  |  | ( d ) | ( e ) | ( dxe )
CABLE ANTENA TV 75 OHM |  | ML | 15 | 680 | 10200
TUBO PVC CONDUIT 1/2" x 3.0 M |  | UND | 4 | 5134 | 20536
ADAPTADOR TERMINAL 1/2" |  | UND | 1 | 212 | 212
CAJA ELECTRICA RECTANGULAR METALICA |  | UND | 1 | 500 | 500
CINTA AISLANTE 3M |  | UND | 0.2 | 5500 | 1100
SALIDA DE TV |  | UND | 1 | 4400 | 4400
volver
|  | SUB-TOTAL: |  |  | 36948
|  | %DESPERDICIOS: |  | 5% | 1847
|  | SUB-TOTAL MATERIALES: |  |  | 38795
3.MANO DE OBRA
|  | CANT. | JORNAL | RENDIMIENTO | VALOR PARCIAL
DESCRIPCION |  | ( f ) | integral/día | unidad/día | ( fxg )/( h )
|  |  | ( g ) | ( h )
AYUDANTE CUAD. TIPO BB |  | 1 | 43077 | 3.61 | 11933
OFICIAL CUAD. TIPO BB |  | 1 | 78577 | 3.61 | 21766
|  |  |  | SUB-TOTAL: | 33699
4.OTROS CONCEPTOS
DESCRIPCION |  | CANT. | TARIFA | RENDIMIENTO | VALOR PARCIAL
|  | ( i ) | ( j ) | ( k ) | ( i*j*k )
|  |  |  | SUB-TOTAL: | 0
TOTAL COSTO DIRECTO: ( 1 + 2 + 3 + 4 ) |  |  |  |  | 74179
A.I.U |  |  |  | 0% | 0
PRECIO UNITARIO TOTAL: |  |  |  |  | 74200 | volver
OBRA: |  |  |  | UNIDAD: | UND
CAPITULO: | 8. INSTALACIONES ELECTRICAS |  |  | FECHA: | Agosto de 2010
ITEM: | SUMINISTRO, INSTALACION SALIDA VENTILADOR, ALAMBRE CONTINUIDAD DESNUDO Nº 16, TUBERIA PVC Ø 1/2". NO INCLUYE VENTILADOR
1.EQUIPO Y HERRAMIENTAS
|  | CANT. | TARIFA DIA | RENDIMIENTO | VALOR PARCIAL
DESCRIPCION |  | ( a ) | (1 equipo) | unidad/día | ( axb )/( c )
|  |  | ( b ) | ( c )
HERRAMIENTAS MENORES |  | 1 | 824 | 1 | 824
|  |  |  | SUB-TOTAL: | 824
2.MATERIALES
DESCRIPCION |  | UNIDAD | CANTIDAD | VR. UNITARIO | VALOR PARCIAL
|  |  | ( d ) | ( e ) | ( dxe )
ALAMBRE DE COBRE AISLADO #12 |  | ML | 9 | 1000 | 9000
ALAMBRE DESNUDO #14 |  | ML | 4.5 | 398 | 1791
TUBO PVC CONDUIT 1/2" x 3.0 M |  | UND | 1.5 | 5134 | 7701
ADAPTADOR TERMINAL 1/2" |  | UND | 2 | 212 | 424
CAJA ELECTRICA RECTANGULAR METALICA |  | UND | 1 | 500 | 500
CINTA AISLANTE 3M |  | UND | 0.2 | 5500 | 1100
volver
|  | SUB-TOTAL: |  |  | 20516
|  | %DESPERDICIOS: |  | 5% | 1026
|  | SUB-TOTAL MATERIALES: |  |  | 21542
3.MANO DE OBRA
|  | CANT. | JORNAL | RENDIMIENTO | VALOR PARCIAL
DESCRIPCION |  | ( f ) | integral/día | unidad/día | ( fxg )/( h )
|  |  | ( g ) | ( h )
AYUDANTE CUAD. TIPO BB |  | 1 | 43077 | 7.38 | 5837
OFICIAL CUAD. TIPO BB |  | 1 | 78577 | 7.38 | 10647
|  |  |  | SUB-TOTAL: | 16484
4.OTROS CONCEPTOS
DESCRIPCION |  | CANT. | TARIFA | RENDIMIENTO | VALOR PARCIAL
|  | ( i ) | ( j ) | ( k ) | ( i*j*k )
|  |  |  | SUB-TOTAL: | 0
TOTAL COSTO DIRECTO: ( 1 + 2 + 3 + 4 ) |  |  |  |  | 38850
A.I.U |  |  |  | 0% | 0
PRECIO UNITARIO TOTAL: |  |  |  |  | 38900 | volver
OBRA: |  |  |  | UNIDAD: | UND
CAPITULO: | 8. INSTALACIONES ELECTRICAS |  |  | FECHA: | Agosto de 2010
ITEM: | SUMINISTRO, INSTALACION SALIDA VENTILADOR, ALAMBRE CONTINUIDAD DESNUDO Nº 16, TUBERIA PVC Ø 1/2". INCLUYE VENTILADOR
1.EQUIPO Y HERRAMIENTAS
|  | CANT. | TARIFA DIA | RENDIMIENTO | VALOR PARCIAL
DESCRIPCION |  | ( a ) | (1 equipo) | unidad/día | ( axb )/( c )
|  |  | ( b ) | ( c )
HERRAMIENTAS MENORES |  | 1 | 2028 | 1 | 2028
|  |  |  | SUB-TOTAL: | 2028
2.MATERIALES
DESCRIPCION |  | UNIDAD | CANTIDAD | VR. UNITARIO | VALOR PARCIAL
|  |  | ( d ) | ( e ) | ( dxe )
ALAMBRE DE COBRE AISLADO #12 |  | ML | 9 | 1000 | 9000
ALAMBRE DESNUDO #14 |  | ML | 4.5 | 398 | 1791
TUBO PVC CONDUIT 1/2" x 3.0 M |  | UND | 1.5 | 5134 | 7701
ADAPTADOR TERMINAL 1/2" |  | UND | 2 | 212 | 424
CAJA ELECTRICA RECTANGULAR METALICA |  | UND | 1 | 500 | 500
CINTA AISLANTE 3M |  | UND | 0.2 | 5500 | 1100
VARILLA LISA ½" x 6.0 M |  | UND | 0.25 | 13650 | 3413
VENTILADOR DE TECHO KDK |  | UND | 1 | 160000 | 160000 | volver
|  | SUB-TOTAL: |  |  | 183929
|  | %DESPERDICIOS: |  | 5% | 9196
|  | SUB-TOTAL MATERIALES: |  |  | 193125
3.MANO DE OBRA
|  | CANT. | JORNAL | RENDIMIENTO | VALOR PARCIAL
DESCRIPCION |  | ( f ) | integral/día | unidad/día | ( fxg )/( h )
|  |  | ( g ) | ( h )
AYUDANTE CUAD. TIPO BB |  | 1 | 43077 | 3 | 14359
OFICIAL CUAD. TIPO BB |  | 1 | 78577 | 3 | 26192
|  |  |  | SUB-TOTAL: | 40551
4.OTROS CONCEPTOS
DESCRIPCION |  | CANT. | TARIFA | RENDIMIENTO | VALOR PARCIAL
|  | ( i ) | ( j ) | ( k ) | ( i*j*k )
|  |  |  | SUB-TOTAL: | 0
TOTAL COSTO DIRECTO: ( 1 + 2 + 3 + 4 ) |  |  |  |  | 235704
A.I.U |  |  |  | 0% | 0
PRECIO UNITARIO TOTAL: |  |  |  |  | 235700 | volver
OBRA: |  |  |  | UNIDAD: | UND
CAPITULO: | 8. INSTALACIONES ELECTRICAS |  |  | FECHA: | Agosto de 2010
ITEM: | SUMINISTRO, INSTALACION SALIDA LAMPARA TECHO, ALAMBRE CONTINUIDAD DESNUDO Nº 16, TUBERIA PVC Ø 1/2".
1.EQUIPO Y HERRAMIENTAS
|  | CANT. | TARIFA DIA | RENDIMIENTO | VALOR PARCIAL
DESCRIPCION |  | ( a ) | (1 equipo) | unidad/día | ( axb )/( c )
|  |  | ( b ) | ( c )
HERRAMIENTAS MENORES |  | 1 | 869 | 1 | 869
|  |  |  | SUB-TOTAL: | 869
2.MATERIALES
DESCRIPCION |  | UNIDAD | CANTIDAD | VR. UNITARIO | VALOR PARCIAL
|  |  | ( d ) | ( e ) | ( dxe )
ALAMBRE DE COBRE AISLADO #12 |  | ML | 9 | 1000 | 9000
ALAMBRE DE COBRE AISLADO #14 |  | ML | 4.5 | 700 | 3150
ALAMBRE DESNUDO #16 |  | ML | 4.5 | 297 | 1337
TUBO PVC CONDUIT 1/2" x 3.0 M |  | UND | 1.5 | 5134 | 7701
ADAPTADOR TERMINAL 1/2" |  | UND | 2 | 212 | 424
CAJA ELECTRICA RECTANGULAR METALICA |  | UND | 1 | 500 | 500
CAJA ELECTRICA OCTOGONAL PVC |  | UND | 1 | 1200 | 1200
CINTA AISLANTE 3M |  | UND | 0.2 | 5500 | 1100
PLAFON LOZA |  | UND | 1 | 1318 | 1318 | volver
INTERRUPTOR SENCILLO LUMINEX |  | UND | 1 | 2500 | 2500
|  | SUB-TOTAL: |  |  | 28230
|  | %DESPERDICIOS: |  | 5% | 1412
|  | SUB-TOTAL MATERIALES: |  |  | 29642
3.MANO DE OBRA
|  | CANT. | JORNAL | RENDIMIENTO | VALOR PARCIAL
DESCRIPCION |  | ( f ) | integral/día | unidad/día | ( fxg )/( h )
|  |  | ( g ) | ( h )
AYUDANTE CUAD. TIPO BB |  | 1 | 43077 | 7 | 6154
OFICIAL CUAD. TIPO BB |  | 1 | 78577 | 7 | 11225
|  |  |  | SUB-TOTAL: | 17379
4.OTROS CONCEPTOS
DESCRIPCION |  | CANT. | TARIFA | RENDIMIENTO | VALOR PARCIAL
|  | ( i ) | ( j ) | ( k ) | ( i*j*k )
|  |  |  | SUB-TOTAL: | 0
TOTAL COSTO DIRECTO: ( 1 + 2 + 3 + 4 ) |  |  |  |  | 47890
A.I.U |  |  |  | 0% | 0
PRECIO UNITARIO TOTAL: |  |  |  |  | 47900 | volver
OBRA: |  |  |  | UNIDAD: | UND
CAPITULO: | 8. INSTALACIONES ELECTRICAS |  |  | FECHA: | Agosto de 2010
ITEM: | SUMINISTRO, INSTALACION SALIDA LAMPARA MURO, ALAMBRE CONTINUIDAD DESNUDO Nº 16, TUBERIA PVC Ø 1/2".
1.EQUIPO Y HERRAMIENTAS
|  | CANT. | TARIFA DIA | RENDIMIENTO | VALOR PARCIAL
DESCRIPCION |  | ( a ) | (1 equipo) | unidad/día | ( axb )/( c )
|  |  | ( b ) | ( c )
HERRAMIENTAS MENORES |  | 1 | 869 | 1 | 869
|  |  |  | SUB-TOTAL: | 869
2.MATERIALES
DESCRIPCION |  | UNIDAD | CANTIDAD | VR. UNITARIO | VALOR PARCIAL
|  |  | ( d ) | ( e ) | ( dxe )
ALAMBRE DE COBRE AISLADO #12 |  | ML | 9 | 1000 | 9000
ALAMBRE DE COBRE AISLADO #14 |  | ML | 4.5 | 700 | 3150
ALAMBRE DESNUDO #16 |  | ML | 4.5 | 297 | 1337
TUBO PVC CONDUIT 1/2" x 3.0 M |  | UND | 1.5 | 5134 | 7701
ADAPTADOR TERMINAL 1/2" |  | UND | 2 | 212 | 424
CAJA ELECTRICA RECTANGULAR METALICA |  | UND | 1 | 500 | 500
CAJA ELECTRICA OCTOGONAL PVC |  | UND | 1 | 1200 | 1200
CINTA AISLANTE 3M |  | UND | 0.2 | 5500 | 1100
PLAFON LOZA |  | UND | 1 | 1318 | 1318 | volver
INTERRUPTOR SENCILLO LUMINEX |  | UND | 1 | 2500 | 2500
|  | SUB-TOTAL: |  |  | 28230
|  | %DESPERDICIOS: |  | 5% | 1412
|  | SUB-TOTAL MATERIALES: |  |  | 29642
3.MANO DE OBRA
|  | CANT. | JORNAL | RENDIMIENTO | VALOR PARCIAL
DESCRIPCION |  | ( f ) | integral/día | unidad/día | ( fxg )/( h )
|  |  | ( g ) | ( h )
AYUDANTE CUAD. TIPO BB |  | 1 | 43077 | 7 | 6154
OFICIAL CUAD. TIPO BB |  | 1 | 78577 | 7 | 11225
|  |  |  | SUB-TOTAL: | 17379
4.OTROS CONCEPTOS
DESCRIPCION |  | CANT. | TARIFA | RENDIMIENTO | VALOR PARCIAL
|  | ( i ) | ( j ) | ( k ) | ( i*j*k )
|  |  |  | SUB-TOTAL: | 0
TOTAL COSTO DIRECTO: ( 1 + 2 + 3 + 4 ) |  |  |  |  | 47890
A.I.U |  |  |  | 0% | 0
PRECIO UNITARIO TOTAL: |  |  |  |  | 47900 | volver
OBRA: |  |  |  | UNIDAD: | UND
CAPITULO: | 8. INSTALACIONES ELECTRICAS |  |  | FECHA: | Agosto de 2010
ITEM: | CONSTRUCCION PUNTO ELECTRICO
1.EQUIPO Y HERRAMIENTAS
|  | CANT. | TARIFA DIA | RENDIMIENTO | VALOR PARCIAL
DESCRIPCION |  | ( a ) | (1 equipo) | unidad/día | ( axb )/( c )
|  |  | ( b ) | ( c )
HERRAMIENTAS MENORES |  | 1 | 869 | 1 | 869
|  |  |  | SUB-TOTAL: | 869
2.MATERIALES
DESCRIPCION |  | UNIDAD | CANTIDAD | VR. UNITARIO | VALOR PARCIAL
|  |  | ( d ) | ( e ) | ( dxe )
ALAMBRE DE COBRE AISLADO #12 |  | ML | 9 | 1000 | 9000
ALAMBRE DESNUDO #14 |  | ML | 4.5 | 398 | 1791
TUBO PVC CONDUIT 1/2" x 3.0 M |  | UND | 1.5 | 5134 | 7701
ADAPTADOR TERMINAL 1/2" |  | UND | 2 | 212 | 424
CAJA ELECTRICA RECTANGULAR METALICA |  | UND | 1 | 500 | 500
CINTA AISLANTE 3M |  | UND | 0.2 | 5500 | 1100
TOMA DOBLE LEVINTONG |  | UND | 1 | 9925 | 9925
volver
|  | SUB-TOTAL: |  |  | 30441
|  | %DESPERDICIOS: |  | 5% | 1522
|  | SUB-TOTAL MATERIALES: |  |  | 31963
3.MANO DE OBRA
|  | CANT. | JORNAL | RENDIMIENTO | VALOR PARCIAL
DESCRIPCION |  | ( f ) | integral/día | unidad/día | ( fxg )/( h )
|  |  | ( g ) | ( h )
AYUDANTE CUAD. TIPO BB |  | 1 | 43077 | 7 | 6154
OFICIAL CUAD. TIPO BB |  | 1 | 78577 | 7 | 11225
|  |  |  | SUB-TOTAL: | 17379
4.OTROS CONCEPTOS
DESCRIPCION |  | CANT. | TARIFA | RENDIMIENTO | VALOR PARCIAL
|  | ( i ) | ( j ) | ( k ) | ( i*j*k )
|  |  |  | SUB-TOTAL: | 0
TOTAL COSTO DIRECTO: ( 1 + 2 + 3 + 4 ) |  |  |  |  | 50211
A.I.U |  |  |  | 0% | 0
PRECIO UNITARIO TOTAL: |  |  |  |  | 50200 | volver
OBRA: |  |  |  | UNIDAD: | UND
CAPITULO: | 8. INSTALACIONES ELECTRICAS |  |  | FECHA: | Agosto de 2010
ITEM: | SUMINISTRO, INSTALACION LAMPARA TECHO SLIM LINE 48" DE SOBREPONER, ALAMBRE CONTINUIDAD DESNUDO Nº 16, TUBERIA PVC Ø 1/2".
1.EQUIPO Y HERRAMIENTAS
|  | CANT. | TARIFA DIA | RENDIMIENTO | VALOR PARCIAL
DESCRIPCION |  | ( a ) | (1 equipo) | unidad/día | ( axb )/( c )
|  |  | ( b ) | ( c )
HERRAMIENTAS MENORES |  | 1 | 2028 | 1 | 2028
|  |  |  | SUB-TOTAL: | 2028
2.MATERIALES
DESCRIPCION |  | UNIDAD | CANTIDAD | VR. UNITARIO | VALOR PARCIAL
|  |  | ( d ) | ( e ) | ( dxe )
ALAMBRE DE COBRE AISLADO #12 |  | ML | 9 | 1000 | 9000
ALAMBRE DE COBRE AISLADO #14 |  | ML | 4.5 | 700 | 3150
ALAMBRE DESNUDO #16 |  | ML | 4.5 | 297 | 1337
TUBO PVC CONDUIT 1/2" x 3.0 M |  | UND | 1.5 | 5134 | 7701
ADAPTADOR TERMINAL 1/2" |  | UND | 2 | 212 | 424
CAJA ELECTRICA RECTANGULAR METALICA |  | UND | 1 | 500 | 500
CAJA ELECTRICA OCTOGONAL PVC |  | UND | 1 | 1200 | 1200
CINTA AISLANTE 3M |  | UND | 0.2 | 5500 | 1100
LAMPARA FLUORESCENTE SLIN LINE 2x48 SOBREPONER |  | UND | 1 | 57600 | 57600 | volver
INTERRUPTOR SENCILLO LUMINEX |  | UND | 1 | 2500 | 2500
|  | SUB-TOTAL: |  |  | 84512
|  | %DESPERDICIOS: |  | 5% | 4226
|  | SUB-TOTAL MATERIALES: |  |  | 88738
3.MANO DE OBRA
|  | CANT. | JORNAL | RENDIMIENTO | VALOR PARCIAL
DESCRIPCION |  | ( f ) | integral/día | unidad/día | ( fxg )/( h )
|  |  | ( g ) | ( h )
AYUDANTE CUAD. TIPO BB |  | 1 | 43077 | 3 | 14359
OFICIAL CUAD. TIPO BB |  | 1 | 78577 | 3 | 26192
|  |  |  | SUB-TOTAL: | 40551
4.OTROS CONCEPTOS
DESCRIPCION |  | CANT. | TARIFA | RENDIMIENTO | VALOR PARCIAL
|  | ( i ) | ( j ) | ( k ) | ( i*j*k )
|  |  |  | SUB-TOTAL: | 0
TOTAL COSTO DIRECTO: ( 1 + 2 + 3 + 4 ) |  |  |  |  | 131317
A.I.U |  |  |  | 0% | 0
PRECIO UNITARIO TOTAL: |  |  |  |  | 131300 | volver
OBRA: |  |  |  | UNIDAD: | UND
CAPITULO: | 8. INSTALACIONES ELECTRICAS |  |  | FECHA: | Agosto de 2010
ITEM: | SUMINISTRO, INSTALACION LAMPARA TECHO SLIM LINE 48" DE INCRUSTAR, ALAMBRE CONTINUIDAD DESNUDO Nº 16, TUBERIA PVC Ø 1/2".
1.EQUIPO Y HERRAMIENTAS
|  | CANT. | TARIFA DIA | RENDIMIENTO | VALOR PARCIAL
DESCRIPCION |  | ( a ) | (1 equipo) | unidad/día | ( axb )/( c )
|  |  | ( b ) | ( c )
HERRAMIENTAS MENORES |  | 1 | 3041 | 1 | 3041
|  |  |  | SUB-TOTAL: | 3041
2.MATERIALES
DESCRIPCION |  | UNIDAD | CANTIDAD | VR. UNITARIO | VALOR PARCIAL
|  |  | ( d ) | ( e ) | ( dxe )
ALAMBRE DE COBRE AISLADO #12 |  | ML | 9 | 1000 | 9000
ALAMBRE DE COBRE AISLADO #14 |  | ML | 4.5 | 700 | 3150
ALAMBRE DESNUDO #16 |  | ML | 4.5 | 297 | 1337
TUBO PVC CONDUIT 1/2" x 3.0 M |  | UND | 1.5 | 5134 | 7701
ADAPTADOR TERMINAL 1/2" |  | UND | 2 | 212 | 424
CAJA ELECTRICA RECTANGULAR METALICA |  | UND | 1 | 500 | 500
CAJA ELECTRICA OCTOGONAL PVC |  | UND | 1 | 1200 | 1200
CINTA AISLANTE 3M |  | UND | 0.2 | 5500 | 1100
LAMPARA FLUORESCENTE SLIN LINE 2x48 INCRUSTAR |  | UND | 1 | 67300 | 67300 | volver
INTERRUPTOR SENCILLO LUMINEX |  | UND | 1 | 2500 | 2500
|  | SUB-TOTAL: |  |  | 94212
|  | %DESPERDICIOS: |  | 5% | 4711
|  | SUB-TOTAL MATERIALES: |  |  | 98923
3.MANO DE OBRA
|  | CANT. | JORNAL | RENDIMIENTO | VALOR PARCIAL
DESCRIPCION |  | ( f ) | integral/día | unidad/día | ( fxg )/( h )
|  |  | ( g ) | ( h )
AYUDANTE CUAD. TIPO BB |  | 1 | 43077 | 2 | 21539
OFICIAL CUAD. TIPO BB |  | 1 | 78577 | 2 | 39289
|  |  |  | SUB-TOTAL: | 60828
4.OTROS CONCEPTOS
DESCRIPCION |  | CANT. | TARIFA | RENDIMIENTO | VALOR PARCIAL
|  | ( i ) | ( j ) | ( k ) | ( i*j*k )
|  |  |  | SUB-TOTAL: | 0
TOTAL COSTO DIRECTO: ( 1 + 2 + 3 + 4 ) |  |  |  |  | 162792
A.I.U |  |  |  | 0% | 0
PRECIO UNITARIO TOTAL: |  |  |  |  | 162800 | volver
OBRA: |  |  |  | UNIDAD: | UND
CAPITULO: | 8. INSTALACIONES ELECTRICAS |  |  | FECHA: | Agosto de 2010
ITEM: | SUM.E INST. AIRE ACONDICIONADO INCLUYE PUNTO ELECTRICO
1.EQUIPO Y HERRAMIENTAS
|  | CANT. | TARIFA DIA | RENDIMIENTO | VALOR PARCIAL
DESCRIPCION |  | ( a ) | (1 equipo) | unidad/día | ( axb )/( c )
|  |  | ( b ) | ( c )
HERRAMIENTAS MENORES |  | 1 | 6083 | 1 | 6083
|  |  |  | SUB-TOTAL: | 6083
2.MATERIALES
DESCRIPCION |  | UNIDAD | CANTIDAD | VR. UNITARIO | VALOR PARCIAL
|  |  | ( d ) | ( e ) | ( dxe )
AIRE ACONDICIONADO DE 1 HP |  | UNIDAD | 1 | 1850000 | 1850000
PUNTO ELECTRICO PARA AIRE ACOND. |  | UNIDAD | 1 | 67000 | 67000
volver
|  | SUB-TOTAL: |  |  | 1917000
|  | %DESPERDICIOS: |  | 5% | 95850
|  | SUB-TOTAL MATERIALES: |  |  | 2012850
3.MANO DE OBRA
|  | CANT. | JORNAL | RENDIMIENTO | VALOR PARCIAL
DESCRIPCION |  | ( f ) | integral/día | unidad/día | ( fxg )/( h )
|  |  | ( g ) | ( h )
AYUDANTE CUAD. TIPO BB |  | 1 | 43077 | 1 | 43077
OFICIAL CUAD. TIPO BB |  | 1 | 78577 | 1 | 78577
|  |  |  | SUB-TOTAL: | 121654
4.OTROS CONCEPTOS
DESCRIPCION |  | CANT. | TARIFA | RENDIMIENTO | VALOR PARCIAL
|  | ( i ) | ( j ) | ( k ) | ( i*j*k )
|  |  |  | SUB-TOTAL: | 0
TOTAL COSTO DIRECTO: ( 1 + 2 + 3 + 4 ) |  |  |  |  | 2140587
A.I.U |  |  |  | 0% | 0
PRECIO UNITARIO TOTAL: |  |  |  |  | 2140600 | volver
OBRA: |  |  |  | UNIDAD: | UND
CAPITULO: | 1. PRELIMINARES |  |  | FECHA: | Agosto de 2010
ITEM: | SELLADO PUNTOS ELECTRICOS
1.EQUIPO Y HERRAMIENTAS
|  | CANT. | TARIFA DIA | RENDIMIENTO | VALOR PARCIAL
DESCRIPCION |  | ( a ) | (1 equipo) | unidad/día | ( axb )/( c )
|  |  | ( b ) | ( c )
HERRAMIENTAS MENORES |  | 1 | 304 | 1 | 304
|  |  |  | SUB-TOTAL: | 304
2.MATERIALES
DESCRIPCION |  | UNIDAD | CANTIDAD | VR. UNITARIO | VALOR PARCIAL
|  |  | ( d ) | ( e ) | ( dxe )
CAJA ELECTRICA CUADRADA METALICA |  | UNIDAD | 1 | 1000 | 1000
MORTERO 1:4 |  | M3 | 0.02 | 326500 | 6530
volver
|  | SUB-TOTAL: |  |  | 7530
|  | %DESPERDICIOS: |  | 0% | 0
|  | SUB-TOTAL MATERIALES: |  |  | 7530
3.MANO DE OBRA
|  | CANT. | JORNAL | RENDIMIENTO | VALOR PARCIAL
DESCRIPCION |  | ( f ) | integral/día | unidad/día | ( fxg )/( h )
|  |  | ( g ) | ( h )
AYUDANTE CUAD. TIPO BB |  | 1 | 43077 | 20 | 2154
OFICIAL CUAD. TIPO BB |  | 1 | 78577 | 20 | 3929
|  |  |  | SUB-TOTAL: | 6083
4.OTROS CONCEPTOS
DESCRIPCION |  | CANT. | TARIFA | RENDIMIENTO | VALOR PARCIAL
|  | ( i ) | ( j ) | ( k ) | ( i*j*k )
|  |  |  | SUB-TOTAL: | 0
TOTAL COSTO DIRECTO: ( 1 + 2 + 3 + 4 ) |  |  |  |  | 13917
A.I.U |  |  |  | 0% | 0
PRECIO UNITARIO TOTAL: |  |  |  |  | 13900 | volver
OBRA: |  |  |  | UNIDAD: | UND
CAPITULO: | 8. INSTALACIONES ELECTRICAS |  |  | FECHA: | Agosto de 2010
ITEM: | SUMINISTRO, INSTALACION SALIDA ESPECIAL ALAMBRE CONTINUIDAD DESNUDO Nº 16, TUBERIA PVC Ø 1/2".
1.EQUIPO Y HERRAMIENTAS
|  | CANT. | TARIFA DIA | RENDIMIENTO | VALOR PARCIAL
DESCRIPCION |  | ( a ) | (1 equipo) | unidad/día | ( axb )/( c )
|  |  | ( b ) | ( c )
HERRAMIENTAS MENORES |  | 1 | 1738 | 1 | 1738
|  |  |  | SUB-TOTAL: | 1738
2.MATERIALES
DESCRIPCION |  | UNIDAD | CANTIDAD | VR. UNITARIO | VALOR PARCIAL
|  |  | ( d ) | ( e ) | ( dxe )
ALAMBRE DE COBRE AISLADO #10 |  | ML | 8.26 | 1191 | 9838
ALAMBRE DE COBRE AISLADO #12 |  | ML | 12.15 | 1000 | 12150
ALAMBRE DESNUDO #16 |  | ML | 8.26 | 297 | 2453
TUBO PVC CONDUIT 1" x 3.0 M |  | UND | 0.85 | 9315 | 7918
TUBO PVC CONDUIT 1/2" x 3.0 M |  | UND | 1 | 5134 | 5134
ADAPTADOR TERMINAL 1" |  | UND | 1 | 641 | 641
ADAPTADOR TERMINAL 1/2" |  | UND | 1 | 212 | 212
CAJA ELECTRICA RECTANGULAR METALICA |  | UND | 1 | 500 | 500
CINTA AISLANTE 3M |  | UND | 0.2 | 5500 | 1100 | volver
TOMA DOBLE LEVINTONG |  | UND | 1 | 9925 | 9925
|  | SUB-TOTAL: |  |  | 49871
|  | %DESPERDICIOS: |  | 5% | 2494
|  | SUB-TOTAL MATERIALES: |  |  | 52365
3.MANO DE OBRA
|  | CANT. | JORNAL | RENDIMIENTO | VALOR PARCIAL
DESCRIPCION |  | ( f ) | integral/día | unidad/día | ( fxg )/( h )
|  |  | ( g ) | ( h )
AYUDANTE CUAD. TIPO BB |  | 1 | 43077 | 3.5 | 12308
OFICIAL CUAD. TIPO BB |  | 1 | 78577 | 3.5 | 22451
|  |  |  | SUB-TOTAL: | 34759
4.OTROS CONCEPTOS
DESCRIPCION |  | CANT. | TARIFA | RENDIMIENTO | VALOR PARCIAL
|  | ( i ) | ( j ) | ( k ) | ( i*j*k )
|  |  |  | SUB-TOTAL: | 0
TOTAL COSTO DIRECTO: ( 1 + 2 + 3 + 4 ) |  |  |  |  | 88862
A.I.U |  |  |  | 0% | 0
PRECIO UNITARIO TOTAL: |  |  |  |  | 88900 | volver
OBRA: |  |  |  | UNIDAD: | UND
CAPITULO: | 14. INSTALACIONES ELECTRICAS |  |  | FECHA: | Agosto de 2010
ITEM: | ARREGLO LAMPARAS FLUORESCENTES EXISTENTES Y SUMINISTRO E INSTALACIÓN DE BALASTRAS
1.EQUIPO Y HERRAMIENTAS
|  | CANT. | TARIFA DIA | RENDIMIENTO | VALOR PARCIAL
DESCRIPCION |  | ( a ) | (1 equipo) | unidad/día | ( axb )/( c )
|  |  | ( b ) | ( c )
HERRAMIENTAS MENORES |  | 1 | 406 | 1 | 406
|  |  |  | SUB-TOTAL: | 406
2.MATERIALES
DESCRIPCION |  | UNIDAD | CANTIDAD | VR. UNITARIO | VALOR PARCIAL
|  |  | ( d ) | ( e ) | ( dxe )
BALASTRAS |  | UND | 2 | 15000 | 30000
0
0
0
0
0
0
0
[5 empty] | 0 | volver
0
|  | SUB-TOTAL: |  |  | 30000
|  | %DESPERDICIOS: |  | 5% | 1500
|  | SUB-TOTAL MATERIALES: |  |  | 31500
3.MANO DE OBRA
|  | CANT. | JORNAL | RENDIMIENTO | VALOR PARCIAL
DESCRIPCION |  | ( f ) | integral/día | unidad/día | ( fxg )/( h )
|  |  | ( g ) | ( h )
AYUDANTE CUAD. TIPO BB |  | 1 | 43077 | 15 | 2872
OFICIAL CUAD. TIPO BB |  | 1 | 78577 | 15 | 5238
|  |  |  | SUB-TOTAL: | 8110
4.OTROS CONCEPTOS
DESCRIPCION |  | CANT. | TARIFA | RENDIMIENTO | VALOR PARCIAL
|  | ( i ) | ( j ) | ( k ) | ( i*j*k )
|  |  |  | SUB-TOTAL: | 0
TOTAL COSTO DIRECTO: ( 1 + 2 + 3 + 4 ) |  |  |  |  | 40016
A.I.U |  |  |  | 0% | 0
PRECIO UNITARIO TOTAL: |  |  |  |  | 40000 | volver

## MAMPOSTERIA
SECRETARIA DE INFRAESTRUCTURA
MUNICIPIO DE BARRANCABERMEJA
ANALISIS DE PRECIOS UNITARIOS
OBRA: |  |  |  | UNIDAD: | ML | volver
CAPITULO: | 4. ESTRUCTURA |  |  | FECHA: | Agosto de 2010
ITEM: | ALFAGIA EN CONCRETO ARMADO 3000 psi, 0.15x.08 M,
1.EQUIPO Y HERRAMIENTAS
|  | CANT. | TARIFA DIA | RENDIMIENTO | VALOR PARCIAL
DESCRIPCION |  | ( a ) | (1 equipo) | unidad/día | ( axb )/( c )
|  |  | ( b ) | ( c )
HERRAMIENTAS MENORES |  | 1 | 531 | 1 | 531
|  |  |  | SUB-TOTAL: | 531
2.MATERIALES
DESCRIPCION |  | UNIDAD | CANTIDAD | VR. UNITARIO | VALOR PARCIAL
|  |  | ( d ) | ( e ) | ( dxe )
CONCRETO 1:2:3-3000 psi(MATERIALES) |  | M3 | 0.012 | 367600 | 4411
CEMENTO GRIS |  | KG | 0.71 | 420 | 298
ARENA |  | M3 | 0.01 | 35000 | 350
ALAMBRE NEGRO |  | KG | 0.02 | 2100 | 42
HIERRO PDR 60 |  | KG | 0.73 | 2800 | 2044
CARACOLI DE 1X2X15 |  | UND | 0.08 | 2500 | 200
TABLA 1X8X10 |  | UND | 0.06 | 6700 | 402
volver
|  | SUB-TOTAL: |  |  | 7747
|  | %DESPERDICIOS: |  | 5% | 387
|  | SUB-TOTAL MATERIALES: |  |  | 8134
3.MANO DE OBRA
|  | CANT. | JORNAL | RENDIMIENTO | VALOR PARCIAL
DESCRIPCION |  | ( f ) | integral/día | unidad/día | ( fxg )/( h )
|  |  | ( g ) | ( h )
AYUDANTE CUAD. TIPO AA |  | 1 | 34680 | 10 | 3468
OFICIAL CUAD. TIPO AA |  | 1 | 71474 | 10 | 7147
|  |  |  | SUB-TOTAL: | 10615
4.OTROS CONCEPTOS
DESCRIPCION |  | CANT. | TARIFA | RENDIMIENTO | VALOR PARCIAL
|  | ( i ) | ( j ) | ( k ) | ( i*j*k )
|  |  |  | SUB-TOTAL: | 0
TOTAL COSTO DIRECTO: ( 1 + 2 + 3 + 4 ) |  |  |  |  | 19280
A.I.U |  |  |  | 0% | 0
PRECIO UNITARIO TOTAL: |  |  |  |  | 19300 | volver
OBRA: |  |  |  | UNIDAD: | ML
CAPITULO: | 9. MAMPOSTERIA |  |  | FECHA: | Agosto de 2010
ITEM: | ALFAGIA EN CONCRETO ARMADO 3000 psi, 0.25x0.08 M
1.EQUIPO Y HERRAMIENTAS
|  | CANT. | TARIFA DIA | RENDIMIENTO | VALOR PARCIAL
DESCRIPCION |  | ( a ) | (1 equipo) | unidad/día | ( axb )/( c )
|  |  | ( b ) | ( c )
HERRAMIENTAS MENORES |  | 1 | 1055 | 1 | 1055
|  |  |  | SUB-TOTAL: | 1055
2.MATERIALES
DESCRIPCION |  | UNIDAD | CANTIDAD | VR. UNITARIO | VALOR PARCIAL
|  |  | ( d ) | ( e ) | ( dxe )
CONCRETO 1:2:4-2500 psi(MATERIALES) |  | M3 | 0.02 | 351700 | 7034
CEMENTO GRIS |  | KG | 1.19 | 420 | 500
ARENA |  | M3 | 0.01 | 35000 | 350
ALAMBRE NEGRO |  | KG | 0.03 | 2100 | 63
HIERRO PDR 60 |  | KG | 1 | 2800 | 2800
CARACOLI DE 1X2X15 |  | UND | 0.08 | 2500 | 200
TABLA 1X8X10 |  | UND | 0.06 | 6700 | 402
volver
|  | SUB-TOTAL: |  |  | 11349
|  | %DESPERDICIOS: |  | 5% | 567
|  | SUB-TOTAL MATERIALES: |  |  | 11916
3.MANO DE OBRA
|  | CANT. | JORNAL | RENDIMIENTO | VALOR PARCIAL
DESCRIPCION |  | ( f ) | integral/día | unidad/día | ( fxg )/( h )
|  |  | ( g ) | ( h )
AYUDANTE CUAD. TIPO AA |  | 1 | 34680 | 5.03 | 6895
OFICIAL CUAD. TIPO AA |  | 1 | 71474 | 5.03 | 14210
|  |  |  | SUB-TOTAL: | 21105
4.OTROS CONCEPTOS
DESCRIPCION |  | CANT. | TARIFA | RENDIMIENTO | VALOR PARCIAL
|  | ( i ) | ( j ) | ( k ) | ( i*j*k )
|  |  |  | SUB-TOTAL: | 0
TOTAL COSTO DIRECTO: ( 1 + 2 + 3 + 4 ) |  |  |  |  | 34076
A.I.U |  |  |  | 0% | 0
PRECIO UNITARIO TOTAL: |  |  |  |  | 34100 | volver
OBRA: |  |  |  | UNIDAD: | ML
CAPITULO: | 9. MAMPOSTERIA |  |  | FECHA: | Agosto de 2010
ITEM: | ALFAGIA LADRILLO PRENSADO A LA VISTA, 0.24x0.11 M, MORTERO DE PEGA 1:4, e = 1.0 Cm
1.EQUIPO Y HERRAMIENTAS
|  | CANT. | TARIFA DIA | RENDIMIENTO | VALOR PARCIAL
DESCRIPCION |  | ( a ) | (1 equipo) | unidad/día | ( axb )/( c )
|  |  | ( b ) | ( c )
HERRAMIENTAS MENORES |  | 1 | 571 | 1 | 571
|  |  |  | SUB-TOTAL: | 571
2.MATERIALES
DESCRIPCION |  | UNIDAD | CANTIDAD | VR. UNITARIO | VALOR PARCIAL
|  |  | ( d ) | ( e ) | ( dxe )
LADRILLO PRENSADO OSCURO |  | UND | 12.87 | 540 | 6950
CEMENTO GRIS |  | KG | 2.27 | 420 | 953
ARENA |  | M3 | 0.01 | 35000 | 350
AGUA |  | LTS | 1.42 | 50 | 71
volver
|  | SUB-TOTAL: |  |  | 8324
|  | %DESPERDICIOS: |  | 5% | 416
|  | SUB-TOTAL MATERIALES: |  |  | 8740
3.MANO DE OBRA
|  | CANT. | JORNAL | RENDIMIENTO | VALOR PARCIAL
DESCRIPCION |  | ( f ) | integral/día | unidad/día | ( fxg )/( h )
|  |  | ( g ) | ( h )
AYUDANTE CUAD. TIPO AA |  | 1 | 34680 | 9.3 | 3729
OFICIAL CUAD. TIPO AA |  | 1 | 71474 | 9.3 | 7685
|  |  |  | SUB-TOTAL: | 11414
4.OTROS CONCEPTOS
DESCRIPCION |  | CANT. | TARIFA | RENDIMIENTO | VALOR PARCIAL
|  | ( i ) | ( j ) | ( k ) | ( i*j*k )
|  |  |  | SUB-TOTAL: | 0
TOTAL COSTO DIRECTO: ( 1 + 2 + 3 + 4 ) |  |  |  |  | 20725
A.I.U |  |  |  | 0% | 0
PRECIO UNITARIO TOTAL: |  |  |  |  | 20700 | volver
OBRA: |  |  |  | UNIDAD: | ML
CAPITULO: | 9. MAMPOSTERIA |  |  | FECHA: | Agosto de 2010
ITEM: | ALFAGIA EN LADRILLO COCIDO A LA VISTA e = 0.24 M, MORTERO DE PEGA 1:4, e = 1.0 Cm
1.EQUIPO Y HERRAMIENTAS
|  | CANT. | TARIFA DIA | RENDIMIENTO | VALOR PARCIAL
DESCRIPCION |  | ( a ) | (1 equipo) | unidad/día | ( axb )/( c )
|  |  | ( b ) | ( c )
HERRAMIENTAS MENORES |  | 1 | 439 | 1 | 439
|  |  |  | SUB-TOTAL: | 439
2.MATERIALES
DESCRIPCION |  | UNIDAD | CANTIDAD | VR. UNITARIO | VALOR PARCIAL
|  |  | ( d ) | ( e ) | ( dxe )
TOLETE COMUN |  | UND | 8 | 380 | 3040
CEMENTO GRIS |  | KG | 2.27 | 420 | 953
ARENA |  | M3 | 0.01 | 35000 | 350
AGUA |  | LTS | 1.42 | 50 | 71
volver
|  | SUB-TOTAL: |  |  | 4414
|  | %DESPERDICIOS: |  | 5% | 221
|  | SUB-TOTAL MATERIALES: |  |  | 4635
3.MANO DE OBRA
|  | CANT. | JORNAL | RENDIMIENTO | VALOR PARCIAL
DESCRIPCION |  | ( f ) | integral/día | unidad/día | ( fxg )/( h )
|  |  | ( g ) | ( h )
AYUDANTE CUAD. TIPO AA |  | 1 | 34680 | 12.09 | 2868
OFICIAL CUAD. TIPO AA |  | 1 | 71474 | 12.09 | 5912
|  |  |  | SUB-TOTAL: | 8780
4.OTROS CONCEPTOS
DESCRIPCION |  | CANT. | TARIFA | RENDIMIENTO | VALOR PARCIAL
|  | ( i ) | ( j ) | ( k ) | ( i*j*k )
|  |  |  | SUB-TOTAL: | 0
TOTAL COSTO DIRECTO: ( 1 + 2 + 3 + 4 ) |  |  |  |  | 13854
A.I.U |  |  |  | 0% | 0
PRECIO UNITARIO TOTAL: |  |  |  |  | 13900 | volver
OBRA: |  |  |  | UNIDAD: | ML
CAPITULO: | 9. MAMPOSTERIA |  |  | FECHA: | Agosto de 2010
ITEM: | ALFAGIA EN BLOQUE DE CEMENTO A LA VISTA e = 0.10 M, MORTERO DE PEGA 1:4, e = 1.0 Cm
1.EQUIPO Y HERRAMIENTAS
|  | CANT. | TARIFA DIA | RENDIMIENTO | VALOR PARCIAL
DESCRIPCION |  | ( a ) | (1 equipo) | unidad/día | ( axb )/( c )
|  |  | ( b ) | ( c )
HERRAMIENTAS MENORES |  | 1 | 354 | 1 | 354
|  |  |  | SUB-TOTAL: | 354
2.MATERIALES
DESCRIPCION |  | UNIDAD | CANTIDAD | VR. UNITARIO | VALOR PARCIAL
|  |  | ( d ) | ( e ) | ( dxe )
BLOQUE DE CEMENTO H10 |  | UND | 2.5 | 580 | 1450
CEMENTO GRIS |  | KG | 1.82 | 420 | 764
ARENA |  | M3 | 0.01 | 35000 | 350
AGUA |  | LTS | 1.01 | 50 | 51
volver
|  | SUB-TOTAL: |  |  | 2615
|  | %DESPERDICIOS: |  | 5% | 131
|  | SUB-TOTAL MATERIALES: |  |  | 2746
3.MANO DE OBRA
|  | CANT. | JORNAL | RENDIMIENTO | VALOR PARCIAL
DESCRIPCION |  | ( f ) | integral/día | unidad/día | ( fxg )/( h )
|  |  | ( g ) | ( h )
AYUDANTE CUAD. TIPO AA |  | 1 | 34680 | 15 | 2312
OFICIAL CUAD. TIPO AA |  | 1 | 71474 | 15 | 4765
|  |  |  | SUB-TOTAL: | 7077
4.OTROS CONCEPTOS
DESCRIPCION |  | CANT. | TARIFA | RENDIMIENTO | VALOR PARCIAL
|  | ( i ) | ( j ) | ( k ) | ( i*j*k )
|  |  |  | SUB-TOTAL: | 0
TOTAL COSTO DIRECTO: ( 1 + 2 + 3 + 4 ) |  |  |  |  | 10177
A.I.U |  |  |  | 0% | 0
PRECIO UNITARIO TOTAL: |  |  |  |  | 10200 | volver
OBRA: |  |  |  | UNIDAD: | M2
CAPITULO: | 9. MAMPOSTERIA |  |  | FECHA: | Agosto de 2010
ITEM: | MURO LADRILLO TOLETE COMÚN, Ancho = 0.25 M, MORTERO DE PEGA 1:4, e = 1.5 Cm
1.EQUIPO Y HERRAMIENTAS
|  | CANT. | TARIFA DIA | RENDIMIENTO | VALOR PARCIAL
DESCRIPCION |  | ( a ) | (1 equipo) | unidad/día | ( axb )/( c )
|  |  | ( b ) | ( c )
HERRAMIENTAS MENORES |  | 1 | 843 | 1 | 843
|  |  |  | SUB-TOTAL: | 843
2.MATERIALES
DESCRIPCION |  | UNIDAD | CANTIDAD | VR. UNITARIO | VALOR PARCIAL
|  |  | ( d ) | ( e ) | ( dxe )
TOLETE COMUN |  | UND | 118 | 380 | 44840
CEMENTO GRIS |  | KG | 32.25 | 420 | 13545
ARENA |  | M3 | 0.077 | 35000 | 2695
AGUA |  | LTS | 17.9 | 50 | 895
volver
|  | SUB-TOTAL: |  |  | 61975
|  | %DESPERDICIOS: |  | 5% | 3099
|  | SUB-TOTAL MATERIALES: |  |  | 65074
3.MANO DE OBRA
|  | CANT. | JORNAL | RENDIMIENTO | VALOR PARCIAL
DESCRIPCION |  | ( f ) | integral/día | unidad/día | ( fxg )/( h )
|  |  | ( g ) | ( h )
AYUDANTE CUAD. TIPO AA |  | 1 | 34680 | 6.3 | 5505
OFICIAL CUAD. TIPO AA |  | 1 | 71474 | 6.3 | 11345
|  |  |  | SUB-TOTAL: | 16850
4.OTROS CONCEPTOS
DESCRIPCION |  | CANT. | TARIFA | RENDIMIENTO | VALOR PARCIAL
|  | ( i ) | ( j ) | ( k ) | ( i*j*k )
|  |  |  | SUB-TOTAL: | 0
TOTAL COSTO DIRECTO: ( 1 + 2 + 3 + 4 ) |  |  |  |  | 82767
A.I.U |  |  |  | 0% | 0
PRECIO UNITARIO TOTAL: |  |  |  |  | 82800 | volver
OBRA: |  |  |  | UNIDAD: | M2
CAPITULO: | 9. MAMPOSTERIA |  |  | FECHA: | Agosto de 2010
ITEM: | MURO LADRILLO TOLETE COMUN e = 0.12 M, MORTERO DE PEGA 1:4, e = 1.5 Cm
1.EQUIPO Y HERRAMIENTAS
|  | CANT. | TARIFA DIA | RENDIMIENTO | VALOR PARCIAL
DESCRIPCION |  | ( a ) | (1 equipo) | unidad/día | ( axb )/( c )
|  |  | ( b ) | ( c )
HERRAMIENTAS MENORES |  | 1 | 497 | 1 | 497
|  |  |  | SUB-TOTAL: | 497
2.MATERIALES
DESCRIPCION |  | UNIDAD | CANTIDAD | VR. UNITARIO | VALOR PARCIAL
|  |  | ( d ) | ( e ) | ( dxe )
TOLETE COMUN |  | UND | 52.28 | 380 | 19866
CEMENTO GRIS |  | KG | 12.34 | 420 | 5183
ARENA |  | M3 | 0.03 | 35000 | 1050
AGUA |  | LTS | 6.85 | 50 | 343
volver
|  | SUB-TOTAL: |  |  | 26442
|  | %DESPERDICIOS: |  | 5% | 1322
|  | SUB-TOTAL MATERIALES: |  |  | 27764
3.MANO DE OBRA
|  | CANT. | JORNAL | RENDIMIENTO | VALOR PARCIAL
DESCRIPCION |  | ( f ) | integral/día | unidad/día | ( fxg )/( h )
|  |  | ( g ) | ( h )
AYUDANTE CUAD. TIPO AA |  | 1 | 34680 | 10.67 | 3250
OFICIAL CUAD. TIPO AA |  | 1 | 71474 | 10.67 | 6699
|  |  |  | SUB-TOTAL: | 9949
4.OTROS CONCEPTOS
DESCRIPCION |  | CANT. | TARIFA | RENDIMIENTO | VALOR PARCIAL
|  | ( i ) | ( j ) | ( k ) | ( i*j*k )
|  |  |  | SUB-TOTAL: | 0
TOTAL COSTO DIRECTO: ( 1 + 2 + 3 + 4 ) |  |  |  |  | 38210
A.I.U |  |  |  | 0% | 0
PRECIO UNITARIO TOTAL: |  |  |  |  | 38200 | volver
OBRA: |  |  |  | UNIDAD: | M2
CAPITULO: | 9. MAMPOSTERIA |  |  | FECHA: | Agosto de 2010
ITEM: | MURO LADRILLO TOLETE COMUN e = 0.07 M, MORTERO DE PEGA 1:4, e = 1.5 Cm
1.EQUIPO Y HERRAMIENTAS
|  | CANT. | TARIFA DIA | RENDIMIENTO | VALOR PARCIAL
DESCRIPCION |  | ( a ) | (1 equipo) | unidad/día | ( axb )/( c )
|  |  | ( b ) | ( c )
HERRAMIENTAS MENORES |  | 1 | 571 | 1 | 571
|  |  |  | SUB-TOTAL: | 571
2.MATERIALES
DESCRIPCION |  | UNIDAD | CANTIDAD | VR. UNITARIO | VALOR PARCIAL
|  |  | ( d ) | ( e ) | ( dxe )
TOLETE COMUN |  | UND | 31.37 | 380 | 11921
CEMENTO GRIS |  | KG | 4.68 | 420 | 1966
ARENA |  | M3 | 0.011 | 35000 | 385
AGUA |  | LTS | 2.6 | 50 | 130
volver
|  | SUB-TOTAL: |  |  | 14402
|  | %DESPERDICIOS: |  | 5% | 720
|  | SUB-TOTAL MATERIALES: |  |  | 15122
3.MANO DE OBRA
|  | CANT. | JORNAL | RENDIMIENTO | VALOR PARCIAL
DESCRIPCION |  | ( f ) | integral/día | unidad/día | ( fxg )/( h )
|  |  | ( g ) | ( h )
AYUDANTE CUAD. TIPO AA |  | 1 | 34680 | 9.3 | 3729
OFICIAL CUAD. TIPO AA |  | 1 | 71474 | 9.3 | 7685
|  |  |  | SUB-TOTAL: | 11414
4.OTROS CONCEPTOS
DESCRIPCION |  | CANT. | TARIFA | RENDIMIENTO | VALOR PARCIAL
|  | ( i ) | ( j ) | ( k ) | ( i*j*k )
|  |  |  | SUB-TOTAL: | 0
TOTAL COSTO DIRECTO: ( 1 + 2 + 3 + 4 ) |  |  |  |  | 27107
A.I.U |  |  |  | 0% | 0
PRECIO UNITARIO TOTAL: |  |  |  |  | 27100 | volver
OBRA: |  |  |  | UNIDAD: | M2
CAPITULO: | 9. MAMPOSTERIA |  |  | FECHA: | Agosto de 2010
ITEM: | MURO LADRILLO PRENSADO A LA VISTA e = 0.25 M, MORTERO DE PEGA 1:4, e = 1.5 Cm
1.EQUIPO Y HERRAMIENTAS
|  | CANT. | TARIFA DIA | RENDIMIENTO | VALOR PARCIAL
DESCRIPCION |  | ( a ) | (1 equipo) | unidad/día | ( axb )/( c )
|  |  | ( b ) | ( c )
HERRAMIENTAS MENORES |  | 1 | 1127 | 1 | 1127
|  |  |  | SUB-TOTAL: | 1127
2.MATERIALES
DESCRIPCION |  | UNIDAD | CANTIDAD | VR. UNITARIO | VALOR PARCIAL
|  |  | ( d ) | ( e ) | ( dxe )
LADRILLO PRENSADO CLARO |  | UND | 65 | 625 | 40625
CEMENTO GRIS |  | KG | 27.24 | 420 | 11441
ARENA |  | M3 | 0.065 | 35000 | 2275
AGUA |  | LTS | 15.12 | 50 | 756
volver
|  | SUB-TOTAL: |  |  | 55097
|  | %DESPERDICIOS: |  | 5% | 2755
|  | SUB-TOTAL MATERIALES: |  |  | 57852
3.MANO DE OBRA
|  | CANT. | JORNAL | RENDIMIENTO | VALOR PARCIAL
DESCRIPCION |  | ( f ) | integral/día | unidad/día | ( fxg )/( h )
|  |  | ( g ) | ( h )
AYUDANTE CUAD. TIPO AA |  | 1 | 34680 | 4.71 | 7363
OFICIAL CUAD. TIPO AA |  | 1 | 71474 | 4.71 | 15175
|  |  |  | SUB-TOTAL: | 22538
4.OTROS CONCEPTOS
DESCRIPCION |  | CANT. | TARIFA | RENDIMIENTO | VALOR PARCIAL
|  | ( i ) | ( j ) | ( k ) | ( i*j*k )
|  |  |  | SUB-TOTAL: | 0
TOTAL COSTO DIRECTO: ( 1 + 2 + 3 + 4 ) |  |  |  |  | 81517
A.I.U |  |  |  | 0% | 0
PRECIO UNITARIO TOTAL: |  |  |  |  | 81500 | volver
OBRA: |  |  |  | UNIDAD: | M2
CAPITULO: | 9. MAMPOSTERIA |  |  | FECHA: | Agosto de 2010
ITEM: | MURO LADRILLO PRENSADO A LA VISTA e = 0.12 M, MORTERO DE PEGA 1:4, e = 1.5 Cm
1.EQUIPO Y HERRAMIENTAS
|  | CANT. | TARIFA DIA | RENDIMIENTO | VALOR PARCIAL
DESCRIPCION |  | ( a ) | (1 equipo) | unidad/día | ( axb )/( c )
|  |  | ( b ) | ( c )
HERRAMIENTAS MENORES |  | 1 | 703 | 1 | 703
|  |  |  | SUB-TOTAL: | 703
2.MATERIALES
DESCRIPCION |  | UNIDAD | CANTIDAD | VR. UNITARIO | VALOR PARCIAL
|  |  | ( d ) | ( e ) | ( dxe )
LADRILLO PRENSADO CLARO |  | UND | 57 | 625 | 35625
CEMENTO GRIS |  | KG | 13.62 | 420 | 5720
ARENA |  | M3 | 0.033 | 35000 | 1155
AGUA |  | LTS | 7.56 | 50 | 378
volver
|  | SUB-TOTAL: |  |  | 42878
|  | %DESPERDICIOS: |  | 5% | 2144
|  | SUB-TOTAL MATERIALES: |  |  | 45022
3.MANO DE OBRA
|  | CANT. | JORNAL | RENDIMIENTO | VALOR PARCIAL
DESCRIPCION |  | ( f ) | integral/día | unidad/día | ( fxg )/( h )
|  |  | ( g ) | ( h )
AYUDANTE CUAD. TIPO AA |  | 1 | 34680 | 7.55 | 4593
OFICIAL CUAD. TIPO AA |  | 1 | 71474 | 7.55 | 9467
|  |  |  | SUB-TOTAL: | 14060
4.OTROS CONCEPTOS
DESCRIPCION |  | CANT. | TARIFA | RENDIMIENTO | VALOR PARCIAL
|  | ( i ) | ( j ) | ( k ) | ( i*j*k )
|  |  |  | SUB-TOTAL: | 0
TOTAL COSTO DIRECTO: ( 1 + 2 + 3 + 4 ) |  |  |  |  | 59785
A.I.U |  |  |  | 0% | 0
PRECIO UNITARIO TOTAL: |  |  |  |  | 59800 | volver
OBRA: |  |  |  | UNIDAD: | M2
CAPITULO: | 9. MAMPOSTERIA |  |  | FECHA: | Agosto de 2010
ITEM: | MURO LADRILLO PRENSADO A LA VISTA e = 0.06 M, MORTERO DE PEGA 1:4, e = 1.5 Cm
1.EQUIPO Y HERRAMIENTAS
|  | CANT. | TARIFA DIA | RENDIMIENTO | VALOR PARCIAL
DESCRIPCION |  | ( a ) | (1 equipo) | unidad/día | ( axb )/( c )
|  |  | ( b ) | ( c )
HERRAMIENTAS MENORES |  | 1 | 571 | 1 | 571
|  |  |  | SUB-TOTAL: | 571
2.MATERIALES
DESCRIPCION |  | UNIDAD | CANTIDAD | VR. UNITARIO | VALOR PARCIAL
|  |  | ( d ) | ( e ) | ( dxe )
LADRILLO PRENSADO CLARO |  | UND | 30 | 625 | 18750
CEMENTO GRIS |  | KG | 3.92 | 420 | 1646
ARENA |  | M3 | 0.009 | 35000 | 315
AGUA |  | LTS | 2.18 | 50 | 109
volver
|  | SUB-TOTAL: |  |  | 20820
|  | %DESPERDICIOS: |  | 5% | 1041
|  | SUB-TOTAL MATERIALES: |  |  | 21861
3.MANO DE OBRA
|  | CANT. | JORNAL | RENDIMIENTO | VALOR PARCIAL
DESCRIPCION |  | ( f ) | integral/día | unidad/día | ( fxg )/( h )
|  |  | ( g ) | ( h )
AYUDANTE CUAD. TIPO AA |  | 1 | 34680 | 9.3 | 3729
OFICIAL CUAD. TIPO AA |  | 1 | 71474 | 9.3 | 7685
|  |  |  | SUB-TOTAL: | 11414
4.OTROS CONCEPTOS
DESCRIPCION |  | CANT. | TARIFA | RENDIMIENTO | VALOR PARCIAL
|  | ( i ) | ( j ) | ( k ) | ( i*j*k )
|  |  |  | SUB-TOTAL: | 0
TOTAL COSTO DIRECTO: ( 1 + 2 + 3 + 4 ) |  |  |  |  | 33846
A.I.U |  |  |  | 0% | 0
PRECIO UNITARIO TOTAL: |  |  |  |  | 33800 | volver
OBRA: |  |  |  | UNIDAD: | M2
CAPITULO: | 9. MAMPOSTERIA |  |  | FECHA: | Agosto de 2010
ITEM: | MURO LADRILLO ARROBERO e = 0.33 M, MORTERO DE PEGA 1:4, e = 1.5 Cm
1.EQUIPO Y HERRAMIENTAS
|  | CANT. | TARIFA DIA | RENDIMIENTO | VALOR PARCIAL
DESCRIPCION |  | ( a ) | (1 equipo) | unidad/día | ( axb )/( c )
|  |  | ( b ) | ( c )
HERRAMIENTAS MENORES |  | 1 | 817 | 1 | 817
|  |  |  | SUB-TOTAL: | 817
2.MATERIALES
DESCRIPCION |  | UNIDAD | CANTIDAD | VR. UNITARIO | VALOR PARCIAL
|  |  | ( d ) | ( e ) | ( dxe )
ARROBERO |  | UND | 63.8 | 400 | 25520
CEMENTO GRIS |  | KG | 35.12 | 420 | 14750
ARENA |  | M3 | 0.084 | 35000 | 2940
AGUA |  | LTS | 19.49 | 50 | 975
volver
|  | SUB-TOTAL: |  |  | 44185
|  | %DESPERDICIOS: |  | 5% | 2209
|  | SUB-TOTAL MATERIALES: |  |  | 46394
3.MANO DE OBRA
|  | CANT. | JORNAL | RENDIMIENTO | VALOR PARCIAL
DESCRIPCION |  | ( f ) | integral/día | unidad/día | ( fxg )/( h )
|  |  | ( g ) | ( h )
AYUDANTE CUAD. TIPO AA |  | 1 | 34680 | 6.5 | 5335
OFICIAL CUAD. TIPO AA |  | 1 | 71474 | 6.5 | 10996
|  |  |  | SUB-TOTAL: | 16331
4.OTROS CONCEPTOS
DESCRIPCION |  | CANT. | TARIFA | RENDIMIENTO | VALOR PARCIAL
|  | ( i ) | ( j ) | ( k ) | ( i*j*k )
|  |  |  | SUB-TOTAL: | 0
TOTAL COSTO DIRECTO: ( 1 + 2 + 3 + 4 ) |  |  |  |  | 63542
A.I.U |  |  |  | 0% | 0
PRECIO UNITARIO TOTAL: |  |  |  |  | 63500 | volver
OBRA: |  |  |  | UNIDAD: | M2
CAPITULO: | 9. MAMPOSTERIA |  |  | FECHA: | Agosto de 2010
ITEM: | MURO LADRILLO ARROBERO e = 0.15 M, MORTERO DE PEGA 1:4, e = 1.5 Cm
1.EQUIPO Y HERRAMIENTAS
|  | CANT. | TARIFA DIA | RENDIMIENTO | VALOR PARCIAL
DESCRIPCION |  | ( a ) | (1 equipo) | unidad/día | ( axb )/( c )
|  |  | ( b ) | ( c )
HERRAMIENTAS MENORES |  | 1 | 398 | 1 | 398
|  |  |  | SUB-TOTAL: | 398
2.MATERIALES
DESCRIPCION |  | UNIDAD | CANTIDAD | VR. UNITARIO | VALOR PARCIAL
|  |  | ( d ) | ( e ) | ( dxe )
ARROBERO |  | UND | 30.51 | 400 | 12204
CEMENTO GRIS |  | KG | 13.25 | 420 | 5565
ARENA |  | M3 | 0.032 | 35000 | 1120
AGUA |  | LTS | 7.35 | 50 | 368
volver
|  | SUB-TOTAL: |  |  | 19257
|  | %DESPERDICIOS: |  | 5% | 963
|  | SUB-TOTAL MATERIALES: |  |  | 20220
3.MANO DE OBRA
|  | CANT. | JORNAL | RENDIMIENTO | VALOR PARCIAL
DESCRIPCION |  | ( f ) | integral/día | unidad/día | ( fxg )/( h )
|  |  | ( g ) | ( h )
AYUDANTE CUAD. TIPO AA |  | 1 | 34680 | 13.33 | 2602
OFICIAL CUAD. TIPO AA |  | 1 | 71474 | 13.33 | 5362
|  |  |  | SUB-TOTAL: | 7964
4.OTROS CONCEPTOS
DESCRIPCION |  | CANT. | TARIFA | RENDIMIENTO | VALOR PARCIAL
|  | ( i ) | ( j ) | ( k ) | ( i*j*k )
|  |  |  | SUB-TOTAL: | 0
TOTAL COSTO DIRECTO: ( 1 + 2 + 3 + 4 ) |  |  |  |  | 28582
A.I.U |  |  |  | 0% | 0
PRECIO UNITARIO TOTAL: |  |  |  |  | 28600 | volver
OBRA: |  |  |  | UNIDAD: | M2
CAPITULO: | 6. MUROS |  |  | FECHA: | Agosto de 2010
ITEM: | MURO LADRILLO ARROBERO e = 0.08 M, MORTERO DE PEGA 1:4, e = 1.5 Cm
1.EQUIPO Y HERRAMIENTAS
|  | CANT. | TARIFA DIA | RENDIMIENTO | VALOR PARCIAL
DESCRIPCION |  | ( a ) | (1 equipo) | unidad/día | ( axb )/( c )
|  |  | ( b ) | ( c )
HERRAMIENTAS MENORES |  | 1 | 598 | 1 | 598
|  |  |  | SUB-TOTAL: | 598
2.MATERIALES
DESCRIPCION |  | UNIDAD | CANTIDAD | VR. UNITARIO | VALOR PARCIAL
|  |  | ( d ) | ( e ) | ( dxe )
ARROBERO |  | UND | 17.57 | 400 | 7028
CEMENTO GRIS |  | KG | 4.73 | 420 | 1987
ARENA |  | M3 | 0.011 | 35000 | 385
AGUA |  | LTS | 2.63 | 50 | 132
volver
|  | SUB-TOTAL: |  |  | 9532
|  | %DESPERDICIOS: |  | 5% | 477
|  | SUB-TOTAL MATERIALES: |  |  | 10009
3.MANO DE OBRA
|  | CANT. | JORNAL | RENDIMIENTO | VALOR PARCIAL
DESCRIPCION |  | ( f ) | integral/día | unidad/día | ( fxg )/( h )
|  |  | ( g ) | ( h )
AYUDANTE CUAD. TIPO AA |  | 1 | 34680 | 8.88 | 3905
OFICIAL CUAD. TIPO AA |  | 1 | 71474 | 8.88 | 8049
|  |  |  | SUB-TOTAL: | 11954
4.OTROS CONCEPTOS
DESCRIPCION |  | CANT. | TARIFA | RENDIMIENTO | VALOR PARCIAL
|  | ( i ) | ( j ) | ( k ) | ( i*j*k )
|  |  |  | SUB-TOTAL: | 0
TOTAL COSTO DIRECTO: ( 1 + 2 + 3 + 4 ) |  |  |  |  | 22561
A.I.U |  |  |  | 0% | 0
PRECIO UNITARIO TOTAL: |  |  |  |  | 22600 | volver
OBRA: |  |  |  | UNIDAD: | M2
CAPITULO: | 9. MAMPOSTERIA |  |  | FECHA: | Agosto de 2010
ITEM: | MURO BLOQUE CEMENTO e = 0.15 M, MORTERO DE PEGA 1:4, e = 1.5 Cm
1.EQUIPO Y HERRAMIENTAS
|  | CANT. | TARIFA DIA | RENDIMIENTO | VALOR PARCIAL
DESCRIPCION |  | ( a ) | (1 equipo) | unidad/día | ( axb )/( c )
|  |  | ( b ) | ( c )
HERRAMIENTAS MENORES |  | 1 | 478 | 1 | 478
|  |  |  | SUB-TOTAL: | 478
2.MATERIALES
DESCRIPCION |  | UNIDAD | CANTIDAD | VR. UNITARIO | VALOR PARCIAL
|  |  | ( d ) | ( e ) | ( dxe )
BLOQUE CEMENTO H15 |  | UND | 11.61 | 700 | 8127
CEMENTO GRIS |  | KG | 5.33 | 420 | 2239
ARENA |  | M3 | 0.013 | 35000 | 455
AGUA |  | LTS | 2.96 | 50 | 148
volver
|  | SUB-TOTAL: |  |  | 10969
|  | %DESPERDICIOS: |  | 5% | 548
|  | SUB-TOTAL MATERIALES: |  |  | 11517
3.MANO DE OBRA
|  | CANT. | JORNAL | RENDIMIENTO | VALOR PARCIAL
DESCRIPCION |  | ( f ) | integral/día | unidad/día | ( fxg )/( h )
|  |  | ( g ) | ( h )
AYUDANTE CUAD. TIPO AA |  | 1 | 34680 | 11.11 | 3122
OFICIAL CUAD. TIPO AA |  | 1 | 71474 | 11.11 | 6433
|  |  |  | SUB-TOTAL: | 9555
4.OTROS CONCEPTOS
DESCRIPCION |  | CANT. | TARIFA | RENDIMIENTO | VALOR PARCIAL
|  | ( i ) | ( j ) | ( k ) | ( i*j*k )
|  |  |  | SUB-TOTAL: | 0
TOTAL COSTO DIRECTO: ( 1 + 2 + 3 + 4 ) |  |  |  |  | 21550
A.I.U |  |  |  | 0% | 0
PRECIO UNITARIO TOTAL: |  |  |  |  | 21600 | volver
OBRA: |  |  |  | UNIDAD: | M2
CAPITULO: | 9. MAMPOSTERIA |  |  | FECHA: | Agosto de 2010
ITEM: | MURO BLOQUE DE CEMENTO e = 0.10 M, MORTERO DE PEGA 1:4, e = 1.5 Cm
1.EQUIPO Y HERRAMIENTAS
|  | CANT. | TARIFA DIA | RENDIMIENTO | VALOR PARCIAL
DESCRIPCION |  | ( a ) | (1 equipo) | unidad/día | ( axb )/( c )
|  |  | ( b ) | ( c )
HERRAMIENTAS MENORES |  | 1 | 478 | 1 | 478
|  |  |  | SUB-TOTAL: | 478
2.MATERIALES
DESCRIPCION |  | UNIDAD | CANTIDAD | VR. UNITARIO | VALOR PARCIAL
|  |  | ( d ) | ( e ) | ( dxe )
BLOQUE DE CEMENTO H10 |  | UND | 13.27 | 580 | 7697
CEMENTO GRIS |  | KG | 4.2 | 420 | 1764
ARENA |  | M3 | 0.01 | 35000 | 350
AGUA |  | LTS | 2.33 | 50 | 117
volver
|  | SUB-TOTAL: |  |  | 9928
|  | %DESPERDICIOS: |  | 5% | 496
|  | SUB-TOTAL MATERIALES: |  |  | 10424
3.MANO DE OBRA
|  | CANT. | JORNAL | RENDIMIENTO | VALOR PARCIAL
DESCRIPCION |  | ( f ) | integral/día | unidad/día | ( fxg )/( h )
|  |  | ( g ) | ( h )
AYUDANTE CUAD. TIPO AA |  | 1 | 34680 | 11.11 | 3122
OFICIAL CUAD. TIPO AA |  | 1 | 71474 | 11.11 | 6433
|  |  |  | SUB-TOTAL: | 9555
4.OTROS CONCEPTOS
DESCRIPCION |  | CANT. | TARIFA | RENDIMIENTO | VALOR PARCIAL
|  | ( i ) | ( j ) | ( k ) | ( i*j*k )
|  |  |  | SUB-TOTAL: | 0
TOTAL COSTO DIRECTO: ( 1 + 2 + 3 + 4 ) |  |  |  |  | 20457
A.I.U |  |  |  | 0% | 0
PRECIO UNITARIO TOTAL: |  |  |  |  | 20500 | volver
OBRA: |  |  |  | UNIDAD: | M2
CAPITULO: | 9. MAMPOSTERIA |  |  | FECHA: | Agosto de 2010
ITEM: | MURO BLOQUE DE CEMENTO e = 0.20 M, MORTERO DE PEGA 1:4, e = 1.5 Cm
1.EQUIPO Y HERRAMIENTAS
|  | CANT. | TARIFA DIA | RENDIMIENTO | VALOR PARCIAL
DESCRIPCION |  | ( a ) | (1 equipo) | unidad/día | ( axb )/( c )
|  |  | ( b ) | ( c )
HERRAMIENTAS MENORES |  | 1 | 624 | 1 | 624
|  |  |  | SUB-TOTAL: | 624
2.MATERIALES
DESCRIPCION |  | UNIDAD | CANTIDAD | VR. UNITARIO | VALOR PARCIAL
|  |  | ( d ) | ( e ) | ( dxe )
BLOQUE DE CEMENTO H10 |  | UND | 21.43 | 580 | 12429
CEMENTO GRIS |  | KG | 12.97 | 420 | 5447
ARENA |  | M3 | 0.031 | 35000 | 1085
AGUA |  | LTS | 7.2 | 50 | 360
volver
|  | SUB-TOTAL: |  |  | 19321
|  | %DESPERDICIOS: |  | 5% | 966
|  | SUB-TOTAL MATERIALES: |  |  | 20287
3.MANO DE OBRA
|  | CANT. | JORNAL | RENDIMIENTO | VALOR PARCIAL
DESCRIPCION |  | ( f ) | integral/día | unidad/día | ( fxg )/( h )
|  |  | ( g ) | ( h )
AYUDANTE CUAD. TIPO AA |  | 1 | 34680 | 8.51 | 4075
OFICIAL CUAD. TIPO AA |  | 1 | 71474 | 8.51 | 8399
|  |  |  | SUB-TOTAL: | 12474
4.OTROS CONCEPTOS
DESCRIPCION |  | CANT. | TARIFA | RENDIMIENTO | VALOR PARCIAL
|  | ( i ) | ( j ) | ( k ) | ( i*j*k )
|  |  |  | SUB-TOTAL: | 0
TOTAL COSTO DIRECTO: ( 1 + 2 + 3 + 4 ) |  |  |  |  | 33385
A.I.U |  |  |  | 0% | 0
PRECIO UNITARIO TOTAL: |  |  |  |  | 33400 | volver
OBRA: |  |  |  | UNIDAD: | M2
CAPITULO: | 9. MAMPOSTERIA |  |  | FECHA: | Agosto de 2010
ITEM: | MURO BLOQUE ARCILLA H7 e = 0.07 M, MORTERO DE PEGA 1:4, e = 1.5 Cm
1.EQUIPO Y HERRAMIENTAS
|  | CANT. | TARIFA DIA | RENDIMIENTO | VALOR PARCIAL
DESCRIPCION |  | ( a ) | (1 equipo) | unidad/día | ( axb )/( c )
|  |  | ( b ) | ( c )
HERRAMIENTAS MENORES |  | 1 | 279 | 1 | 279
|  |  |  | SUB-TOTAL: | 279
2.MATERIALES
DESCRIPCION |  | UNIDAD | CANTIDAD | VR. UNITARIO | VALOR PARCIAL
|  |  | ( d ) | ( e ) | ( dxe )
BLOQUE ARCILLA H7 |  | UND | 12 | 520 | 6240
CEMENTO GRIS |  | KG | 3.12 | 420 | 1310
ARENA |  | M3 | 0.007 | 35000 | 245
AGUA |  | LTS | 1.73 | 50 | 87
volver
|  | SUB-TOTAL: |  |  | 7882
|  | %DESPERDICIOS: |  | 5% | 394
|  | SUB-TOTAL MATERIALES: |  |  | 8276
3.MANO DE OBRA
|  | CANT. | JORNAL | RENDIMIENTO | VALOR PARCIAL
DESCRIPCION |  | ( f ) | integral/día | unidad/día | ( fxg )/( h )
|  |  | ( g ) | ( h )
AYUDANTE CUAD. TIPO AA |  | 1 | 34680 | 19.04 | 1821
OFICIAL CUAD. TIPO AA |  | 1 | 71474 | 19.04 | 3754
|  |  |  | SUB-TOTAL: | 5575
4.OTROS CONCEPTOS
DESCRIPCION |  | CANT. | TARIFA | RENDIMIENTO | VALOR PARCIAL
|  | ( i ) | ( j ) | ( k ) | ( i*j*k )
|  |  |  | SUB-TOTAL: | 0
TOTAL COSTO DIRECTO: ( 1 + 2 + 3 + 4 ) |  |  |  |  | 14130
A.I.U |  |  |  | 0% | 0
PRECIO UNITARIO TOTAL: |  |  |  |  | 14100 | volver
OBRA: |  |  |  | UNIDAD: | M2
CAPITULO: | 9. MAMPOSTERIA |  |  | FECHA: | Agosto de 2010
ITEM: | MURO BLOQUE ARCILLA H7 e = 0.23 M, MORTERO DE PEGA 1:4, e = 1.5 Cm
1.EQUIPO Y HERRAMIENTAS
|  | CANT. | TARIFA DIA | RENDIMIENTO | VALOR PARCIAL
DESCRIPCION |  | ( a ) | (1 equipo) | unidad/día | ( axb )/( c )
|  |  | ( b ) | ( c )
HERRAMIENTAS MENORES |  | 1 | 763 | 1 | 763
|  |  |  | SUB-TOTAL: | 763
2.MATERIALES
DESCRIPCION |  | UNIDAD | CANTIDAD | VR. UNITARIO | VALOR PARCIAL
|  |  | ( d ) | ( e ) | ( dxe )
BLOQUE ARCILLA H7 |  | UND | 35.13 | 520 | 18268
CEMENTO GRIS |  | KG | 20.68 | 420 | 8686
ARENA |  | M3 | 0.05 | 35000 | 1750
AGUA |  | LTS | 11.48 | 50 | 574
volver
|  | SUB-TOTAL: |  |  | 29278
|  | %DESPERDICIOS: |  | 5% | 1464
|  | SUB-TOTAL MATERIALES: |  |  | 30742
3.MANO DE OBRA
|  | CANT. | JORNAL | RENDIMIENTO | VALOR PARCIAL
DESCRIPCION |  | ( f ) | integral/día | unidad/día | ( fxg )/( h )
|  |  | ( g ) | ( h )
AYUDANTE CUAD. TIPO AA |  | 1 | 34680 | 6.96 | 4983
OFICIAL CUAD. TIPO AA |  | 1 | 71474 | 6.96 | 10269
|  |  |  | SUB-TOTAL: | 15252
4.OTROS CONCEPTOS
DESCRIPCION |  | CANT. | TARIFA | RENDIMIENTO | VALOR PARCIAL
|  | ( i ) | ( j ) | ( k ) | ( i*j*k )
|  |  |  | SUB-TOTAL: | 0
TOTAL COSTO DIRECTO: ( 1 + 2 + 3 + 4 ) |  |  |  |  | 46757
A.I.U |  |  |  | 0% | 0
PRECIO UNITARIO TOTAL: |  |  |  |  | 46800 | volver
OBRA: |  |  |  | UNIDAD: | M2
CAPITULO: | 9. MAMPOSTERIA |  |  | FECHA: | Agosto de 2010
ITEM: | MURO BLOQUE ARCILLA H10 e = 0.10 M, MORTERO DE PEGA 1:4, e = 1.5 Cm
1.EQUIPO Y HERRAMIENTAS
|  | CANT. | TARIFA DIA | RENDIMIENTO | VALOR PARCIAL
DESCRIPCION |  | ( a ) | (1 equipo) | unidad/día | ( axb )/( c )
|  |  | ( b ) | ( c )
HERRAMIENTAS MENORES |  | 1 | 531 | 1 | 531
|  |  |  | SUB-TOTAL: | 531
2.MATERIALES
DESCRIPCION |  | UNIDAD | CANTIDAD | VR. UNITARIO | VALOR PARCIAL
|  |  | ( d ) | ( e ) | ( dxe )
BLOQUE ARCILLA H10X23X33 |  | UND | 13.17 | 580 | 7639
CEMENTO GRIS |  | KG | 3.83 | 420 | 1609
ARENA |  | M3 | 0.009 | 35000 | 315
AGUA |  | LTS | 2.13 | 50 | 107
volver
|  | SUB-TOTAL: |  |  | 9670
|  | %DESPERDICIOS: |  | 5% | 484
|  | SUB-TOTAL MATERIALES: |  |  | 10154
3.MANO DE OBRA
|  | CANT. | JORNAL | RENDIMIENTO | VALOR PARCIAL
DESCRIPCION |  | ( f ) | integral/día | unidad/día | ( fxg )/( h )
|  |  | ( g ) | ( h )
AYUDANTE CUAD. TIPO AA |  | 1 | 34680 | 10 | 3468
OFICIAL CUAD. TIPO AA |  | 1 | 71474 | 10 | 7147
|  |  |  | SUB-TOTAL: | 10615
4.OTROS CONCEPTOS
DESCRIPCION |  | CANT. | TARIFA | RENDIMIENTO | VALOR PARCIAL
|  | ( i ) | ( j ) | ( k ) | ( i*j*k )
|  |  |  | SUB-TOTAL: | 0
TOTAL COSTO DIRECTO: ( 1 + 2 + 3 + 4 ) |  |  |  |  | 21300
A.I.U |  |  |  | 0% | 0
PRECIO UNITARIO TOTAL: |  |  |  |  | 21300 | volver
OBRA: |  |  |  | UNIDAD: | M2
CAPITULO: | 9. MAMPOSTERIA |  |  | FECHA: | Agosto de 2010
ITEM: | MURO BLOQUE ARCILLA H10 e = 0.23 M, MORTERO DE PEGA 1:4, e = 1.5 Cm
1.EQUIPO Y HERRAMIENTAS
|  | CANT. | TARIFA DIA | RENDIMIENTO | VALOR PARCIAL
DESCRIPCION |  | ( a ) | (1 equipo) | unidad/día | ( axb )/( c )
|  |  | ( b ) | ( c )
HERRAMIENTAS MENORES |  | 1 | 763 | 1 | 763
|  |  |  | SUB-TOTAL: | 763
2.MATERIALES
DESCRIPCION |  | UNIDAD | CANTIDAD | VR. UNITARIO | VALOR PARCIAL
|  |  | ( d ) | ( e ) | ( dxe )
BLOQUE ARCILLA H10X23X33 |  | UND | 30.3 | 580 | 17574
CEMENTO GRIS |  | KG | 17.47 | 420 | 7337
ARENA |  | M3 | 0.042 | 35000 | 1470
AGUA |  | LTS | 9.7 | 50 | 485
volver
|  | SUB-TOTAL: |  |  | 26866
|  | %DESPERDICIOS: |  | 5% | 1343
|  | SUB-TOTAL MATERIALES: |  |  | 28209
3.MANO DE OBRA
|  | CANT. | JORNAL | RENDIMIENTO | VALOR PARCIAL
DESCRIPCION |  | ( f ) | integral/día | unidad/día | ( fxg )/( h )
|  |  | ( g ) | ( h )
AYUDANTE CUAD. TIPO AA |  | 1 | 34680 | 6.96 | 4983
OFICIAL CUAD. TIPO AA |  | 1 | 71474 | 6.96 | 10269
|  |  |  | SUB-TOTAL: | 15252
4.OTROS CONCEPTOS
DESCRIPCION |  | CANT. | TARIFA | RENDIMIENTO | VALOR PARCIAL
|  | ( i ) | ( j ) | ( k ) | ( i*j*k )
|  |  |  | SUB-TOTAL: | 0
TOTAL COSTO DIRECTO: ( 1 + 2 + 3 + 4 ) |  |  |  |  | 44224
A.I.U |  |  |  | 0% | 0
PRECIO UNITARIO TOTAL: |  |  |  |  | 44200 | volver
OBRA: |  |  |  | UNIDAD: | M2
CAPITULO: | 9. MAMPOSTERIA |  |  | FECHA: | Agosto de 2010
ITEM: | MURO BLOQUE ARCILLA H15 e = 0.12 M, MORTERO DE PEGA 1:4, e = 1.5 Cm
1.EQUIPO Y HERRAMIENTAS
|  | CANT. | TARIFA DIA | RENDIMIENTO | VALOR PARCIAL
DESCRIPCION |  | ( a ) | (1 equipo) | unidad/día | ( axb )/( c )
|  |  | ( b ) | ( c )
HERRAMIENTAS MENORES |  | 1 | 279 | 1 | 279
|  |  |  | SUB-TOTAL: | 279
2.MATERIALES
DESCRIPCION |  | UNIDAD | CANTIDAD | VR. UNITARIO | VALOR PARCIAL
|  |  | ( d ) | ( e ) | ( dxe )
BLOQUE ARCILLA H15 |  | UND | 12 | 980 | 11760
CEMENTO GRIS |  | KG | 5.11 | 420 | 2146
ARENA |  | M3 | 0.012 | 35000 | 420
AGUA |  | LTS | 2.84 | 50 | 142
volver
|  | SUB-TOTAL: |  |  | 14468
|  | %DESPERDICIOS: |  | 5% | 723
|  | SUB-TOTAL MATERIALES: |  |  | 15191
3.MANO DE OBRA
|  | CANT. | JORNAL | RENDIMIENTO | VALOR PARCIAL
DESCRIPCION |  | ( f ) | integral/día | unidad/día | ( fxg )/( h )
|  |  | ( g ) | ( h )
AYUDANTE CUAD. TIPO AA |  | 1 | 34680 | 19.04 | 1821
OFICIAL CUAD. TIPO AA |  | 1 | 71474 | 19.04 | 3754
|  |  |  | SUB-TOTAL: | 5575
4.OTROS CONCEPTOS
DESCRIPCION |  | CANT. | TARIFA | RENDIMIENTO | VALOR PARCIAL
|  | ( i ) | ( j ) | ( k ) | ( i*j*k )
|  |  |  | SUB-TOTAL: | 0
TOTAL COSTO DIRECTO: ( 1 + 2 + 3 + 4 ) |  |  |  |  | 21045
A.I.U |  |  |  | 0% | 0
PRECIO UNITARIO TOTAL: |  |  |  |  | 21000 | volver
OBRA: |  |  |  | UNIDAD: | M2
CAPITULO: | 9. MAMPOSTERIA |  |  | FECHA: | Agosto de 2010
ITEM: | MURO BLOQUE ARCILLA H15 e = 0.23 M, MORTERO DE PEGA 1:4, e = 1.5 Cm
1.EQUIPO Y HERRAMIENTAS
|  | CANT. | TARIFA DIA | RENDIMIENTO | VALOR PARCIAL
DESCRIPCION |  | ( a ) | (1 equipo) | unidad/día | ( axb )/( c )
|  |  | ( b ) | ( c )
HERRAMIENTAS MENORES |  | 1 | 763 | 1 | 763
|  |  |  | SUB-TOTAL: | 763
2.MATERIALES
DESCRIPCION |  | UNIDAD | CANTIDAD | VR. UNITARIO | VALOR PARCIAL
|  |  | ( d ) | ( e ) | ( dxe )
BLOQUE ARCILLA H15 |  | UND | 21.92 | 980 | 21482
CEMENTO GRIS |  | KG | 14.46 | 420 | 6073
ARENA |  | M3 | 0.035 | 35000 | 1225
AGUA |  | LTS | 8.03 | 50 | 402
volver
|  | SUB-TOTAL: |  |  | 29182
|  | %DESPERDICIOS: |  | 5% | 1459
|  | SUB-TOTAL MATERIALES: |  |  | 30641
3.MANO DE OBRA
|  | CANT. | JORNAL | RENDIMIENTO | VALOR PARCIAL
DESCRIPCION |  | ( f ) | integral/día | unidad/día | ( fxg )/( h )
|  |  | ( g ) | ( h )
AYUDANTE CUAD. TIPO AA |  | 1 | 34680 | 6.96 | 4983
OFICIAL CUAD. TIPO AA |  | 1 | 71474 | 6.96 | 10269
|  |  |  | SUB-TOTAL: | 15252
4.OTROS CONCEPTOS
DESCRIPCION |  | CANT. | TARIFA | RENDIMIENTO | VALOR PARCIAL
|  | ( i ) | ( j ) | ( k ) | ( i*j*k )
|  |  |  | SUB-TOTAL: | 0
TOTAL COSTO DIRECTO: ( 1 + 2 + 3 + 4 ) |  |  |  |  | 46656
A.I.U |  |  |  | 0% | 0
PRECIO UNITARIO TOTAL: |  |  |  |  | 46700 | volver

## PAÑETES
SECRETARIA DE INFRAESTRUCTURA
MUNICIPIO DE BARRANCABERMEJA
ANALISIS DE PRECIOS UNITARIOS
OBRA: |  |  |  | UNIDAD: | M2 | volver
CAPITULO: | 11. PAÑETES |  |  | FECHA: | Agosto de 2010
ITEM: | ENTRAMADO MADERA CIELO RASO
1.EQUIPO Y HERRAMIENTAS
|  | CANT. | TARIFA DIA | RENDIMIENTO | VALOR PARCIAL
DESCRIPCION |  | ( a ) | (1 equipo) | unidad/día | ( axb )/( c )
|  |  | ( b ) | ( c )
HERRAMIENTAS MENORES |  | 1 | 365 | 1 | 365
ANDAMIO TUBULAR 1.50 m |  | 4 | 754 | 14.55 | 207
TABLONES 3m |  | 4 | 348 | 14.55 | 96
|  |  |  | SUB-TOTAL: | 668
2.MATERIALES
DESCRIPCION |  | UNIDAD | CANTIDAD | VR. UNITARIO | VALOR PARCIAL
|  |  | ( d ) | ( e ) | ( dxe )
ABARCO DE 2X3X4,50 |  | UND | 0.48 | 7500 | 3600
PUNTILLAS DE 3" |  | LB | 0.08 | 1500 | 120
volver
|  | SUB-TOTAL: |  |  | 3720
|  | %DESPERDICIOS: |  | 5% | 186
|  | SUB-TOTAL MATERIALES: |  |  | 3906
3.MANO DE OBRA
|  | CANT. | JORNAL | RENDIMIENTO | VALOR PARCIAL
DESCRIPCION |  | ( f ) | integral/día | unidad/día | ( fxg )/( h )
|  |  | ( g ) | ( h )
AYUDANTE CUAD. TIPO AA |  | 1 | 34680 | 14.55 | 2384
OFICIAL CUAD. TIPO AA |  | 1 | 71474 | 14.55 | 4912
|  |  |  | SUB-TOTAL: | 7296
4.OTROS CONCEPTOS
DESCRIPCION |  | CANT. | TARIFA | RENDIMIENTO | VALOR PARCIAL
|  | ( i ) | ( j ) | ( k ) | ( i*j*k )
|  |  |  | SUB-TOTAL: | 0
TOTAL COSTO DIRECTO: ( 1 + 2 + 3 + 4 ) |  |  |  |  | 11870
A.I.U |  |  |  | 0% | 0
PRECIO UNITARIO TOTAL: |  |  |  |  | 11900 | volver
OBRA: |  |  |  | UNIDAD: | ML
CAPITULO: | 7. REVOQUE |  |  | FECHA: | Agosto de 2010
ITEM: | FILOS Y DILATACIONES
1.EQUIPO Y HERRAMIENTAS
|  | CANT. | TARIFA DIA | RENDIMIENTO | VALOR PARCIAL
DESCRIPCION |  | ( a ) | (1 equipo) | unidad/día | ( axb )/( c )
|  |  | ( b ) | ( c )
HERRAMIENTAS MENORES |  | 1 | 113 | 1 | 113
ANDAMIO TUBULAR 1.50 m |  | 4 | 754 | 47.06 | 64
TABLONES 3m |  | 4 | 348 | 47.06 | 30
|  |  |  | SUB-TOTAL: | 207
2.MATERIALES
DESCRIPCION |  | UNIDAD | CANTIDAD | VR. UNITARIO | VALOR PARCIAL
|  |  | ( d ) | ( e ) | ( dxe )
CEMENTO GRIS |  | KG | 3 | 420 | 1260
ARENA |  | M3 | 0.007 | 35000 | 245
AGUA |  | LTS | 1.66 | 50 | 83
volver
|  | SUB-TOTAL: |  |  | 1588
|  | %DESPERDICIOS: |  | 5% | 79
|  | SUB-TOTAL MATERIALES: |  |  | 1667
3.MANO DE OBRA
|  | CANT. | JORNAL | RENDIMIENTO | VALOR PARCIAL
DESCRIPCION |  | ( f ) | integral/día | unidad/día | ( fxg )/( h )
|  |  | ( g ) | ( h )
AYUDANTE CUAD. TIPO AA |  | 1 | 34680 | 47.06 | 737
OFICIAL CUAD. TIPO AA |  | 1 | 71474 | 47.06 | 1519
|  |  |  | SUB-TOTAL: | 2256
4.OTROS CONCEPTOS
DESCRIPCION |  | CANT. | TARIFA | RENDIMIENTO | VALOR PARCIAL
|  | ( i ) | ( j ) | ( k ) | ( i*j*k )
|  |  |  | SUB-TOTAL: | 0
TOTAL COSTO DIRECTO: ( 1 + 2 + 3 + 4 ) |  |  |  |  | 4130
A.I.U |  |  |  | 0% | 0
PRECIO UNITARIO TOTAL: |  |  |  |  | 4100 | volver
OBRA: |  |  |  | UNIDAD: | ML
CAPITULO: | 11. PAÑETES |  |  | FECHA: | Agosto de 2010
ITEM: | GOTEROS
1.EQUIPO Y HERRAMIENTAS
|  | CANT. | TARIFA DIA | RENDIMIENTO | VALOR PARCIAL
DESCRIPCION |  | ( a ) | (1 equipo) | unidad/día | ( axb )/( c )
|  |  | ( b ) | ( c )
HERRAMIENTAS MENORES |  | 1 | 153 | 1 | 153
ANDAMIO TUBULAR 1.50 m |  | 4 | 754 | 34.78 | 87
TABLONES 3m |  | 4 | 348 | 34.78 | 40
|  |  |  | SUB-TOTAL: | 280
2.MATERIALES
DESCRIPCION |  | UNIDAD | CANTIDAD | VR. UNITARIO | VALOR PARCIAL
|  |  | ( d ) | ( e ) | ( dxe )
CEMENTO GRIS |  | KG | 3 | 420 | 1260
ARENA |  | M3 | 0.007 | 35000 | 245
AGUA |  | LTS | 1.66 | 50 | 83
volver
|  | SUB-TOTAL: |  |  | 1588
|  | %DESPERDICIOS: |  | 5% | 79
|  | SUB-TOTAL MATERIALES: |  |  | 1667
3.MANO DE OBRA
|  | CANT. | JORNAL | RENDIMIENTO | VALOR PARCIAL
DESCRIPCION |  | ( f ) | integral/día | unidad/día | ( fxg )/( h )
|  |  | ( g ) | ( h )
AYUDANTE CUAD. TIPO AA |  | 1 | 34680 | 34.78 | 997
OFICIAL CUAD. TIPO AA |  | 1 | 71474 | 34.78 | 2055
|  |  |  | SUB-TOTAL: | 3052
4.OTROS CONCEPTOS
DESCRIPCION |  | CANT. | TARIFA | RENDIMIENTO | VALOR PARCIAL
|  | ( i ) | ( j ) | ( k ) | ( i*j*k )
|  |  |  | SUB-TOTAL: | 0
TOTAL COSTO DIRECTO: ( 1 + 2 + 3 + 4 ) |  |  |  |  | 4999
A.I.U |  |  |  | 0% | 0
PRECIO UNITARIO TOTAL: |  |  |  |  | 5000 | volver
OBRA: |  |  |  | UNIDAD: | M2
CAPITULO: | 11. PAÑETES |  |  | FECHA: | Agosto de 2010
ITEM: | MALLA BAJO ENTRAMADO
1.EQUIPO Y HERRAMIENTAS
|  | CANT. | TARIFA DIA | RENDIMIENTO | VALOR PARCIAL
DESCRIPCION |  | ( a ) | (1 equipo) | unidad/día | ( axb )/( c )
|  |  | ( b ) | ( c )
HERRAMIENTAS MENORES |  | 1 | 265 | 1 | 265
ANDAMIO TUBULAR 1.50 m |  | 4 | 754 | 20 | 151
TABLONES 3m |  | 4 | 348 | 20 | 70
|  |  |  | SUB-TOTAL: | 486
2.MATERIALES
DESCRIPCION |  | UNIDAD | CANTIDAD | VR. UNITARIO | VALOR PARCIAL
|  |  | ( d ) | ( e ) | ( dxe )
MALLA CON VENA 0.5 X 2.00 |  | UND | 0.9 | 2800 | 2520
PUNTILLAS DE 2" |  | LB | 0.04 | 1500 | 60
volver
|  | SUB-TOTAL: |  |  | 2580
|  | %DESPERDICIOS: |  | 5% | 129
|  | SUB-TOTAL MATERIALES: |  |  | 2709
3.MANO DE OBRA
|  | CANT. | JORNAL | RENDIMIENTO | VALOR PARCIAL
DESCRIPCION |  | ( f ) | integral/día | unidad/día | ( fxg )/( h )
|  |  | ( g ) | ( h )
AYUDANTE CUAD. TIPO AA |  | 1 | 34680 | 20 | 1734
OFICIAL CUAD. TIPO AA |  | 1 | 71474 | 20 | 3574
|  |  |  | SUB-TOTAL: | 5308
4.OTROS CONCEPTOS
DESCRIPCION |  | CANT. | TARIFA | RENDIMIENTO | VALOR PARCIAL
|  | ( i ) | ( j ) | ( k ) | ( i*j*k )
|  |  |  | SUB-TOTAL: | 0
TOTAL COSTO DIRECTO: ( 1 + 2 + 3 + 4 ) |  |  |  |  | 8503
A.I.U |  |  |  | 0% | 0
PRECIO UNITARIO TOTAL: |  |  |  |  | 8500 | volver
OBRA: |  |  |  | UNIDAD: | M2
CAPITULO: | 11. PAÑETES |  |  | FECHA: | Agosto de 2010
ITEM: | PAÑETE BAJO MALLA 1:4 e = 2.5 cm
1.EQUIPO Y HERRAMIENTAS
|  | CANT. | TARIFA DIA | RENDIMIENTO | VALOR PARCIAL
DESCRIPCION |  | ( a ) | (1 equipo) | unidad/día | ( axb )/( c )
|  |  | ( b ) | ( c )
HERRAMIENTAS MENORES |  | 1 | 398 | 1 | 398
ANDAMIO TUBULAR 1.50 m |  | 4 | 754 | 13.33 | 226
TABLONES 3m |  | 4 | 348 | 13.33 | 104
|  |  |  | SUB-TOTAL: | 728
2.MATERIALES
DESCRIPCION |  | UNIDAD | CANTIDAD | VR. UNITARIO | VALOR PARCIAL
|  |  | ( d ) | ( e ) | ( dxe )
CEMENTO GRIS |  | KG | 9.1 | 420 | 3822
ARENA |  | M3 | 0.029 | 35000 | 1015
AGUA |  | LTS | 5.93 | 50 | 297
volver
|  | SUB-TOTAL: |  |  | 5134
|  | %DESPERDICIOS: |  | 12% | 616
|  | SUB-TOTAL MATERIALES: |  |  | 5750
3.MANO DE OBRA
|  | CANT. | JORNAL | RENDIMIENTO | VALOR PARCIAL
DESCRIPCION |  | ( f ) | integral/día | unidad/día | ( fxg )/( h )
|  |  | ( g ) | ( h )
AYUDANTE CUAD. TIPO AA |  | 1 | 34680 | 13.33 | 2602
OFICIAL CUAD. TIPO AA |  | 1 | 71474 | 13.33 | 5362
|  |  |  | SUB-TOTAL: | 7964
4.OTROS CONCEPTOS
DESCRIPCION |  | CANT. | TARIFA | RENDIMIENTO | VALOR PARCIAL
|  | ( i ) | ( j ) | ( k ) | ( i*j*k )
|  |  |  | SUB-TOTAL: | 0
TOTAL COSTO DIRECTO: ( 1 + 2 + 3 + 4 ) |  |  |  |  | 14442
A.I.U |  |  |  | 0% | 0
PRECIO UNITARIO TOTAL: |  |  |  |  | 14400 | volver
OBRA: |  |  |  | UNIDAD: | M2
CAPITULO: | 11. PAÑETES |  |  | FECHA: | Agosto de 2010
ITEM: | PAÑETE BAJO MALLA 1:5 e = 2.5 cm
1.EQUIPO Y HERRAMIENTAS
|  | CANT. | TARIFA DIA | RENDIMIENTO | VALOR PARCIAL
DESCRIPCION |  | ( a ) | (1 equipo) | unidad/día | ( axb )/( c )
|  |  | ( b ) | ( c )
HERRAMIENTAS MENORES |  | 1 | 398 | 1 | 398
ANDAMIO TUBULAR 1.50 m |  | 4 | 754 | 13.33 | 226
TABLONES 3m |  | 4 | 348 | 13.33 | 104
|  |  |  | SUB-TOTAL: | 728
2.MATERIALES
DESCRIPCION |  | UNIDAD | CANTIDAD | VR. UNITARIO | VALOR PARCIAL
|  |  | ( d ) | ( e ) | ( dxe )
CEMENTO GRIS |  | KG | 7.55 | 420 | 3171
ARENA |  | M3 | 0.03 | 35000 | 1050
AGUA |  | LTS | 5.925 | 50 | 296
volver
|  | SUB-TOTAL: |  |  | 4517
|  | %DESPERDICIOS: |  | 12% | 542
|  | SUB-TOTAL MATERIALES: |  |  | 5059
3.MANO DE OBRA
|  | CANT. | JORNAL | RENDIMIENTO | VALOR PARCIAL
DESCRIPCION |  | ( f ) | integral/día | unidad/día | ( fxg )/( h )
|  |  | ( g ) | ( h )
AYUDANTE CUAD. TIPO AA |  | 1 | 34680 | 13.33 | 2602
OFICIAL CUAD. TIPO AA |  | 1 | 71474 | 13.33 | 5362
|  |  |  | SUB-TOTAL: | 7964
4.OTROS CONCEPTOS
DESCRIPCION |  | CANT. | TARIFA | RENDIMIENTO | VALOR PARCIAL
|  | ( i ) | ( j ) | ( k ) | ( i*j*k )
|  |  |  | SUB-TOTAL: | 0
TOTAL COSTO DIRECTO: ( 1 + 2 + 3 + 4 ) |  |  |  |  | 13751
A.I.U |  |  |  | 0% | 0
PRECIO UNITARIO TOTAL: |  |  |  |  | 13800 | volver
OBRA: |  |  |  | UNIDAD: | M2
CAPITULO: | 11. PAÑETES |  |  | FECHA: | Agosto de 2010
ITEM: | PAÑETE CULATAS 1:4 e = 3.0 cm
1.EQUIPO Y HERRAMIENTAS
|  | CANT. | TARIFA DIA | RENDIMIENTO | VALOR PARCIAL
DESCRIPCION |  | ( a ) | (1 equipo) | unidad/día | ( axb )/( c )
|  |  | ( b ) | ( c )
HERRAMIENTAS MENORES |  | 1 | 345 | 1 | 345
ANDAMIO TUBULAR 1.50 m |  | 4 | 754 | 15.39 | 196
TABLONES 3m |  | 4 | 348 | 15.39 | 90
|  |  |  | SUB-TOTAL: | 631
2.MATERIALES
DESCRIPCION |  | UNIDAD | CANTIDAD | VR. UNITARIO | VALOR PARCIAL
|  |  | ( d ) | ( e ) | ( dxe )
CEMENTO GRIS |  | KG | 10.92 | 420 | 4586
ARENA |  | M3 | 0.035 | 35000 | 1225
AGUA |  | LTS | 7.11 | 50 | 356
volver
|  | SUB-TOTAL: |  |  | 6167
|  | %DESPERDICIOS: |  | 12% | 740
|  | SUB-TOTAL MATERIALES: |  |  | 6907
3.MANO DE OBRA
|  | CANT. | JORNAL | RENDIMIENTO | VALOR PARCIAL
DESCRIPCION |  | ( f ) | integral/día | unidad/día | ( fxg )/( h )
|  |  | ( g ) | ( h )
AYUDANTE CUAD. TIPO AA |  | 1 | 34680 | 15.39 | 2253
OFICIAL CUAD. TIPO AA |  | 1 | 71474 | 15.39 | 4644
|  |  |  | SUB-TOTAL: | 6897
4.OTROS CONCEPTOS
DESCRIPCION |  | CANT. | TARIFA | RENDIMIENTO | VALOR PARCIAL
|  | ( i ) | ( j ) | ( k ) | ( i*j*k )
|  |  |  | SUB-TOTAL: | 0
TOTAL COSTO DIRECTO: ( 1 + 2 + 3 + 4 ) |  |  |  |  | 14435
A.I.U |  |  |  | 0% | 0
PRECIO UNITARIO TOTAL: |  |  |  |  | 14400 | volver
OBRA: |  |  |  | UNIDAD: | M2
CAPITULO: | 11. PAÑETES |  |  | FECHA: | Agosto de 2010
ITEM: | PAÑETE CULATAS 1:5 e = 3.0 cm
1.EQUIPO Y HERRAMIENTAS
|  | CANT. | TARIFA DIA | RENDIMIENTO | VALOR PARCIAL
DESCRIPCION |  | ( a ) | (1 equipo) | unidad/día | ( axb )/( c )
|  |  | ( b ) | ( c )
HERRAMIENTAS MENORES |  | 1 | 345 | 1 | 345
ANDAMIO TUBULAR 1.50 m |  | 4 | 754 | 15.39 | 196
TABLONES 3m |  | 4 | 348 | 15.39 | 90
|  |  |  | SUB-TOTAL: | 631
2.MATERIALES
DESCRIPCION |  | UNIDAD | CANTIDAD | VR. UNITARIO | VALOR PARCIAL
|  |  | ( d ) | ( e ) | ( dxe )
CEMENTO GRIS |  | KG | 9.06 | 420 | 3805
ARENA |  | M3 | 0.036 | 35000 | 1260
AGUA |  | LTS | 7.11 | 50 | 356
volver
|  | SUB-TOTAL: |  |  | 5421
|  | %DESPERDICIOS: |  | 12% | 651
|  | SUB-TOTAL MATERIALES: |  |  | 6072
3.MANO DE OBRA
|  | CANT. | JORNAL | RENDIMIENTO | VALOR PARCIAL
DESCRIPCION |  | ( f ) | integral/día | unidad/día | ( fxg )/( h )
|  |  | ( g ) | ( h )
AYUDANTE CUAD. TIPO AA |  | 1 | 34680 | 15.39 | 2253
OFICIAL CUAD. TIPO AA |  | 1 | 71474 | 15.39 | 4644
|  |  |  | SUB-TOTAL: | 6897
4.OTROS CONCEPTOS
DESCRIPCION |  | CANT. | TARIFA | RENDIMIENTO | VALOR PARCIAL
|  | ( i ) | ( j ) | ( k ) | ( i*j*k )
|  |  |  | SUB-TOTAL: | 0
TOTAL COSTO DIRECTO: ( 1 + 2 + 3 + 4 ) |  |  |  |  | 13600
A.I.U |  |  |  | 0% | 0
PRECIO UNITARIO TOTAL: |  |  |  |  | 13600 | volver
OBRA: |  |  |  | UNIDAD: | M2
CAPITULO: | 7. REVOQUE |  |  | FECHA: | Agosto de 2010
ITEM: | PAÑETE IMPERMEABILIZADO MUROS 1:3 e = 2 cm
1.EQUIPO Y HERRAMIENTAS
|  | CANT. | TARIFA DIA | RENDIMIENTO | VALOR PARCIAL
DESCRIPCION |  | ( a ) | (1 equipo) | unidad/día | ( axb )/( c )
|  |  | ( b ) | ( c )
HERRAMIENTAS MENORES |  | 1 | 332 | 1 | 332
ANDAMIO TUBULAR 1.50 m |  | 4 | 754 | 16 | 189
TABLONES 3m |  | 4 | 348 | 16 | 87
|  |  |  | SUB-TOTAL: | 608
2.MATERIALES
DESCRIPCION |  | UNIDAD | CANTIDAD | VR. UNITARIO | VALOR PARCIAL
|  |  | ( d ) | ( e ) | ( dxe )
CEMENTO GRIS |  | KG | 9.5 | 420 | 3990
ARENA |  | M3 | 0.023 | 35000 | 805
AGUA |  | LTS | 3.78 | 50 | 189
TOKENET 1 IMPERMEABIL.1 KILO |  | KG | 0.8 | 4142.5 | 3314
volver
|  | SUB-TOTAL: |  |  | 8298
|  | %DESPERDICIOS: |  | 8% | 664
|  | SUB-TOTAL MATERIALES: |  |  | 8962
3.MANO DE OBRA
|  | CANT. | JORNAL | RENDIMIENTO | VALOR PARCIAL
DESCRIPCION |  | ( f ) | integral/día | unidad/día | ( fxg )/( h )
|  |  | ( g ) | ( h )
AYUDANTE CUAD. TIPO AA |  | 1 | 34680 | 16 | 2168
OFICIAL CUAD. TIPO AA |  | 1 | 71474 | 16 | 4467
|  |  |  | SUB-TOTAL: | 6635
4.OTROS CONCEPTOS
DESCRIPCION |  | CANT. | TARIFA | RENDIMIENTO | VALOR PARCIAL
|  | ( i ) | ( j ) | ( k ) | ( i*j*k )
|  |  |  | SUB-TOTAL: | 0
TOTAL COSTO DIRECTO: ( 1 + 2 + 3 + 4 ) |  |  |  |  | 16205
A.I.U |  |  |  | 0% | 0
PRECIO UNITARIO TOTAL: |  |  |  |  | 16200 | volver
OBRA: |  |  |  | UNIDAD: | M2
CAPITULO: | 11. PAÑETES |  |  | FECHA: | Agosto de 2010
ITEM: | PAÑETE LISO MUROS 1:4 e = 1.5 cm
1.EQUIPO Y HERRAMIENTAS
|  | CANT. | TARIFA DIA | RENDIMIENTO | VALOR PARCIAL
DESCRIPCION |  | ( a ) | (1 equipo) | unidad/día | ( axb )/( c )
|  |  | ( b ) | ( c )
HERRAMIENTAS MENORES |  | 1 | 332 | 1 | 332
ANDAMIO TUBULAR 1.50 m |  | 4 | 754 | 16 | 189
TABLONES 3m |  | 4 | 348 | 16 | 87
|  |  |  | SUB-TOTAL: | 608
2.MATERIALES
DESCRIPCION |  | UNIDAD | CANTIDAD | VR. UNITARIO | VALOR PARCIAL
|  |  | ( d ) | ( e ) | ( dxe )
CEMENTO GRIS |  | KG | 5.46 | 420 | 2293
ARENA |  | M3 | 0.017 | 35000 | 595
AGUA |  | LTS | 3.555 | 50 | 178
volver
|  | SUB-TOTAL: |  |  | 3066
|  | %DESPERDICIOS: |  | 8% | 245
|  | SUB-TOTAL MATERIALES: |  |  | 3311
3.MANO DE OBRA
|  | CANT. | JORNAL | RENDIMIENTO | VALOR PARCIAL
DESCRIPCION |  | ( f ) | integral/día | unidad/día | ( fxg )/( h )
|  |  | ( g ) | ( h )
AYUDANTE CUAD. TIPO AA |  | 1 | 34680 | 16 | 2168
OFICIAL CUAD. TIPO AA |  | 1 | 71474 | 16 | 4467
.
|  |  |  | SUB-TOTAL: | 6635
4.OTROS CONCEPTOS
DESCRIPCION |  | CANT. | TARIFA | RENDIMIENTO | VALOR PARCIAL
|  | ( i ) | ( j ) | ( k ) | ( i*j*k )
|  |  |  | SUB-TOTAL: | 0
TOTAL COSTO DIRECTO: ( 1 + 2 + 3 + 4 ) |  |  |  |  | 10554
A.I.U |  |  |  | 0% | 0
PRECIO UNITARIO TOTAL: |  |  |  |  | 10600 | volver
OBRA: |  |  |  | UNIDAD: | M2
CAPITULO: | 7. REVOQUE |  |  | FECHA: | Agosto de 2010
ITEM: | PAÑETE LISO MUROS 1:4 e = 2.0 cm
1.EQUIPO Y HERRAMIENTAS
|  | CANT. | TARIFA DIA | RENDIMIENTO | VALOR PARCIAL
DESCRIPCION |  | ( a ) | (1 equipo) | unidad/día | ( axb )/( c )
|  |  | ( b ) | ( c )
HERRAMIENTAS MENORES |  | 1 | 366 | 1 | 366
ANDAMIO TUBULAR 1.50 m |  | 4 | 754 | 14.5 | 208
TABLONES 3m |  | 4 | 348 | 14.5 | 96
|  |  |  | SUB-TOTAL: | 670
2.MATERIALES
DESCRIPCION |  | UNIDAD | CANTIDAD | VR. UNITARIO | VALOR PARCIAL
|  |  | ( d ) | ( e ) | ( dxe )
CEMENTO GRIS |  | KG | 7.28 | 420 | 3058
ARENA |  | M3 | 0.023 | 35000 | 805
AGUA |  | LTS | 4.74 | 50 | 237
volver
|  | SUB-TOTAL: |  |  | 4100
|  | %DESPERDICIOS: |  | 8% | 328
|  | SUB-TOTAL MATERIALES: |  |  | 4428
3.MANO DE OBRA
|  | CANT. | JORNAL | RENDIMIENTO | VALOR PARCIAL
DESCRIPCION |  | ( f ) | integral/día | unidad/día | ( fxg )/( h )
|  |  | ( g ) | ( h )
AYUDANTE CUAD. TIPO AA |  | 1 | 34680 | 14.5 | 2392
OFICIAL CUAD. TIPO AA |  | 1 | 71474 | 14.5 | 4929
.
|  |  |  | SUB-TOTAL: | 7321
4.OTROS CONCEPTOS
DESCRIPCION |  | CANT. | TARIFA | RENDIMIENTO | VALOR PARCIAL
|  | ( i ) | ( j ) | ( k ) | ( i*j*k )
|  |  |  | SUB-TOTAL: | 0
TOTAL COSTO DIRECTO: ( 1 + 2 + 3 + 4 ) |  |  |  |  | 12419
A.I.U |  |  |  | 0% | 0
PRECIO UNITARIO TOTAL: |  |  |  |  | 12400 | volver
OBRA: |  |  |  | UNIDAD: | M2
CAPITULO: | 11. PAÑETES |  |  | FECHA: | Agosto de 2010
ITEM: | PAÑETE LISO MUROS 1:5 e = 1.5 cm
1.EQUIPO Y HERRAMIENTAS
|  | CANT. | TARIFA DIA | RENDIMIENTO | VALOR PARCIAL
DESCRIPCION |  | ( a ) | (1 equipo) | unidad/día | ( axb )/( c )
|  |  | ( b ) | ( c )
HERRAMIENTAS MENORES |  | 1 | 305 | 1 | 305
ANDAMIO TUBULAR 1.50 m |  | 4 | 754 | 17.39 | 173
TABLONES 3m |  | 4 | 348 | 17.39 | 80
|  |  |  | SUB-TOTAL: | 558
2.MATERIALES
DESCRIPCION |  | UNIDAD | CANTIDAD | VR. UNITARIO | VALOR PARCIAL
|  |  | ( d ) | ( e ) | ( dxe )
CEMENTO GRIS |  | KG | 4.53 | 420 | 1903
ARENA |  | M3 | 0.018 | 35000 | 630
AGUA |  | LTS | 3.555 | 50 | 178
volver
|  | SUB-TOTAL: |  |  | 2711
|  | %DESPERDICIOS: |  | 8% | 217
|  | SUB-TOTAL MATERIALES: |  |  | 2928
3.MANO DE OBRA
|  | CANT. | JORNAL | RENDIMIENTO | VALOR PARCIAL
DESCRIPCION |  | ( f ) | integral/día | unidad/día | ( fxg )/( h )
|  |  | ( g ) | ( h )
AYUDANTE CUAD. TIPO AA |  | 1 | 34680 | 17.39 | 1994
OFICIAL CUAD. TIPO AA |  | 1 | 71474 | 17.39 | 4110
.
|  |  |  | SUB-TOTAL: | 6104
4.OTROS CONCEPTOS
DESCRIPCION |  | CANT. | TARIFA | RENDIMIENTO | VALOR PARCIAL
|  | ( i ) | ( j ) | ( k ) | ( i*j*k )
|  |  |  | SUB-TOTAL: | 0
TOTAL COSTO DIRECTO: ( 1 + 2 + 3 + 4 ) |  |  |  |  | 9590
A.I.U |  |  |  | 0% | 0
PRECIO UNITARIO TOTAL: |  |  |  |  | 9600 | volver
OBRA: |  |  |  | UNIDAD: | M2
CAPITULO: | 11. PAÑETES |  |  | FECHA: | Agosto de 2010
ITEM: | PAÑETE LISO MUROS 1:5 e = 2.0 cm
1.EQUIPO Y HERRAMIENTAS
|  | CANT. | TARIFA DIA | RENDIMIENTO | VALOR PARCIAL
DESCRIPCION |  | ( a ) | (1 equipo) | unidad/día | ( axb )/( c )
|  |  | ( b ) | ( c )
HERRAMIENTAS MENORES |  | 1 | 305 | 1 | 305
ANDAMIO TUBULAR 1.50 m |  | 4 | 754 | 17.39 | 173
TABLONES 3m |  | 4 | 348 | 17.39 | 80
|  |  |  | SUB-TOTAL: | 558
2.MATERIALES
DESCRIPCION |  | UNIDAD | CANTIDAD | VR. UNITARIO | VALOR PARCIAL
|  |  | ( d ) | ( e ) | ( dxe )
CEMENTO GRIS |  | KG | 6.04 | 420 | 2537
ARENA |  | M3 | 0.024 | 35000 | 840
AGUA |  | LTS | 4.74 | 50 | 237
volver
|  | SUB-TOTAL: |  |  | 3614
|  | %DESPERDICIOS: |  | 8% | 289
|  | SUB-TOTAL MATERIALES: |  |  | 3903
3.MANO DE OBRA
|  | CANT. | JORNAL | RENDIMIENTO | VALOR PARCIAL
DESCRIPCION |  | ( f ) | integral/día | unidad/día | ( fxg )/( h )
|  |  | ( g ) | ( h )
AYUDANTE CUAD. TIPO AA |  | 1 | 34680 | 17.39 | 1994
OFICIAL CUAD. TIPO AA |  | 1 | 71474 | 17.39 | 4110
.
|  |  |  | SUB-TOTAL: | 6104
4.OTROS CONCEPTOS
DESCRIPCION |  | CANT. | TARIFA | RENDIMIENTO | VALOR PARCIAL
|  | ( i ) | ( j ) | ( k ) | ( i*j*k )
|  |  |  | SUB-TOTAL: | 0
TOTAL COSTO DIRECTO: ( 1 + 2 + 3 + 4 ) |  |  |  |  | 10565
A.I.U |  |  |  | 0% | 0
PRECIO UNITARIO TOTAL: |  |  |  |  | 10600 | volver
OBRA: |  |  |  | UNIDAD: | M2
CAPITULO: | 11. PAÑETES |  |  | FECHA: | Agosto de 2010
ITEM: | PAÑETE LISO PLACAS 1:4 e = 2.0 cm
1.EQUIPO Y HERRAMIENTAS
|  | CANT. | TARIFA DIA | RENDIMIENTO | VALOR PARCIAL
DESCRIPCION |  | ( a ) | (1 equipo) | unidad/día | ( axb )/( c )
|  |  | ( b ) | ( c )
HERRAMIENTAS MENORES |  | 1 | 318 | 1 | 318
ANDAMIO TUBULAR 1.50 m |  | 4 | 754 | 16.67 | 181
TABLONES 3m |  | 4 | 348 | 16.67 | 84
|  |  |  | SUB-TOTAL: | 583
2.MATERIALES
DESCRIPCION |  | UNIDAD | CANTIDAD | VR. UNITARIO | VALOR PARCIAL
|  |  | ( d ) | ( e ) | ( dxe )
CEMENTO GRIS |  | KG | 7.28 | 420 | 3058
ARENA |  | M3 | 0.023 | 35000 | 805
AGUA |  | LTS | 4.74 | 50 | 237
volver
|  | SUB-TOTAL: |  |  | 4100
|  | %DESPERDICIOS: |  | 10% | 410
|  | SUB-TOTAL MATERIALES: |  |  | 4510
3.MANO DE OBRA
|  | CANT. | JORNAL | RENDIMIENTO | VALOR PARCIAL
DESCRIPCION |  | ( f ) | integral/día | unidad/día | ( fxg )/( h )
|  |  | ( g ) | ( h )
AYUDANTE CUAD. TIPO AA |  | 1 | 34680 | 16.67 | 2080
OFICIAL CUAD. TIPO AA |  | 1 | 71474 | 16.67 | 4288
.
|  |  |  | SUB-TOTAL: | 6368
4.OTROS CONCEPTOS
DESCRIPCION |  | CANT. | TARIFA | RENDIMIENTO | VALOR PARCIAL
|  | ( i ) | ( j ) | ( k ) | ( i*j*k )
|  |  |  | SUB-TOTAL: | 0
TOTAL COSTO DIRECTO: ( 1 + 2 + 3 + 4 ) |  |  |  |  | 11461
A.I.U |  |  |  | 0% | 0
PRECIO UNITARIO TOTAL: |  |  |  |  | 11500 | volver
OBRA: |  |  |  | UNIDAD: | M2
CAPITULO: | 11. PAÑETES |  |  | FECHA: | Agosto de 2010
ITEM: | PAÑETE LISO PLACAS 1:5 e = 2.0 cm
1.EQUIPO Y HERRAMIENTAS
|  | CANT. | TARIFA DIA | RENDIMIENTO | VALOR PARCIAL
DESCRIPCION |  | ( a ) | (1 equipo) | unidad/día | ( axb )/( c )
|  |  | ( b ) | ( c )
HERRAMIENTAS MENORES |  | 1 | 318 | 1 | 318
ANDAMIO TUBULAR 1.50 m |  | 4 | 754 | 16.67 | 181
TABLONES 3m |  | 4 | 348 | 16.67 | 84
|  |  |  | SUB-TOTAL: | 583
2.MATERIALES
DESCRIPCION |  | UNIDAD | CANTIDAD | VR. UNITARIO | VALOR PARCIAL
|  |  | ( d ) | ( e ) | ( dxe )
CEMENTO GRIS |  | KG | 6.04 | 420 | 2537
ARENA |  | M3 | 0.024 | 35000 | 840
AGUA |  | LTS | 4.74 | 50 | 237
volver
|  | SUB-TOTAL: |  |  | 3614
|  | %DESPERDICIOS: |  | 10% | 361
|  | SUB-TOTAL MATERIALES: |  |  | 3975
3.MANO DE OBRA
|  | CANT. | JORNAL | RENDIMIENTO | VALOR PARCIAL
DESCRIPCION |  | ( f ) | integral/día | unidad/día | ( fxg )/( h )
|  |  | ( g ) | ( h )
AYUDANTE CUAD. TIPO AA |  | 1 | 34680 | 16.67 | 2080
OFICIAL CUAD. TIPO AA |  | 1 | 71474 | 16.67 | 4288
.
|  |  |  | SUB-TOTAL: | 6368
4.OTROS CONCEPTOS
DESCRIPCION |  | CANT. | TARIFA | RENDIMIENTO | VALOR PARCIAL
|  | ( i ) | ( j ) | ( k ) | ( i*j*k )
|  |  |  | SUB-TOTAL: | 0
TOTAL COSTO DIRECTO: ( 1 + 2 + 3 + 4 ) |  |  |  |  | 10926
A.I.U |  |  |  | 0% | 0
PRECIO UNITARIO TOTAL: |  |  |  |  | 10900 | volver
OBRA: |  |  |  | UNIDAD: | M2
CAPITULO: | 11. PAÑETES |  |  | FECHA: | Agosto de 2010
ITEM: | PAÑETE RUSTICO MURO 1:5 e = 2.0 cm
1.EQUIPO Y HERRAMIENTAS
|  | CANT. | TARIFA DIA | RENDIMIENTO | VALOR PARCIAL
DESCRIPCION |  | ( a ) | (1 equipo) | unidad/día | ( axb )/( c )
|  |  | ( b ) | ( c )
HERRAMIENTAS MENORES |  | 1 | 371 | 1 | 371
ANDAMIO TUBULAR 1.50 m |  | 4 | 754 | 14.29 | 211
TABLONES 3m |  | 4 | 348 | 14.29 | 97
|  |  |  | SUB-TOTAL: | 679
2.MATERIALES
DESCRIPCION |  | UNIDAD | CANTIDAD | VR. UNITARIO | VALOR PARCIAL
|  |  | ( d ) | ( e ) | ( dxe )
CEMENTO GRIS |  | KG | 6.04 | 420 | 2537
ARENA |  | M3 | 0.024 | 35000 | 840
AGUA |  | LTS | 4.74 | 50 | 237
volver
|  | SUB-TOTAL: |  |  | 3614
|  | %DESPERDICIOS: |  | 8% | 289
|  | SUB-TOTAL MATERIALES: |  |  | 3903
3.MANO DE OBRA
|  | CANT. | JORNAL | RENDIMIENTO | VALOR PARCIAL
DESCRIPCION |  | ( f ) | integral/día | unidad/día | ( fxg )/( h )
|  |  | ( g ) | ( h )
AYUDANTE CUAD. TIPO AA |  | 1 | 34680 | 14.29 | 2427
OFICIAL CUAD. TIPO AA |  | 1 | 71474 | 14.29 | 5002
.
|  |  |  | SUB-TOTAL: | 7429
4.OTROS CONCEPTOS
DESCRIPCION |  | CANT. | TARIFA | RENDIMIENTO | VALOR PARCIAL
|  | ( i ) | ( j ) | ( k ) | ( i*j*k )
|  |  |  | SUB-TOTAL: | 0
TOTAL COSTO DIRECTO: ( 1 + 2 + 3 + 4 ) |  |  |  |  | 12011
A.I.U |  |  |  | 0% | 0
PRECIO UNITARIO TOTAL: |  |  |  |  | 12000 | volver
OBRA: |  |  |  | UNIDAD: | M2
CAPITULO: | 11. PAÑETES |  |  | FECHA: | Agosto de 2010
ITEM: | PAÑETE RUSTICO PLACA 1:5 e = 2.5 cm
1.EQUIPO Y HERRAMIENTAS
|  | CANT. | TARIFA DIA | RENDIMIENTO | VALOR PARCIAL
DESCRIPCION |  | ( a ) | (1 equipo) | unidad/día | ( axb )/( c )
|  |  | ( b ) | ( c )
HERRAMIENTAS MENORES |  | 1 | 405 | 1 | 405
ANDAMIO TUBULAR 1.50 m |  | 4 | 754 | 13.11 | 230
TABLONES 3m |  | 4 | 348 | 13.11 | 106
|  |  |  | SUB-TOTAL: | 741
2.MATERIALES
DESCRIPCION |  | UNIDAD | CANTIDAD | VR. UNITARIO | VALOR PARCIAL
|  |  | ( d ) | ( e ) | ( dxe )
CEMENTO GRIS |  | KG | 7.55 | 420 | 3171
ARENA |  | M3 | 0.03 | 35000 | 1050
AGUA |  | LTS | 5.923 | 50 | 296
volver
|  | SUB-TOTAL: |  |  | 4517
|  | %DESPERDICIOS: |  | 20% | 903
|  | SUB-TOTAL MATERIALES: |  |  | 5420
3.MANO DE OBRA
|  | CANT. | JORNAL | RENDIMIENTO | VALOR PARCIAL
DESCRIPCION |  | ( f ) | integral/día | unidad/día | ( fxg )/( h )
|  |  | ( g ) | ( h )
AYUDANTE CUAD. TIPO AA |  | 1 | 34680 | 13.11 | 2645
OFICIAL CUAD. TIPO AA |  | 1 | 71474 | 13.11 | 5452
.
|  |  |  | SUB-TOTAL: | 8097
4.OTROS CONCEPTOS
DESCRIPCION |  | CANT. | TARIFA | RENDIMIENTO | VALOR PARCIAL
|  | ( i ) | ( j ) | ( k ) | ( i*j*k )
|  |  |  | SUB-TOTAL: | 0
TOTAL COSTO DIRECTO: ( 1 + 2 + 3 + 4 ) |  |  |  |  | 14258
A.I.U |  |  |  | 0% | 0
PRECIO UNITARIO TOTAL: |  |  |  |  | 14300 | volver

## PISOS
SECRETARIA DE INFRAESTRUCTURA
MUNICIPIO DE BARRANCABERMEJA
ANALISIS DE PRECIOS UNITARIOS
OBRA: |  |  |  | UNIDAD: | M2 | volver
CAPITULO: | 8. PISOS |  |  | FECHA: | Agosto de 2010
ITEM: | CONSTRUCCIÓN ALISTADO IMPERMEAB. DE PISOS, MORTERO 1:3, e = 3 cm
1.EQUIPO Y HERRAMIENTAS
|  | CANT. | TARIFA DIA | RENDIMIENTO | VALOR PARCIAL
DESCRIPCION |  | ( a ) | (1 equipo) | unidad/día | ( axb )/( c )
|  |  | ( b ) | ( c )
HERRAMIENTAS MENORES |  | 1 | 265 | 1 | 265
|  |  |  | SUB-TOTAL: | 265
2.MATERIALES
DESCRIPCION |  | UNIDAD | CANTIDAD | VR. UNITARIO | VALOR PARCIAL
|  |  | ( d ) | ( e ) | ( dxe )
CEMENTO GRIS |  | KG | 13.62 | 420 | 5720
ARENA |  | M3 | 0.032 | 35000 | 1120
AGUA |  | LTS | 12.6 | 50 | 630
TOKENET 1 IMPERMEABIL.1 KILO |  | UND | 1.4 | 4142.5 | 5800
volver
|  | SUB-TOTAL: |  |  | 13270
|  | %DESPERDICIOS: |  | 5% | 664
|  | SUB-TOTAL MATERIALES: |  |  | 13934
3.MANO DE OBRA
|  | CANT. | JORNAL | RENDIMIENTO | VALOR PARCIAL
DESCRIPCION |  | ( f ) | integral/día | unidad/día | ( fxg )/( h )
|  |  | ( g ) | ( h )
AYUDANTE CUAD. TIPO AA |  | 1 | 34680 | 20 | 1734
OFICIAL CUAD. TIPO AA |  | 1 | 71474 | 20 | 3574
|  |  |  | SUB-TOTAL: | 5308
4.OTROS CONCEPTOS
DESCRIPCION |  | CANT. | TARIFA | RENDIMIENTO | VALOR PARCIAL
|  | ( i ) | ( j ) | ( k ) | ( i*j*k )
|  |  |  | SUB-TOTAL: | 0
TOTAL COSTO DIRECTO: ( 1 + 2 + 3 + 4 ) |  |  |  |  | 19507
A.I.U |  |  |  | 0% | 0
PRECIO UNITARIO TOTAL: |  |  |  |  | 19500 | volver
OBRA: |  |  |  | UNIDAD: | M2
CAPITULO: | 8. PISOS |  |  | FECHA: | Agosto de 2010
ITEM: | CONSTRUCCIÓN ALISTADO DE PISOS, MORTERO 1:4, e = 3.0 cm
1.EQUIPO Y HERRAMIENTAS
|  | CANT. | TARIFA DIA | RENDIMIENTO | VALOR PARCIAL
DESCRIPCION |  | ( a ) | (1 equipo) | unidad/día | ( axb )/( c )
|  |  | ( b ) | ( c )
HERRAMIENTAS MENORES |  | 1 | 241 | 1 | 241
|  |  |  | SUB-TOTAL: | 241
2.MATERIALES
DESCRIPCION |  | UNIDAD | CANTIDAD | VR. UNITARIO | VALOR PARCIAL
|  |  | ( d ) | ( e ) | ( dxe )
CEMENTO GRIS |  | KG | 13.62 | 420 | 5720
ARENA |  | M3 | 0.032 | 35000 | 1120
AGUA |  | LTS | 12.6 | 50 | 630
volver
|  | SUB-TOTAL: |  |  | 7470
|  | %DESPERDICIOS: |  | 5% | 374
|  | SUB-TOTAL MATERIALES: |  |  | 7844
3.MANO DE OBRA
|  | CANT. | JORNAL | RENDIMIENTO | VALOR PARCIAL
DESCRIPCION |  | ( f ) | integral/día | unidad/día | ( fxg )/( h )
|  |  | ( g ) | ( h )
AYUDANTE CUAD. TIPO AA |  | 1 | 34680 | 22 | 1576
OFICIAL CUAD. TIPO AA |  | 1 | 71474 | 22 | 3249
|  |  |  | SUB-TOTAL: | 4825
4.OTROS CONCEPTOS
DESCRIPCION |  | CANT. | TARIFA | RENDIMIENTO | VALOR PARCIAL
|  | ( i ) | ( j ) | ( k ) | ( i*j*k )
|  |  |  | SUB-TOTAL: | 0
TOTAL COSTO DIRECTO: ( 1 + 2 + 3 + 4 ) |  |  |  |  | 12910
A.I.U |  |  |  | 0% | 0
PRECIO UNITARIO TOTAL: |  |  |  |  | 12900 | volver
OBRA: |  |  |  | UNIDAD: | M2
CAPITULO: | 12. PISOS |  |  | FECHA: | Agosto de 2010
ITEM: | ALISTADO DE TERRAZAS, MORTERO 1:5, e = 8.0 cm
1.EQUIPO Y HERRAMIENTAS
|  | CANT. | TARIFA DIA | RENDIMIENTO | VALOR PARCIAL
DESCRIPCION |  | ( a ) | (1 equipo) | unidad/día | ( axb )/( c )
|  |  | ( b ) | ( c )
HERRAMIENTAS MENORES |  | 1 | 398 | 1 | 398
|  |  |  | SUB-TOTAL: | 398
2.MATERIALES
DESCRIPCION |  | UNIDAD | CANTIDAD | VR. UNITARIO | VALOR PARCIAL
|  |  | ( d ) | ( e ) | ( dxe )
CEMENTO GRIS |  | KG | 24.16 | 420 | 10147
ARENA |  | M3 | 0.096 | 35000 | 3360
AGUA |  | LTS | 18.96 | 50 | 948
volver
|  | SUB-TOTAL: |  |  | 14455
|  | %DESPERDICIOS: |  | 5% | 723
|  | SUB-TOTAL MATERIALES: |  |  | 15178
3.MANO DE OBRA
|  | CANT. | JORNAL | RENDIMIENTO | VALOR PARCIAL
DESCRIPCION |  | ( f ) | integral/día | unidad/día | ( fxg )/( h )
|  |  | ( g ) | ( h )
AYUDANTE CUAD. TIPO AA |  | 1 | 34680 | 13.33 | 2602
OFICIAL CUAD. TIPO AA |  | 1 | 71474 | 13.33 | 5362
|  |  |  | SUB-TOTAL: | 7964
4.OTROS CONCEPTOS
DESCRIPCION |  | CANT. | TARIFA | RENDIMIENTO | VALOR PARCIAL
|  | ( i ) | ( j ) | ( k ) | ( i*j*k )
|  |  |  | SUB-TOTAL: | 0
TOTAL COSTO DIRECTO: ( 1 + 2 + 3 + 4 ) |  |  |  |  | 23540
A.I.U |  |  |  | 0% | 0
PRECIO UNITARIO TOTAL: |  |  |  |  | 23500 | volver
OBRA: |  |  |  | UNIDAD: | M2
CAPITULO: | 12. PISOS |  |  | FECHA: | Agosto de 2010
ITEM: | CONCRETO 2500 PSI PARA ANDENES e = 10 cm
1.EQUIPO Y HERRAMIENTAS
|  | CANT. | TARIFA DIA | RENDIMIENTO | VALOR PARCIAL
DESCRIPCION |  | ( a ) | (1 equipo) | unidad/día | ( axb )/( c )
|  |  | ( b ) | ( c )
HERRAMIENTAS MENORES |  | 1 | 531 | 1 | 531
|  |  |  | SUB-TOTAL: | 531
2.MATERIALES
DESCRIPCION |  | UNIDAD | CANTIDAD | VR. UNITARIO | VALOR PARCIAL
|  |  | ( d ) | ( e ) | ( dxe )
CONCRETO 1:2:4-2500 psi(MATERIALES) |  | M3 | 0.1 | 351700 | 35170
FORMALETA |  | UND | 0.15 | 8000 | 1200
volver
|  | SUB-TOTAL: |  |  | 36370
|  | %DESPERDICIOS: |  | 5% | 1819
|  | SUB-TOTAL MATERIALES: |  |  | 38189
3.MANO DE OBRA
|  | CANT. | JORNAL | RENDIMIENTO | VALOR PARCIAL
DESCRIPCION |  | ( f ) | integral/día | unidad/día | ( fxg )/( h )
|  |  | ( g ) | ( h )
AYUDANTE CUAD. TIPO AA |  | 1 | 34680 | 10 | 3468
OFICIAL CUAD. TIPO AA |  | 1 | 71474 | 10 | 7147
|  |  |  | SUB-TOTAL: | 10615
4.OTROS CONCEPTOS
DESCRIPCION |  | CANT. | TARIFA | RENDIMIENTO | VALOR PARCIAL
|  | ( i ) | ( j ) | ( k ) | ( i*j*k )
|  |  |  | SUB-TOTAL: | 0
TOTAL COSTO DIRECTO: ( 1 + 2 + 3 + 4 ) |  |  |  |  | 49335
A.I.U |  |  |  | 0% | 0
PRECIO UNITARIO TOTAL: |  |  |  |  | 49300 | volver
OBRA: |  |  |  | UNIDAD: | M2
CAPITULO: | 12. PISOS |  |  | FECHA: | Agosto de 2010
ITEM: | CONCRETO BASE GRADAS e = 10 cm
1.EQUIPO Y HERRAMIENTAS
|  | CANT. | TARIFA DIA | RENDIMIENTO | VALOR PARCIAL
DESCRIPCION |  | ( a ) | (1 equipo) | unidad/día | ( axb )/( c )
|  |  | ( b ) | ( c )
HERRAMIENTAS MENORES |  | 1 | 584 | 1 | 584
|  |  |  | SUB-TOTAL: | 584
2.MATERIALES
DESCRIPCION |  | UNIDAD | CANTIDAD | VR. UNITARIO | VALOR PARCIAL
|  |  | ( d ) | ( e ) | ( dxe )
CONCRETO 1:2:4-2500 psi(MATERIALES) |  | M3 | 0.1 | 351700 | 35170
TABLA 1X4X10 |  | UND | 0.333 | 3400 | 1132
volver
|  | SUB-TOTAL: |  |  | 36302
|  | %DESPERDICIOS: |  | 5% | 1815
|  | SUB-TOTAL MATERIALES: |  |  | 38117
3.MANO DE OBRA
|  | CANT. | JORNAL | RENDIMIENTO | VALOR PARCIAL
DESCRIPCION |  | ( f ) | integral/día | unidad/día | ( fxg )/( h )
|  |  | ( g ) | ( h )
AYUDANTE CUAD. TIPO AA |  | 1 | 34680 | 9.09 | 3815
OFICIAL CUAD. TIPO AA |  | 1 | 71474 | 9.09 | 7863
|  |  |  | SUB-TOTAL: | 11678
4.OTROS CONCEPTOS
DESCRIPCION |  | CANT. | TARIFA | RENDIMIENTO | VALOR PARCIAL
|  | ( i ) | ( j ) | ( k ) | ( i*j*k )
|  |  |  | SUB-TOTAL: | 0
TOTAL COSTO DIRECTO: ( 1 + 2 + 3 + 4 ) |  |  |  |  | 50379
A.I.U |  |  |  | 0% | 0
PRECIO UNITARIO TOTAL: |  |  |  |  | 50400 | volver
OBRA: |  |  |  | UNIDAD: | M2
CAPITULO: | 12. PISOS |  |  | FECHA: | Agosto de 2010
ITEM: | CONCRETO ESTRIADO RAMPAS e = 15 cm
1.EQUIPO Y HERRAMIENTAS
|  | CANT. | TARIFA DIA | RENDIMIENTO | VALOR PARCIAL
DESCRIPCION |  | ( a ) | (1 equipo) | unidad/día | ( axb )/( c )
|  |  | ( b ) | ( c )
HERRAMIENTAS MENORES |  | 1 | 590 | 1 | 590
|  |  |  | SUB-TOTAL: | 590
2.MATERIALES
DESCRIPCION |  | UNIDAD | CANTIDAD | VR. UNITARIO | VALOR PARCIAL
|  |  | ( d ) | ( e ) | ( dxe )
CONCRETO 1:2:3-3000 psi(MATERIALES) |  | M3 | 0.16 | 367600 | 58816
TABLA 1X4X10 |  | UND | 3.5 | 3400 | 11900
volver
|  | SUB-TOTAL: |  |  | 70716
|  | %DESPERDICIOS: |  | 5% | 3536
|  | SUB-TOTAL MATERIALES: |  |  | 74252
3.MANO DE OBRA
|  | CANT. | JORNAL | RENDIMIENTO | VALOR PARCIAL
DESCRIPCION |  | ( f ) | integral/día | unidad/día | ( fxg )/( h )
|  |  | ( g ) | ( h )
AYUDANTE CUAD. TIPO AA |  | 1 | 34680 | 9 | 3853
OFICIAL CUAD. TIPO AA |  | 1 | 71474 | 9 | 7942
|  |  |  | SUB-TOTAL: | 11795
4.OTROS CONCEPTOS
DESCRIPCION |  | CANT. | TARIFA | RENDIMIENTO | VALOR PARCIAL
|  | ( i ) | ( j ) | ( k ) | ( i*j*k )
|  |  |  | SUB-TOTAL: | 0
TOTAL COSTO DIRECTO: ( 1 + 2 + 3 + 4 ) |  |  |  |  | 86637
A.I.U |  |  |  | 0% | 0
PRECIO UNITARIO TOTAL: |  |  |  |  | 86600 | volver
OBRA: |  |  |  | UNIDAD: | ML
CAPITULO: | 12. PISOS |  |  | FECHA: | Agosto de 2010
ITEM: | CONCRETO 2500 PSI, SARDINELES h = 40 cm
1.EQUIPO Y HERRAMIENTAS
|  | CANT. | TARIFA DIA | RENDIMIENTO | VALOR PARCIAL
DESCRIPCION |  | ( a ) | (1 equipo) | unidad/día | ( axb )/( c )
|  |  | ( b ) | ( c )
HERRAMIENTAS MENORES |  | 1 | 438 | 1 | 438
LAMINA SARDINEL 2.40 x 0.50 |  | 10 | 684 | 12.12 | 564
VIBRADOR A GASOLINA |  | 0.25 | 51040 | 12.12 | 1053
|  |  |  | SUB-TOTAL: | 2055
2.MATERIALES
DESCRIPCION |  | UNIDAD | CANTIDAD | VR. UNITARIO | VALOR PARCIAL
|  |  | ( d ) | ( e ) | ( dxe )
CONCRETO 1:2:4-2500 psi(MATERIALES) |  | M3 | 0.07 | 351700 | 24619
volver
|  | SUB-TOTAL: |  |  | 24619
|  | %DESPERDICIOS: |  | 5% | 1231
|  | SUB-TOTAL MATERIALES: |  |  | 25850
3.MANO DE OBRA
|  | CANT. | JORNAL | RENDIMIENTO | VALOR PARCIAL
DESCRIPCION |  | ( f ) | integral/día | unidad/día | ( fxg )/( h )
|  |  | ( g ) | ( h )
AYUDANTE CUAD. TIPO AA |  | 1 | 34680 | 12.12 | 2861
OFICIAL CUAD. TIPO AA |  | 1 | 71474 | 12.12 | 5897
|  |  |  | SUB-TOTAL: | 8758
4.OTROS CONCEPTOS
DESCRIPCION |  | CANT. | TARIFA | RENDIMIENTO | VALOR PARCIAL
|  | ( i ) | ( j ) | ( k ) | ( i*j*k )
|  |  |  | SUB-TOTAL: | 0
TOTAL COSTO DIRECTO: ( 1 + 2 + 3 + 4 ) |  |  |  |  | 36663
A.I.U |  |  |  | 0% | 0
PRECIO UNITARIO TOTAL: |  |  |  |  | 36700 | volver
OBRA: |  |  |  | UNIDAD: | M2
CAPITULO: | 12. PISOS |  |  | FECHA: | Agosto de 2010
ITEM: | PLACA BASE CONCRETO 2500 PSI, e = 7 cm
1.EQUIPO Y HERRAMIENTAS
|  | CANT. | TARIFA DIA | RENDIMIENTO | VALOR PARCIAL
DESCRIPCION |  | ( a ) | (1 equipo) | unidad/día | ( axb )/( c )
|  |  | ( b ) | ( c )
HERRAMIENTAS MENORES |  | 1 | 571 | 1 | 571
|  |  |  | SUB-TOTAL: | 571
2.MATERIALES
DESCRIPCION |  | UNIDAD | CANTIDAD | VR. UNITARIO | VALOR PARCIAL
|  |  | ( d ) | ( e ) | ( dxe )
CONCRETO 1:2:4-2500 psi(MATERIALES) |  | M3 | 0.07 | 351700 | 24619
TABLA 1X4X10 |  | UND | 0.17 | 3400 | 578
volver
|  | SUB-TOTAL: |  |  | 25197
|  | %DESPERDICIOS: |  | 5% | 1260
|  | SUB-TOTAL MATERIALES: |  |  | 26457
3.MANO DE OBRA
|  | CANT. | JORNAL | RENDIMIENTO | VALOR PARCIAL
DESCRIPCION |  | ( f ) | integral/día | unidad/día | ( fxg )/( h )
|  |  | ( g ) | ( h )
AYUDANTE CUAD. TIPO AA |  | 1 | 34680 | 9.3 | 3729
OFICIAL CUAD. TIPO AA |  | 1 | 71474 | 9.3 | 7685
|  |  |  | SUB-TOTAL: | 11414
4.OTROS CONCEPTOS
DESCRIPCION |  | CANT. | TARIFA | RENDIMIENTO | VALOR PARCIAL
|  | ( i ) | ( j ) | ( k ) | ( i*j*k )
|  |  |  | SUB-TOTAL: | 0
TOTAL COSTO DIRECTO: ( 1 + 2 + 3 + 4 ) |  |  |  |  | 38442
A.I.U |  |  |  | 0% | 0
PRECIO UNITARIO TOTAL: |  |  |  |  | 38400 | volver
OBRA: |  |  |  | UNIDAD: | M2
CAPITULO: | 12. PISOS |  |  | FECHA: | Agosto de 2010
ITEM: | PLACA BASE CONCRETO 2500 PSI, e = 10 cm
1.EQUIPO Y HERRAMIENTAS
|  | CANT. | TARIFA DIA | RENDIMIENTO | VALOR PARCIAL
DESCRIPCION |  | ( a ) | (1 equipo) | unidad/día | ( axb )/( c )
|  |  | ( b ) | ( c )
HERRAMIENTAS MENORES |  | 1 | 438 | 1 | 438
|  |  |  | SUB-TOTAL: | 438
2.MATERIALES
DESCRIPCION |  | UNIDAD | CANTIDAD | VR. UNITARIO | VALOR PARCIAL
|  |  | ( d ) | ( e ) | ( dxe )
CONCRETO 1:2:4-2500 psi(MATERIALES) |  | M3 | 0.1 | 351700 | 35170
TABLA 1X4X10 |  | UND | 0.17 | 3400 | 578
volver
|  | SUB-TOTAL: |  |  | 35748
|  | %DESPERDICIOS: |  | 5% | 1787
|  | SUB-TOTAL MATERIALES: |  |  | 37535
3.MANO DE OBRA
|  | CANT. | JORNAL | RENDIMIENTO | VALOR PARCIAL
DESCRIPCION |  | ( f ) | integral/día | unidad/día | ( fxg )/( h )
|  |  | ( g ) | ( h )
AYUDANTE CUAD. TIPO AA |  | 1 | 34680 | 12.12 | 2861
OFICIAL CUAD. TIPO AA |  | 1 | 71474 | 12.12 | 5897
|  |  |  | SUB-TOTAL: | 8758
4.OTROS CONCEPTOS
DESCRIPCION |  | CANT. | TARIFA | RENDIMIENTO | VALOR PARCIAL
|  | ( i ) | ( j ) | ( k ) | ( i*j*k )
|  |  |  | SUB-TOTAL: | 0
TOTAL COSTO DIRECTO: ( 1 + 2 + 3 + 4 ) |  |  |  |  | 46731
A.I.U |  |  |  | 0% | 0
PRECIO UNITARIO TOTAL: |  |  |  |  | 46700 | volver
OBRA: |  |  |  | UNIDAD: | M2
CAPITULO: | 12. PISOS |  |  | FECHA: | Agosto de 2010
ITEM: | PLACA BASE CONCRETO 2500 PSI, e = 15 cm
1.EQUIPO Y HERRAMIENTAS
|  | CANT. | TARIFA DIA | RENDIMIENTO | VALOR PARCIAL
DESCRIPCION |  | ( a ) | (1 equipo) | unidad/día | ( axb )/( c )
|  |  | ( b ) | ( c )
HERRAMIENTAS MENORES |  | 1 | 511 | 1 | 511
|  |  |  | SUB-TOTAL: | 511
2.MATERIALES
DESCRIPCION |  | UNIDAD | CANTIDAD | VR. UNITARIO | VALOR PARCIAL
|  |  | ( d ) | ( e ) | ( dxe )
CONCRETO 1:2:4-2500 psi(MATERIALES) |  | M3 | 0.15 | 351700 | 52755
TABLA 1X6X10 |  | UND | 0.333 | 5000 | 1665
volver
|  | SUB-TOTAL: |  |  | 54420
|  | %DESPERDICIOS: |  | 5% | 2721
|  | SUB-TOTAL MATERIALES: |  |  | 57141
3.MANO DE OBRA
|  | CANT. | JORNAL | RENDIMIENTO | VALOR PARCIAL
DESCRIPCION |  | ( f ) | integral/día | unidad/día | ( fxg )/( h )
|  |  | ( g ) | ( h )
AYUDANTE CUAD. TIPO AA |  | 1 | 34680 | 10.39 | 3338
OFICIAL CUAD. TIPO AA |  | 1 | 71474 | 10.39 | 6879
|  |  |  | SUB-TOTAL: | 10217
4.OTROS CONCEPTOS
DESCRIPCION |  | CANT. | TARIFA | RENDIMIENTO | VALOR PARCIAL
|  | ( i ) | ( j ) | ( k ) | ( i*j*k )
|  |  |  | SUB-TOTAL: | 0
TOTAL COSTO DIRECTO: ( 1 + 2 + 3 + 4 ) |  |  |  |  | 67869
A.I.U |  |  |  | 0% | 0
PRECIO UNITARIO TOTAL: |  |  |  |  | 67900 | volver
OBRA: |  |  |  | UNIDAD: | M2
CAPITULO: | 8. PISOS |  |  | FECHA: | Agosto de 2010
ITEM: | SUMINISTRO E INSTALACIÓN DE BALDOSIN DE GRANITO PULIDO 0.33x0.33
1.EQUIPO Y HERRAMIENTAS
|  | CANT. | TARIFA DIA | RENDIMIENTO | VALOR PARCIAL
DESCRIPCION |  | ( a ) | (1 equipo) | unidad/día | ( axb )/( c )
|  |  | ( b ) | ( c )
HERRAMIENTAS MENORES |  | 1 | 442 | 1 | 442
|  |  |  | SUB-TOTAL: | 442
2.MATERIALES
DESCRIPCION |  | UNIDAD | CANTIDAD | VR. UNITARIO | VALOR PARCIAL
|  |  | ( d ) | ( e ) | ( dxe )
BALDOSIN DE GRANITO PULIDO 0.33x0.33 |  | M2 | 1 | 29000 | 29000
CEMENTO GRIS |  | KG | 7.28 | 420 | 3058
CEMENTO BLANCO |  | KG | 1.5 | 750 | 1125
ARENA |  | M3 | 0.023 | 35000 | 805
AGUA |  | LTS | 4.74 | 50 | 237
volver
|  | SUB-TOTAL: |  |  | 34225
|  | %DESPERDICIOS: |  | 5% | 1711
|  | SUB-TOTAL MATERIALES: |  |  | 35936
3.MANO DE OBRA
|  | CANT. | JORNAL | RENDIMIENTO | VALOR PARCIAL
DESCRIPCION |  | ( f ) | integral/día | unidad/día | ( fxg )/( h )
|  |  | ( g ) | ( h )
AYUDANTE CUAD. TIPO AA |  | 1 | 34680 | 12 | 2890
OFICIAL CUAD. TIPO AA |  | 1 | 71474 | 12 | 5956
|  |  |  | SUB-TOTAL: | 8846
4.OTROS CONCEPTOS
DESCRIPCION |  | CANT. | TARIFA | RENDIMIENTO | VALOR PARCIAL
|  | ( i ) | ( j ) | ( k ) | ( i*j*k )
|  |  |  | SUB-TOTAL: | 0
TOTAL COSTO DIRECTO: ( 1 + 2 + 3 + 4 ) |  |  |  |  | 45224
A.I.U |  |  |  | 0% | 0
PRECIO UNITARIO TOTAL: |  |  |  |  | 45200 | volver
OBRA: |  |  |  | UNIDAD: | M2
CAPITULO: | 12. PISOS |  |  | FECHA: | Agosto de 2010
ITEM: | BALDOSIN DE CTO TEXTURA RETAL DE MARMOL 0.30x0.30
1.EQUIPO Y HERRAMIENTAS
|  | CANT. | TARIFA DIA | RENDIMIENTO | VALOR PARCIAL
DESCRIPCION |  | ( a ) | (1 equipo) | unidad/día | ( axb )/( c )
|  |  | ( b ) | ( c )
HERRAMIENTAS MENORES |  | 1 | 630 | 1 | 630
|  |  |  | SUB-TOTAL: | 630
2.MATERIALES
DESCRIPCION |  | UNIDAD | CANTIDAD | VR. UNITARIO | VALOR PARCIAL
|  |  | ( d ) | ( e ) | ( dxe )
BALDOSIN DE CEMENTO RETAL MARMOL |  | M2 | 1 | 9500 | 9500
CEMENTO GRIS |  | KG | 7.28 | 420 | 3058
CEMENTO BLANCO |  | KG | 1.5 | 750 | 1125
ARENA |  | M3 | 0.023 | 35000 | 805
AGUA |  | LTS | 4.74 | 50 | 237
volver
|  | SUB-TOTAL: |  |  | 14725
|  | %DESPERDICIOS: |  | 5% | 736
|  | SUB-TOTAL MATERIALES: |  |  | 15461
3.MANO DE OBRA
|  | CANT. | JORNAL | RENDIMIENTO | VALOR PARCIAL
DESCRIPCION |  | ( f ) | integral/día | unidad/día | ( fxg )/( h )
|  |  | ( g ) | ( h )
AYUDANTE CUAD. TIPO AA |  | 1 | 34680 | 8.42 | 4119
OFICIAL CUAD. TIPO AA |  | 1 | 71474 | 8.42 | 8489
|  |  |  | SUB-TOTAL: | 12608
4.OTROS CONCEPTOS
DESCRIPCION |  | CANT. | TARIFA | RENDIMIENTO | VALOR PARCIAL
|  | ( i ) | ( j ) | ( k ) | ( i*j*k )
|  |  |  | SUB-TOTAL: | 0
TOTAL COSTO DIRECTO: ( 1 + 2 + 3 + 4 ) |  |  |  |  | 28699
A.I.U |  |  |  | 0% | 0
PRECIO UNITARIO TOTAL: |  |  |  |  | 28700 | volver
OBRA: |  |  |  | UNIDAD: | M2
CAPITULO: | 12. PISOS |  |  | FECHA: | Agosto de 2010
ITEM: | BALDOSIN DE CEMENTO TEXTURA FILIGRANA 0.25x0.25
1.EQUIPO Y HERRAMIENTAS
|  | CANT. | TARIFA DIA | RENDIMIENTO | VALOR PARCIAL
DESCRIPCION |  | ( a ) | (1 equipo) | unidad/día | ( axb )/( c )
|  |  | ( b ) | ( c )
HERRAMIENTAS MENORES |  | 1 | 630 | 1 | 630
|  |  |  | SUB-TOTAL: | 630
2.MATERIALES
DESCRIPCION |  | UNIDAD | CANTIDAD | VR. UNITARIO | VALOR PARCIAL
|  |  | ( d ) | ( e ) | ( dxe )
BALDOSIN DE CEMENTO FILIGRANA |  | M2 | 1 | 9000 | 9000
CEMENTO GRIS |  | KG | 7.28 | 420 | 3058
CEMENTO BLANCO |  | KG | 1.5 | 750 | 1125
ARENA |  | M3 | 0.023 | 35000 | 805
AGUA |  | LTS | 4.74 | 50 | 237
volver
|  | SUB-TOTAL: |  |  | 14225
|  | %DESPERDICIOS: |  | 5% | 711
|  | SUB-TOTAL MATERIALES: |  |  | 14936
3.MANO DE OBRA
|  | CANT. | JORNAL | RENDIMIENTO | VALOR PARCIAL
DESCRIPCION |  | ( f ) | integral/día | unidad/día | ( fxg )/( h )
|  |  | ( g ) | ( h )
AYUDANTE CUAD. TIPO AA |  | 1 | 34680 | 8.42 | 4119
OFICIAL CUAD. TIPO AA |  | 1 | 71474 | 8.42 | 8489
|  |  |  | SUB-TOTAL: | 12608
4.OTROS CONCEPTOS
DESCRIPCION |  | CANT. | TARIFA | RENDIMIENTO | VALOR PARCIAL
|  | ( i ) | ( j ) | ( k ) | ( i*j*k )
|  |  |  | SUB-TOTAL: | 0
TOTAL COSTO DIRECTO: ( 1 + 2 + 3 + 4 ) |  |  |  |  | 28174
A.I.U |  |  |  | 0% | 0
PRECIO UNITARIO TOTAL: |  |  |  |  | 28200 | volver
OBRA: |  |  |  | UNIDAD: | M2
CAPITULO: | 12. PISOS |  |  | FECHA: | Agosto de 2010
ITEM: | BALDOSIN DE CEMENTO UN TONO 0.20x0.20
1.EQUIPO Y HERRAMIENTAS
|  | CANT. | TARIFA DIA | RENDIMIENTO | VALOR PARCIAL
DESCRIPCION |  | ( a ) | (1 equipo) | unidad/día | ( axb )/( c )
|  |  | ( b ) | ( c )
HERRAMIENTAS MENORES |  | 1 | 630 | 1 | 630
|  |  |  | SUB-TOTAL: | 630
2.MATERIALES
DESCRIPCION |  | UNIDAD | CANTIDAD | VR. UNITARIO | VALOR PARCIAL
|  |  | ( d ) | ( e ) | ( dxe )
BALDOSIN DE CEMENTO UN TONO |  | M2 | 1 | 10000 | 10000
CEMENTO GRIS |  | KG | 7.28 | 420 | 3058
CEMENTO BLANCO |  | KG | 1.5 | 750 | 1125
ARENA |  | M3 | 0.023 | 35000 | 805
AGUA |  | LTS | 4.74 | 50 | 237
volver
|  | SUB-TOTAL: |  |  | 15225
|  | %DESPERDICIOS: |  | 5% | 761
|  | SUB-TOTAL MATERIALES: |  |  | 15986
3.MANO DE OBRA
|  | CANT. | JORNAL | RENDIMIENTO | VALOR PARCIAL
DESCRIPCION |  | ( f ) | integral/día | unidad/día | ( fxg )/( h )
|  |  | ( g ) | ( h )
AYUDANTE CUAD. TIPO AA |  | 1 | 34680 | 8.42 | 4119
OFICIAL CUAD. TIPO AA |  | 1 | 71474 | 8.42 | 8489
|  |  |  | SUB-TOTAL: | 12608
4.OTROS CONCEPTOS
DESCRIPCION |  | CANT. | TARIFA | RENDIMIENTO | VALOR PARCIAL
|  | ( i ) | ( j ) | ( k ) | ( i*j*k )
|  |  |  | SUB-TOTAL: | 0
TOTAL COSTO DIRECTO: ( 1 + 2 + 3 + 4 ) |  |  |  |  | 29224
A.I.U |  |  |  | 0% | 0
PRECIO UNITARIO TOTAL: |  |  |  |  | 29200 | volver
OBRA: |  |  |  | UNIDAD: | ML
CAPITULO: | 12. PISOS |  |  | FECHA: | Agosto de 2010
ITEM: | GUARDAESCOBA GRAVILLA
1.EQUIPO Y HERRAMIENTAS
|  | CANT. | TARIFA DIA | RENDIMIENTO | VALOR PARCIAL
DESCRIPCION |  | ( a ) | (1 equipo) | unidad/día | ( axb )/( c )
|  |  | ( b ) | ( c )
HERRAMIENTAS MENORES |  | 1 | 663 | 1 | 663
|  |  |  | SUB-TOTAL: | 663
2.MATERIALES
DESCRIPCION |  | UNIDAD | CANTIDAD | VR. UNITARIO | VALOR PARCIAL
|  |  | ( d ) | ( e ) | ( dxe )
GRAVILLA 65 KG |  | BTO | 0.28 | 12000 | 3360
CEMENTO GRIS |  | KG | 0.7 | 420 | 294
ARENA |  | M3 | 0.01 | 35000 | 350
AGUA |  | LTS | 0.32 | 50 | 16
volver
|  | SUB-TOTAL: |  |  | 4020
|  | %DESPERDICIOS: |  | 5% | 201
|  | SUB-TOTAL MATERIALES: |  |  | 4221
3.MANO DE OBRA
|  | CANT. | JORNAL | RENDIMIENTO | VALOR PARCIAL
DESCRIPCION |  | ( f ) | integral/día | unidad/día | ( fxg )/( h )
|  |  | ( g ) | ( h )
AYUDANTE CUAD. TIPO AA |  | 1 | 34680 | 8 | 4335
OFICIAL CUAD. TIPO AA |  | 1 | 71474 | 8 | 8934
|  |  |  | SUB-TOTAL: | 13269
4.OTROS CONCEPTOS
DESCRIPCION |  | CANT. | TARIFA | RENDIMIENTO | VALOR PARCIAL
|  | ( i ) | ( j ) | ( k ) | ( i*j*k )
|  |  |  | SUB-TOTAL: | 0
TOTAL COSTO DIRECTO: ( 1 + 2 + 3 + 4 ) |  |  |  |  | 18153
A.I.U |  |  |  | 0% | 0
PRECIO UNITARIO TOTAL: |  |  |  |  | 18200 | volver
OBRA: |  |  |  | UNIDAD: | ML
CAPITULO: | 8. PISOS |  |  | FECHA: | Agosto de 2010
ITEM: | CONSTRUCCIÓN GUARDAESCOBA MEDIA CAÑA EN GRANITO
1.EQUIPO Y HERRAMIENTAS
|  | CANT. | TARIFA DIA | RENDIMIENTO | VALOR PARCIAL
DESCRIPCION |  | ( a ) | (1 equipo) | unidad/día | ( axb )/( c )
|  |  | ( b ) | ( c )
HERRAMIENTAS MENORES |  | 1 | 885 | 1 | 885
EQUIPO PARA PULIR PISOS |  | 1 | 50000 | 9 | 5556
|  |  |  | SUB-TOTAL: | 6441
2.MATERIALES
DESCRIPCION |  | UNIDAD | CANTIDAD | VR. UNITARIO | VALOR PARCIAL
|  |  | ( d ) | ( e ) | ( dxe )
GRANITO GRIS # 2, 30 KG |  | BTO | 0.06 | 15000 | 900
CEMENTO BLANCO |  | KG | 4 | 750 | 3000
MARMOLINA 65 KG |  | BTO | 0.1 | 8895 | 890
volver
|  | SUB-TOTAL: |  |  | 4790
|  | %DESPERDICIOS: |  | 5% | 240
|  | SUB-TOTAL MATERIALES: |  |  | 5030
3.MANO DE OBRA
|  | CANT. | JORNAL | RENDIMIENTO | VALOR PARCIAL
DESCRIPCION |  | ( f ) | integral/día | unidad/día | ( fxg )/( h )
|  |  | ( g ) | ( h )
AYUDANTE CUAD. TIPO AA |  | 1 | 34680 | 6 | 5780
OFICIAL CUAD. TIPO AA |  | 1 | 71474 | 6 | 11912
|  |  |  | SUB-TOTAL: | 17692
4.OTROS CONCEPTOS
DESCRIPCION |  | CANT. | TARIFA | RENDIMIENTO | VALOR PARCIAL
|  | ( i ) | ( j ) | ( k ) | ( i*j*k )
|  |  |  | SUB-TOTAL: | 0
TOTAL COSTO DIRECTO: ( 1 + 2 + 3 + 4 ) |  |  |  |  | 29163
A.I.U |  |  |  | 0% | 0
PRECIO UNITARIO TOTAL: |  |  |  |  | 29200 | volver
OBRA: |  |  |  | UNIDAD: | ML
CAPITULO: | 12. PISOS |  |  | FECHA: | Agosto de 2010
ITEM: | GRADAS GRAVILLA 0.27x0.17
1.EQUIPO Y HERRAMIENTAS
|  | CANT. | TARIFA DIA | RENDIMIENTO | VALOR PARCIAL
DESCRIPCION |  | ( a ) | (1 equipo) | unidad/día | ( axb )/( c )
|  |  | ( b ) | ( c )
HERRAMIENTAS MENORES |  | 1 | 1659 | 1 | 1659
|  |  |  | SUB-TOTAL: | 1659
2.MATERIALES
DESCRIPCION |  | UNIDAD | CANTIDAD | VR. UNITARIO | VALOR PARCIAL
|  |  | ( d ) | ( e ) | ( dxe )
GRAVILLA 65 KG |  | BTO | 0.12 | 12000 | 1440
CEMENTO GRIS |  | KG | 3.5 | 420 | 1470
ARENA |  | M3 | 0.01 | 35000 | 350
AGUA |  | LTS | 1.59 | 50 | 80
volver
|  | SUB-TOTAL: |  |  | 3340
|  | %DESPERDICIOS: |  | 5% | 167
|  | SUB-TOTAL MATERIALES: |  |  | 3507
3.MANO DE OBRA
|  | CANT. | JORNAL | RENDIMIENTO | VALOR PARCIAL
DESCRIPCION |  | ( f ) | integral/día | unidad/día | ( fxg )/( h )
|  |  | ( g ) | ( h )
AYUDANTE CUAD. TIPO AA |  | 1 | 34680 | 3.2 | 10838
OFICIAL CUAD. TIPO AA |  | 1 | 71474 | 3.2 | 22336
|  |  |  | SUB-TOTAL: | 33174
4.OTROS CONCEPTOS
DESCRIPCION |  | CANT. | TARIFA | RENDIMIENTO | VALOR PARCIAL
|  | ( i ) | ( j ) | ( k ) | ( i*j*k )
|  |  |  | SUB-TOTAL: | 0
TOTAL COSTO DIRECTO: ( 1 + 2 + 3 + 4 ) |  |  |  |  | 38340
A.I.U |  |  |  | 0% | 0
PRECIO UNITARIO TOTAL: |  |  |  |  | 38300 | volver
OBRA: |  |  |  | UNIDAD: | M2
CAPITULO: | 8. PISOS |  |  | FECHA: | Agosto de 2010
ITEM: | CONSTRUCCIÓN PISO EN GRANITO FUNDIDO INCLUYE PULIDA
1.EQUIPO Y HERRAMIENTAS
|  | CANT. | TARIFA DIA | RENDIMIENTO | VALOR PARCIAL
DESCRIPCION |  | ( a ) | (1 equipo) | unidad/día | ( axb )/( c )
|  |  | ( b ) | ( c )
HERRAMIENTAS MENORES |  | 1 | 1062 | 1 | 1062
EQUIPO PARA PULIR PISOS |  | 1 | 50000 | 8 | 6250
|  |  |  | SUB-TOTAL: | 7312
2.MATERIALES
DESCRIPCION |  | UNIDAD | CANTIDAD | VR. UNITARIO | VALOR PARCIAL
|  |  | ( d ) | ( e ) | ( dxe )
GRANITO GRIS # 2, 30 KG |  | BTO | 0.75 | 15000 | 11250
CEMENTO GRIS |  | KG | 18.7 | 420 | 7854
MARMOLINA 65 KG |  | BTO | 0.5 | 8895 | 4448
CEMENTO BLANCO |  | KG | 21 | 750 | 15750
ARENA |  | M3 | 0.09 | 35000 | 3150
AGUA |  | LTS | 7.41 | 50 | 371
DILATACION EN BRONCE, 3 M |  | UND | 0.45 | 13500 | 6075
volver
|  | SUB-TOTAL: |  |  | 48898
|  | %DESPERDICIOS: |  | 5% | 2445
|  | SUB-TOTAL MATERIALES: |  |  | 51343
3.MANO DE OBRA
|  | CANT. | JORNAL | RENDIMIENTO | VALOR PARCIAL
DESCRIPCION |  | ( f ) | integral/día | unidad/día | ( fxg )/( h )
|  |  | ( g ) | ( h )
AYUDANTE CUAD. TIPO AA |  | 1 | 34680 | 5 | 6936
OFICIAL CUAD. TIPO AA |  | 1 | 71474 | 5 | 14295
|  |  |  | SUB-TOTAL: | 21231
4.OTROS CONCEPTOS
DESCRIPCION |  | CANT. | TARIFA | RENDIMIENTO | VALOR PARCIAL
|  | ( i ) | ( j ) | ( k ) | ( i*j*k )
|  |  |  | SUB-TOTAL: | 0
TOTAL COSTO DIRECTO: ( 1 + 2 + 3 + 4 ) |  |  |  |  | 79886
A.I.U |  |  |  | 0% | 0
PRECIO UNITARIO TOTAL: |  |  |  |  | 79900 | volver
OBRA: |  |  |  | UNIDAD: | M2
CAPITULO: | 12. PISOS |  |  | FECHA: | Agosto de 2010
ITEM: | GRAVILLA LAVADA.
1.EQUIPO Y HERRAMIENTAS
|  | CANT. | TARIFA DIA | RENDIMIENTO | VALOR PARCIAL
DESCRIPCION |  | ( a ) | (1 equipo) | unidad/día | ( axb )/( c )
|  |  | ( b ) | ( c )
HERRAMIENTAS MENORES |  | 1 | 1659 | 1 | 1659
|  |  |  | SUB-TOTAL: | 1659
2.MATERIALES
DESCRIPCION |  | UNIDAD | CANTIDAD | VR. UNITARIO | VALOR PARCIAL
|  |  | ( d ) | ( e ) | ( dxe )
GRAVILLA 65 KG |  | BTO | 0.52 | 12000 | 6240
CEMENTO GRIS |  | KG | 6.98 | 420 | 2932
ARENA |  | M3 | 0.03 | 35000 | 1050
AGUA |  | LTS | 3.18 | 50 | 159
DILATACION EN BRONCE, 3 M |  | UND | 0.27 | 13500 | 3645
volver
|  | SUB-TOTAL: |  |  | 14026
|  | %DESPERDICIOS: |  | 5% | 701
|  | SUB-TOTAL MATERIALES: |  |  | 14727
3.MANO DE OBRA
|  | CANT. | JORNAL | RENDIMIENTO | VALOR PARCIAL
DESCRIPCION |  | ( f ) | integral/día | unidad/día | ( fxg )/( h )
|  |  | ( g ) | ( h )
AYUDANTE CUAD. TIPO AA |  | 1 | 34680 | 3.2 | 10838
OFICIAL CUAD. TIPO AA |  | 1 | 71474 | 3.2 | 22336
|  |  |  | SUB-TOTAL: | 33174
4.OTROS CONCEPTOS
DESCRIPCION |  | CANT. | TARIFA | RENDIMIENTO | VALOR PARCIAL
|  | ( i ) | ( j ) | ( k ) | ( i*j*k )
|  |  |  | SUB-TOTAL: | 0
TOTAL COSTO DIRECTO: ( 1 + 2 + 3 + 4 ) |  |  |  |  | 49560
A.I.U |  |  |  | 0% | 0
PRECIO UNITARIO TOTAL: |  |  |  |  | 49600 | volver
OBRA: |  |  |  | UNIDAD: | ML
CAPITULO: | 12. PISOS |  |  | FECHA: | Agosto de 2010
ITEM: | PASO ESCALERA GRANITO
1.EQUIPO Y HERRAMIENTAS
|  | CANT. | TARIFA DIA | RENDIMIENTO | VALOR PARCIAL
DESCRIPCION |  | ( a ) | (1 equipo) | unidad/día | ( axb )/( c )
|  |  | ( b ) | ( c )
HERRAMIENTAS MENORES |  | 1 | 1525 | 1 | 1525
|  |  |  | SUB-TOTAL: | 1525
2.MATERIALES
DESCRIPCION |  | UNIDAD | CANTIDAD | VR. UNITARIO | VALOR PARCIAL
|  |  | ( d ) | ( e ) | ( dxe )
GRANITO GRIS # 2, 30 KG |  | BTO | 0.38 | 15000 | 5700
CEMENTO BLANCO |  | KG | 10.5 | 750 | 7875
CEMENTO GRIS |  | KG | 12 | 420 | 5040
MARMOLINA 65 KG |  | BTO | 0.25 | 8895 | 2224
ARENA |  | M3 | 0.07 | 35000 | 2450
DILATACION EN BRONCE, 3 M |  | UND | 0.07 | 13500 | 945
PIRLAN ALUMINIO DORADO |  | ML | 0.8 | 850 | 680
AGUA |  | LTS | 3.7 | 50 | 185 | volver
|  | SUB-TOTAL: |  |  | 25099
|  | %DESPERDICIOS: |  | 5% | 1255
|  | SUB-TOTAL MATERIALES: |  |  | 26354
3.MANO DE OBRA
|  | CANT. | JORNAL | RENDIMIENTO | VALOR PARCIAL
DESCRIPCION |  | ( f ) | integral/día | unidad/día | ( fxg )/( h )
|  |  | ( g ) | ( h )
AYUDANTE CUAD. TIPO AA |  | 1 | 34680 | 3.48 | 9966
OFICIAL CUAD. TIPO AA |  | 1 | 71474 | 3.48 | 20539
|  |  |  | SUB-TOTAL: | 30505
4.OTROS CONCEPTOS
DESCRIPCION |  | CANT. | TARIFA | RENDIMIENTO | VALOR PARCIAL
|  | ( i ) | ( j ) | ( k ) | ( i*j*k )
|  |  |  | SUB-TOTAL: | 0
TOTAL COSTO DIRECTO: ( 1 + 2 + 3 + 4 ) |  |  |  |  | 58384
A.I.U |  |  |  | 0% | 0
PRECIO UNITARIO TOTAL: |  |  |  |  | 58400 | volver
OBRA: |  |  |  | UNIDAD: | M2
CAPITULO: | 12. PISOS |  |  | FECHA: | Agosto de 2010
ITEM: | CERAMICA TRAFICO PESADO 4 .30x.30
1.EQUIPO Y HERRAMIENTAS
|  | CANT. | TARIFA DIA | RENDIMIENTO | VALOR PARCIAL
DESCRIPCION |  | ( a ) | (1 equipo) | unidad/día | ( axb )/( c )
|  |  | ( b ) | ( c )
HERRAMIENTAS MENORES |  | 1 | 564 | 1 | 564
|  |  |  | SUB-TOTAL: | 564
2.MATERIALES
DESCRIPCION |  | UNIDAD | CANTIDAD | VR. UNITARIO | VALOR PARCIAL
|  |  | ( d ) | ( e ) | ( dxe )
CERAMICA .30x.30 TRAFICO 4 |  | M2 | 1 | 22500 | 22500
CEMENTO BLANCO |  | KG | 1.5 | 750 | 1125
CEMENTO GRIS |  | KG | 7.28 | 420 | 3058
ARENA |  | M3 | 0.023 | 35000 | 805
AGUA |  | LTS | 4.74 | 50 | 237
volver
|  | SUB-TOTAL: |  |  | 27725
|  | %DESPERDICIOS: |  | 5% | 1386
|  | SUB-TOTAL MATERIALES: |  |  | 29111
3.MANO DE OBRA
|  | CANT. | JORNAL | RENDIMIENTO | VALOR PARCIAL
DESCRIPCION |  | ( f ) | integral/día | unidad/día | ( fxg )/( h )
|  |  | ( g ) | ( h )
AYUDANTE CUAD. TIPO AA |  | 1 | 34680 | 9.41 | 3685
OFICIAL CUAD. TIPO AA |  | 1 | 71474 | 9.41 | 7596
|  |  |  | SUB-TOTAL: | 11281
4.OTROS CONCEPTOS
DESCRIPCION |  | CANT. | TARIFA | RENDIMIENTO | VALOR PARCIAL
|  | ( i ) | ( j ) | ( k ) | ( i*j*k )
|  |  |  | SUB-TOTAL: | 0
TOTAL COSTO DIRECTO: ( 1 + 2 + 3 + 4 ) |  |  |  |  | 40956
A.I.U |  |  |  | 0% | 0
PRECIO UNITARIO TOTAL: |  |  |  |  | 41000 | volver
OBRA: |  |  |  | UNIDAD: | M2
CAPITULO: | 12. PISOS |  |  | FECHA: | Agosto de 2010
ITEM: | CERAMICA TRAFICO PESADO 4 .33x.33
1.EQUIPO Y HERRAMIENTAS
|  | CANT. | TARIFA DIA | RENDIMIENTO | VALOR PARCIAL
DESCRIPCION |  | ( a ) | (1 equipo) | unidad/día | ( axb )/( c )
|  |  | ( b ) | ( c )
HERRAMIENTAS MENORES |  | 1 | 564 | 1 | 564
|  |  |  | SUB-TOTAL: | 564
2.MATERIALES
DESCRIPCION |  | UNIDAD | CANTIDAD | VR. UNITARIO | VALOR PARCIAL
|  |  | ( d ) | ( e ) | ( dxe )
CERAMICA 33x33 TRAFICO 4 |  | M2 | 1 | 27000 | 27000
CEMENTO BLANCO |  | KG | 1.5 | 750 | 1125
CEMENTO GRIS |  | KG | 7.28 | 420 | 3058
ARENA |  | M3 | 0.023 | 35000 | 805
AGUA |  | LTS | 4.74 | 50 | 237
volver
|  | SUB-TOTAL: |  |  | 32225
|  | %DESPERDICIOS: |  | 5% | 1611
|  | SUB-TOTAL MATERIALES: |  |  | 33836
3.MANO DE OBRA
|  | CANT. | JORNAL | RENDIMIENTO | VALOR PARCIAL
DESCRIPCION |  | ( f ) | integral/día | unidad/día | ( fxg )/( h )
|  |  | ( g ) | ( h )
AYUDANTE CUAD. TIPO AA |  | 1 | 34680 | 9.41 | 3685
OFICIAL CUAD. TIPO AA |  | 1 | 71474 | 9.41 | 7596
|  |  |  | SUB-TOTAL: | 11281
4.OTROS CONCEPTOS
DESCRIPCION |  | CANT. | TARIFA | RENDIMIENTO | VALOR PARCIAL
|  | ( i ) | ( j ) | ( k ) | ( i*j*k )
|  |  |  | SUB-TOTAL: | 0
TOTAL COSTO DIRECTO: ( 1 + 2 + 3 + 4 ) |  |  |  |  | 45681
A.I.U |  |  |  | 0% | 0
PRECIO UNITARIO TOTAL: |  |  |  |  | 45700 | volver
OBRA: |  |  |  | UNIDAD: | M2
CAPITULO: | 12. PISOS |  |  | FECHA: | Agosto de 2010
ITEM: | CERAMICA TRAFICO PESADO 4 .40x.40
1.EQUIPO Y HERRAMIENTAS
|  | CANT. | TARIFA DIA | RENDIMIENTO | VALOR PARCIAL
DESCRIPCION |  | ( a ) | (1 equipo) | unidad/día | ( axb )/( c )
|  |  | ( b ) | ( c )
HERRAMIENTAS MENORES |  | 1 | 564 | 1 | 564
|  |  |  | SUB-TOTAL: | 564
2.MATERIALES
DESCRIPCION |  | UNIDAD | CANTIDAD | VR. UNITARIO | VALOR PARCIAL
|  |  | ( d ) | ( e ) | ( dxe )
CERAMICA .40x.40 TRAFICO 4 |  | M2 | 1 | 15000 | 15000
CEMENTO BLANCO |  | KG | 1.5 | 750 | 1125
CEMENTO GRIS |  | KG | 7.28 | 420 | 3058
ARENA |  | M3 | 0.023 | 35000 | 805
AGUA |  | LTS | 4.74 | 50 | 237
volver
|  | SUB-TOTAL: |  |  | 20225
|  | %DESPERDICIOS: |  | 5% | 1011
|  | SUB-TOTAL MATERIALES: |  |  | 21236
3.MANO DE OBRA
|  | CANT. | JORNAL | RENDIMIENTO | VALOR PARCIAL
DESCRIPCION |  | ( f ) | integral/día | unidad/día | ( fxg )/( h )
|  |  | ( g ) | ( h )
AYUDANTE CUAD. TIPO AA |  | 1 | 34680 | 9.41 | 3685
OFICIAL CUAD. TIPO AA |  | 1 | 71474 | 9.41 | 7596
|  |  |  | SUB-TOTAL: | 11281
4.OTROS CONCEPTOS
DESCRIPCION |  | CANT. | TARIFA | RENDIMIENTO | VALOR PARCIAL
|  | ( i ) | ( j ) | ( k ) | ( i*j*k )
|  |  |  | SUB-TOTAL: | 0
TOTAL COSTO DIRECTO: ( 1 + 2 + 3 + 4 ) |  |  |  |  | 33081
A.I.U |  |  |  | 0% | 0
PRECIO UNITARIO TOTAL: |  |  |  |  | 33100 | volver
OBRA: |  |  |  | UNIDAD: | M2
CAPITULO: | 12. PISOS |  |  | FECHA: | Agosto de 2010
ITEM: | CERAMICA TRAFICO PESADO 5 .33x.33
1.EQUIPO Y HERRAMIENTAS
|  | CANT. | TARIFA DIA | RENDIMIENTO | VALOR PARCIAL
DESCRIPCION |  | ( a ) | (1 equipo) | unidad/día | ( axb )/( c )
|  |  | ( b ) | ( c )
HERRAMIENTAS MENORES |  | 1 | 564 | 1 | 564
|  |  |  | SUB-TOTAL: | 564
2.MATERIALES
DESCRIPCION |  | UNIDAD | CANTIDAD | VR. UNITARIO | VALOR PARCIAL
|  |  | ( d ) | ( e ) | ( dxe )
CERAMICA 33x33 TRAFICO 5 |  | M2 | 1 | 28000 | 28000
CEMENTO BLANCO |  | KG | 1.5 | 750 | 1125
CEMENTO GRIS |  | KG | 7.28 | 420 | 3058
ARENA |  | M3 | 0.023 | 35000 | 805
AGUA |  | LTS | 4.74 | 50 | 237
volver
|  | SUB-TOTAL: |  |  | 33225
|  | %DESPERDICIOS: |  | 5% | 1661
|  | SUB-TOTAL MATERIALES: |  |  | 34886
3.MANO DE OBRA
|  | CANT. | JORNAL | RENDIMIENTO | VALOR PARCIAL
DESCRIPCION |  | ( f ) | integral/día | unidad/día | ( fxg )/( h )
|  |  | ( g ) | ( h )
AYUDANTE CUAD. TIPO AA |  | 1 | 34680 | 9.41 | 3685
OFICIAL CUAD. TIPO AA |  | 1 | 71474 | 9.41 | 7596
|  |  |  | SUB-TOTAL: | 11281
4.OTROS CONCEPTOS
DESCRIPCION |  | CANT. | TARIFA | RENDIMIENTO | VALOR PARCIAL
|  | ( i ) | ( j ) | ( k ) | ( i*j*k )
|  |  |  | SUB-TOTAL: | 0
TOTAL COSTO DIRECTO: ( 1 + 2 + 3 + 4 ) |  |  |  |  | 46731
A.I.U |  |  |  | 5%
PRECIO UNITARIO TOTAL: |  |  |  |  | 46700 | volver
OBRA: |  |  |  | UNIDAD: | M2
CAPITULO: | 9. ENCHAPE EN BALDOSIN |  |  | FECHA: | Agosto de 2010
ITEM: | SUMINISTRO E INSTALACIÓN ENCHAPE DE PARED CERAMICA BLANCA 20.5X20.5 CM
1.EQUIPO Y HERRAMIENTAS
|  | CANT. | TARIFA DIA | RENDIMIENTO | VALOR PARCIAL
DESCRIPCION |  | ( a ) | (1 equipo) | unidad/día | ( axb )/( c )
|  |  | ( b ) | ( c )
HERRAMIENTAS MENORES |  | 1 | 577 | 1 | 577
|  |  |  | SUB-TOTAL: | 577
2.MATERIALES
DESCRIPCION |  | UNIDAD | CANTIDAD | VR. UNITARIO | VALOR PARCIAL
|  |  | ( d ) | ( e ) | ( dxe )
ENCHAPE PARED 0.205x0.205 REF.3335 |  | M2 | 1 | 16200 | 16200
CEMENTO BLANCO |  | KG | 1.5 | 750 | 1125
BINDA EXTRA 10 KG |  | KG | 0.35 | 5200 | 1820
AGUA |  | LTS | 4.74 | 50 | 237
volver
|  | SUB-TOTAL: |  |  | 19382
|  | %DESPERDICIOS: |  | 5% | 969
|  | SUB-TOTAL MATERIALES: |  |  | 20351
3.MANO DE OBRA
|  | CANT. | JORNAL | RENDIMIENTO | VALOR PARCIAL
DESCRIPCION |  | ( f ) | integral/día | unidad/día | ( fxg )/( h )
|  |  | ( g ) | ( h )
AYUDANTE CUAD. TIPO AA |  | 1 | 34680 | 9.2 | 3770
OFICIAL CUAD. TIPO AA |  | 1 | 71474 | 9.2 | 7769
|  |  |  | SUB-TOTAL: | 11539
4.OTROS CONCEPTOS
DESCRIPCION |  | CANT. | TARIFA | RENDIMIENTO | VALOR PARCIAL
|  | ( i ) | ( j ) | ( k ) | ( i*j*k )
|  |  |  | SUB-TOTAL: | 0
TOTAL COSTO DIRECTO: ( 1 + 2 + 3 + 4 ) |  |  |  |  | 32467
A.I.U |  |  |  | 0% | 0
PRECIO UNITARIO TOTAL: |  |  |  |  | 32500 | volver
OBRA: |  |  |  | UNIDAD: | M2
CAPITULO: | 12. PISOS |  |  | FECHA: | Agosto de 2010
ITEM: | CERAMICA OLIMPIA 0.205x0.205
1.EQUIPO Y HERRAMIENTAS
|  | CANT. | TARIFA DIA | RENDIMIENTO | VALOR PARCIAL
DESCRIPCION |  | ( a ) | (1 equipo) | unidad/día | ( axb )/( c )
|  |  | ( b ) | ( c )
HERRAMIENTAS MENORES |  | 1 | 564 | 1 | 564
|  |  |  | SUB-TOTAL: | 564
2.MATERIALES
DESCRIPCION |  | UNIDAD | CANTIDAD | VR. UNITARIO | VALOR PARCIAL
|  |  | ( d ) | ( e ) | ( dxe )
OLIMPIA 0.205x0.205 |  | M2 | 1 | 19000 | 19000
CEMENTO BLANCO |  | KG | 1.5 | 750 | 1125
CEMENTO GRIS |  | KG | 7.28 | 420 | 3058
ARENA |  | M3 | 0.023 | 35000 | 805
AGUA |  | LTS | 4.74 | 50 | 237
volver
|  | SUB-TOTAL: |  |  | 24225
|  | %DESPERDICIOS: |  | 5% | 1211
|  | SUB-TOTAL MATERIALES: |  |  | 25436
3.MANO DE OBRA
|  | CANT. | JORNAL | RENDIMIENTO | VALOR PARCIAL
DESCRIPCION |  | ( f ) | integral/día | unidad/día | ( fxg )/( h )
|  |  | ( g ) | ( h )
AYUDANTE CUAD. TIPO AA |  | 1 | 34680 | 9.41 | 3685
OFICIAL CUAD. TIPO AA |  | 1 | 71474 | 9.41 | 7596
|  |  |  | SUB-TOTAL: | 11281
4.OTROS CONCEPTOS
DESCRIPCION |  | CANT. | TARIFA | RENDIMIENTO | VALOR PARCIAL
|  | ( i ) | ( j ) | ( k ) | ( i*j*k )
|  |  |  | SUB-TOTAL: | 0
TOTAL COSTO DIRECTO: ( 1 + 2 + 3 + 4 ) |  |  |  |  | 37281
A.I.U |  |  |  | 0% | 0
PRECIO UNITARIO TOTAL: |  |  |  |  | 37300 | volver
OBRA: |  |  |  | UNIDAD: | M2
CAPITULO: | 12. PISOS |  |  | FECHA: | Agosto de 2010
ITEM: | CERAMICA TRACIA 0.205x0.205
1.EQUIPO Y HERRAMIENTAS
|  | CANT. | TARIFA DIA | RENDIMIENTO | VALOR PARCIAL
DESCRIPCION |  | ( a ) | (1 equipo) | unidad/día | ( axb )/( c )
|  |  | ( b ) | ( c )
HERRAMIENTAS MENORES |  | 1 | 564 | 1 | 564
|  |  |  | SUB-TOTAL: | 564
2.MATERIALES
DESCRIPCION |  | UNIDAD | CANTIDAD | VR. UNITARIO | VALOR PARCIAL
|  |  | ( d ) | ( e ) | ( dxe )
TRACIA 0.205x0.205 |  | M2 | 1 | 19000 | 19000
CEMENTO BLANCO |  | KG | 1.5 | 750 | 1125
CEMENTO GRIS |  | KG | 7.28 | 420 | 3058
ARENA |  | M3 | 0.023 | 35000 | 805
AGUA |  | LTS | 4.74 | 50 | 237
volver
|  | SUB-TOTAL: |  |  | 24225
|  | %DESPERDICIOS: |  | 5% | 1211
|  | SUB-TOTAL MATERIALES: |  |  | 25436
3.MANO DE OBRA
|  | CANT. | JORNAL | RENDIMIENTO | VALOR PARCIAL
DESCRIPCION |  | ( f ) | integral/día | unidad/día | ( fxg )/( h )
|  |  | ( g ) | ( h )
AYUDANTE CUAD. TIPO AA |  | 1 | 34680 | 9.41 | 3685
OFICIAL CUAD. TIPO AA |  | 1 | 71474 | 9.41 | 7596
|  |  |  | SUB-TOTAL: | 11281
4.OTROS CONCEPTOS
DESCRIPCION |  | CANT. | TARIFA | RENDIMIENTO | VALOR PARCIAL
|  | ( i ) | ( j ) | ( k ) | ( i*j*k )
|  |  |  | SUB-TOTAL: | 0
TOTAL COSTO DIRECTO: ( 1 + 2 + 3 + 4 ) |  |  |  |  | 37281
A.I.U |  |  |  | 0% | 0
PRECIO UNITARIO TOTAL: |  |  |  |  | 37300 | volver
OBRA: |  |  |  | UNIDAD: | M2
CAPITULO: | 12. PISOS |  |  | FECHA: | Agosto de 2010
ITEM: | CERAMICA ESPARTA 0.205x0.205 (Decorpiso)
1.EQUIPO Y HERRAMIENTAS
|  | CANT. | TARIFA DIA | RENDIMIENTO | VALOR PARCIAL
DESCRIPCION |  | ( a ) | (1 equipo) | unidad/día | ( axb )/( c )
|  |  | ( b ) | ( c )
HERRAMIENTAS MENORES |  | 1 | 564 | 1 | 564
|  |  |  | SUB-TOTAL: | 564
2.MATERIALES
DESCRIPCION |  | UNIDAD | CANTIDAD | VR. UNITARIO | VALOR PARCIAL
|  |  | ( d ) | ( e ) | ( dxe )
ESPARTA .205x.205 (Decorpiso) |  | M2 | 1 | 19000 | 19000
CEMENTO BLANCO |  | KG | 1.5 | 750 | 1125
CEMENTO GRIS |  | KG | 7.28 | 420 | 3058
ARENA |  | M3 | 0.023 | 35000 | 805
AGUA |  | LTS | 4.74 | 50 | 237
volver
|  | SUB-TOTAL: |  |  | 24225
|  | %DESPERDICIOS: |  | 5% | 1211
|  | SUB-TOTAL MATERIALES: |  |  | 25436
3.MANO DE OBRA
|  | CANT. | JORNAL | RENDIMIENTO | VALOR PARCIAL
DESCRIPCION |  | ( f ) | integral/día | unidad/día | ( fxg )/( h )
|  |  | ( g ) | ( h )
AYUDANTE CUAD. TIPO AA |  | 1 | 34680 | 9.41 | 3685
OFICIAL CUAD. TIPO AA |  | 1 | 71474 | 9.41 | 7596
|  |  |  | SUB-TOTAL: | 11281
4.OTROS CONCEPTOS
DESCRIPCION |  | CANT. | TARIFA | RENDIMIENTO | VALOR PARCIAL
|  | ( i ) | ( j ) | ( k ) | ( i*j*k )
|  |  |  | SUB-TOTAL: | 0
TOTAL COSTO DIRECTO: ( 1 + 2 + 3 + 4 ) |  |  |  |  | 37281
A.I.U |  |  |  | 0% | 0
PRECIO UNITARIO TOTAL: |  |  |  |  | 37300 | volver
OBRA: |  |  |  | UNIDAD: | M2
CAPITULO: | 12. PISOS |  |  | FECHA: | Agosto de 2010
ITEM: | TABLON VITRIFICADO 7x25
1.EQUIPO Y HERRAMIENTAS
|  | CANT. | TARIFA DIA | RENDIMIENTO | VALOR PARCIAL
DESCRIPCION |  | ( a ) | (1 equipo) | unidad/día | ( axb )/( c )
|  |  | ( b ) | ( c )
HERRAMIENTAS MENORES |  | 1 | 564 | 1 | 564
|  |  |  | SUB-TOTAL: | 564
2.MATERIALES
DESCRIPCION |  | UNIDAD | CANTIDAD | VR. UNITARIO | VALOR PARCIAL
|  |  | ( d ) | ( e ) | ( dxe )
TABLON VITRIFICADO 7x 12 |  | M2 | 1 | 7500 | 7500
CEMENTO GRIS |  | KG | 9.06 | 420 | 3805
ARENA |  | M3 | 0.036 | 35000 | 1260
AGUA |  | LTS | 7.11 | 50 | 356
volver
|  | SUB-TOTAL: |  |  | 12921
|  | %DESPERDICIOS: |  | 5% | 646
|  | SUB-TOTAL MATERIALES: |  |  | 13567
3.MANO DE OBRA
|  | CANT. | JORNAL | RENDIMIENTO | VALOR PARCIAL
DESCRIPCION |  | ( f ) | integral/día | unidad/día | ( fxg )/( h )
|  |  | ( g ) | ( h )
AYUDANTE CUAD. TIPO AA |  | 1 | 34680 | 9.41 | 3685
OFICIAL CUAD. TIPO AA |  | 1 | 71474 | 9.41 | 7596
|  |  |  | SUB-TOTAL: | 11281
4.OTROS CONCEPTOS
DESCRIPCION |  | CANT. | TARIFA | RENDIMIENTO | VALOR PARCIAL
|  | ( i ) | ( j ) | ( k ) | ( i*j*k )
|  |  |  | SUB-TOTAL: | 0
TOTAL COSTO DIRECTO: ( 1 + 2 + 3 + 4 ) |  |  |  |  | 25412
A.I.U |  |  |  | 0% | 0
PRECIO UNITARIO TOTAL: |  |  |  |  | 25400 | volver
OBRA: |  |  |  | UNIDAD: | M2
CAPITULO: | 12. PISOS |  |  | FECHA: | Agosto de 2010
ITEM: | TABLON VITRIFICADO 12x25
1.EQUIPO Y HERRAMIENTAS
|  | CANT. | TARIFA DIA | RENDIMIENTO | VALOR PARCIAL
DESCRIPCION |  | ( a ) | (1 equipo) | unidad/día | ( axb )/( c )
|  |  | ( b ) | ( c )
HERRAMIENTAS MENORES |  | 1 | 564 | 1 | 564
|  |  |  | SUB-TOTAL: | 564
2.MATERIALES
DESCRIPCION |  | UNIDAD | CANTIDAD | VR. UNITARIO | VALOR PARCIAL
|  |  | ( d ) | ( e ) | ( dxe )
TABLON VITRIFICADO12x 25 |  | M2 | 1 | 7500 | 7500
CEMENTO GRIS |  | KG | 9.06 | 420 | 3805
ARENA |  | M3 | 0.036 | 35000 | 1260
AGUA |  | LTS | 7.11 | 50 | 356
volver
|  | SUB-TOTAL: |  |  | 12921
|  | %DESPERDICIOS: |  | 5% | 646
|  | SUB-TOTAL MATERIALES: |  |  | 13567
3.MANO DE OBRA
|  | CANT. | JORNAL | RENDIMIENTO | VALOR PARCIAL
DESCRIPCION |  | ( f ) | integral/día | unidad/día | ( fxg )/( h )
|  |  | ( g ) | ( h )
AYUDANTE CUAD. TIPO AA |  | 1 | 34680 | 9.41 | 3685
OFICIAL CUAD. TIPO AA |  | 1 | 71474 | 9.41 | 7596
|  |  |  | SUB-TOTAL: | 11281
4.OTROS CONCEPTOS
DESCRIPCION |  | CANT. | TARIFA | RENDIMIENTO | VALOR PARCIAL
|  | ( i ) | ( j ) | ( k ) | ( i*j*k )
|  |  |  | SUB-TOTAL: | 0
TOTAL COSTO DIRECTO: ( 1 + 2 + 3 + 4 ) |  |  |  |  | 25412
A.I.U |  |  |  | 0% | 0
PRECIO UNITARIO TOTAL: |  |  |  |  | 25400 | volver
OBRA: |  |  |  | UNIDAD: | M2
CAPITULO: | 12. PISOS |  |  | FECHA: | Agosto de 2010
ITEM: | TABLON VITRIFICADO 25x25 GRAFILADO
1.EQUIPO Y HERRAMIENTAS
|  | CANT. | TARIFA DIA | RENDIMIENTO | VALOR PARCIAL
DESCRIPCION |  | ( a ) | (1 equipo) | unidad/día | ( axb )/( c )
|  |  | ( b ) | ( c )
HERRAMIENTAS MENORES |  | 1 | 564 | 1 | 564
|  |  |  | SUB-TOTAL: | 564
2.MATERIALES
DESCRIPCION |  | UNIDAD | CANTIDAD | VR. UNITARIO | VALOR PARCIAL
|  |  | ( d ) | ( e ) | ( dxe )
TABLON VITRIFICADO 25x 25 GRAFILADO |  | M2 | 1 | 7500 | 7500
CEMENTO GRIS |  | KG | 9.06 | 420 | 3805
ARENA |  | M3 | 0.036 | 35000 | 1260
AGUA |  | LTS | 7.11 | 50 | 356
volver
|  | SUB-TOTAL: |  |  | 12921
|  | %DESPERDICIOS: |  | 5% | 646
|  | SUB-TOTAL MATERIALES: |  |  | 13567
3.MANO DE OBRA
|  | CANT. | JORNAL | RENDIMIENTO | VALOR PARCIAL
DESCRIPCION |  | ( f ) | integral/día | unidad/día | ( fxg )/( h )
|  |  | ( g ) | ( h )
AYUDANTE CUAD. TIPO AA |  | 1 | 34680 | 9.41 | 3685
OFICIAL CUAD. TIPO AA |  | 1 | 71474 | 9.41 | 7596
|  |  |  | SUB-TOTAL: | 11281
4.OTROS CONCEPTOS
DESCRIPCION |  | CANT. | TARIFA | RENDIMIENTO | VALOR PARCIAL
|  | ( i ) | ( j ) | ( k ) | ( i*j*k )
|  |  |  | SUB-TOTAL: | 0
TOTAL COSTO DIRECTO: ( 1 + 2 + 3 + 4 ) |  |  |  |  | 25412
A.I.U |  |  |  | 0% | 0
PRECIO UNITARIO TOTAL: |  |  |  |  | 25400 | volver
OBRA: |  |  |  | UNIDAD: | M2
CAPITULO: | 12. PISOS |  |  | FECHA: | Agosto de 2010
ITEM: | TABLON VITRIFICADO 25x25 TIPO A
1.EQUIPO Y HERRAMIENTAS
|  | CANT. | TARIFA DIA | RENDIMIENTO | VALOR PARCIAL
DESCRIPCION |  | ( a ) | (1 equipo) | unidad/día | ( axb )/( c )
|  |  | ( b ) | ( c )
HERRAMIENTAS MENORES |  | 1 | 564 | 1 | 564
|  |  |  | SUB-TOTAL: | 564
2.MATERIALES
DESCRIPCION |  | UNIDAD | CANTIDAD | VR. UNITARIO | VALOR PARCIAL
|  |  | ( d ) | ( e ) | ( dxe )
TABLON VITRIFICADO 25x 25 TIPO A |  | M2 | 1 | 6000 | 6000
CEMENTO GRIS |  | KG | 9.06 | 420 | 3805
ARENA |  | M3 | 0.036 | 35000 | 1260
AGUA |  | LTS | 7.11 | 50 | 356
volver
|  | SUB-TOTAL: |  |  | 11421
|  | %DESPERDICIOS: |  | 5% | 571
|  | SUB-TOTAL MATERIALES: |  |  | 11992
3.MANO DE OBRA
|  | CANT. | JORNAL | RENDIMIENTO | VALOR PARCIAL
DESCRIPCION |  | ( f ) | integral/día | unidad/día | ( fxg )/( h )
|  |  | ( g ) | ( h )
AYUDANTE CUAD. TIPO AA |  | 1 | 34680 | 9.41 | 3685
OFICIAL CUAD. TIPO AA |  | 1 | 71474 | 9.41 | 7596
|  |  |  | SUB-TOTAL: | 11281
4.OTROS CONCEPTOS
DESCRIPCION |  | CANT. | TARIFA | RENDIMIENTO | VALOR PARCIAL
|  | ( i ) | ( j ) | ( k ) | ( i*j*k )
|  |  |  | SUB-TOTAL: | 0
TOTAL COSTO DIRECTO: ( 1 + 2 + 3 + 4 ) |  |  |  |  | 23837
A.I.U |  |  |  | 0% | 0
PRECIO UNITARIO TOTAL: |  |  |  |  | 23800 | volver
OBRA: |  |  |  | UNIDAD: | M2
CAPITULO: | 12. PISOS |  |  | FECHA: | Agosto de 2010
ITEM: | TABLETA DE GRESS DE 20X20
1.EQUIPO Y HERRAMIENTAS
|  | CANT. | TARIFA DIA | RENDIMIENTO | VALOR PARCIAL
DESCRIPCION |  | ( a ) | (1 equipo) | unidad/día | ( axb )/( c )
|  |  | ( b ) | ( c )
HERRAMIENTAS MENORES |  | 1 | 542 | 1 | 542
|  |  |  | SUB-TOTAL: | 542
2.MATERIALES
DESCRIPCION |  | UNIDAD | CANTIDAD | VR. UNITARIO | VALOR PARCIAL
|  |  | ( d ) | ( e ) | ( dxe )
TABLETA DE GRESS 20X20 |  | M2 | 1.05 | 19500 | 20475
CEMENTO GRIS |  | KG | 6.8 | 420 | 2856
ARENA |  | M3 | 0.02 | 35000 | 700
AGUA |  | LTS | 3 | 50 | 150
volver
|  | SUB-TOTAL: |  |  | 24181
|  | %DESPERDICIOS: |  | 5% | 1209
|  | SUB-TOTAL MATERIALES: |  |  | 25390
3.MANO DE OBRA
|  | CANT. | JORNAL | RENDIMIENTO | VALOR PARCIAL
DESCRIPCION |  | ( f ) | integral/día | unidad/día | ( fxg )/( h )
|  |  | ( g ) | ( h )
AYUDANTE CUAD. TIPO AA |  | 1 | 34680 | 9.8 | 3539
OFICIAL CUAD. TIPO AA |  | 1 | 71474 | 9.8 | 7293
|  |  |  | SUB-TOTAL: | 10832
4.OTROS CONCEPTOS
DESCRIPCION |  | CANT. | TARIFA | RENDIMIENTO | VALOR PARCIAL
|  | ( i ) | ( j ) | ( k ) | ( i*j*k )
|  |  |  | SUB-TOTAL: | 0
TOTAL COSTO DIRECTO: ( 1 + 2 + 3 + 4 ) |  |  |  |  | 36764
A.I.U |  |  |  | 0% | 0
PRECIO UNITARIO TOTAL: |  |  |  |  | 36800 | volver
OBRA: |  |  |  | UNIDAD: | M2
CAPITULO: | 8. PISOS |  |  | FECHA: | Agosto de 2010
ITEM: | SUMINISTRO E INSTALACIÓN PISO EN CERAMICA PARA BAÑOS 20.5X20.5 CM
1.EQUIPO Y HERRAMIENTAS
|  | CANT. | TARIFA DIA | RENDIMIENTO | VALOR PARCIAL
DESCRIPCION |  | ( a ) | (1 equipo) | unidad/día | ( axb )/( c )
|  |  | ( b ) | ( c )
HERRAMIENTAS MENORES |  | 1 | 577 | 1 | 577
|  |  |  | SUB-TOTAL: | 577
2.MATERIALES
DESCRIPCION |  | UNIDAD | CANTIDAD | VR. UNITARIO | VALOR PARCIAL
|  |  | ( d ) | ( e ) | ( dxe )
CERAMICA PISO 20.5X20.5 CM |  | M2 | 1 | 21000 | 21000
CEMENTO BLANCO |  | KG | 1.5 | 750 | 1125
BINDA EXTRA 10 KG |  | KG | 0.35 | 5200 | 1820
AGUA |  | LTS | 4.74 | 50 | 237
volver
|  | SUB-TOTAL: |  |  | 24182
|  | %DESPERDICIOS: |  | 5% | 1209
|  | SUB-TOTAL MATERIALES: |  |  | 25391
3.MANO DE OBRA
|  | CANT. | JORNAL | RENDIMIENTO | VALOR PARCIAL
DESCRIPCION |  | ( f ) | integral/día | unidad/día | ( fxg )/( h )
|  |  | ( g ) | ( h )
AYUDANTE CUAD. TIPO AA |  | 1 | 34680 | 9.2 | 3770
OFICIAL CUAD. TIPO AA |  | 1 | 71474 | 9.2 | 7769
|  |  |  | SUB-TOTAL: | 11539
4.OTROS CONCEPTOS
DESCRIPCION |  | CANT. | TARIFA | RENDIMIENTO | VALOR PARCIAL
|  | ( i ) | ( j ) | ( k ) | ( i*j*k )
|  |  |  | SUB-TOTAL: | 0
TOTAL COSTO DIRECTO: ( 1 + 2 + 3 + 4 ) |  |  |  |  | 37507
A.I.U |  |  |  | 0% | 0
PRECIO UNITARIO TOTAL: |  |  |  |  | 37500 | volver

## CUBIERTA
SECRETARIA DE INFRAESTRUCTURA
MUNICIPIO DE BARRANCABERMEJA
ANALISIS DE PRECIOS UNITARIOS
OBRA: |  |  |  | UNIDAD: | M2 | volver
CAPITULO: | 10. CUBIERTA |  |  | FECHA: | Agosto de 2010
ITEM: | CANALETA 43 DE 3.50 M
1.EQUIPO Y HERRAMIENTAS
|  | CANT. | TARIFA DIA | RENDIMIENTO | VALOR PARCIAL
DESCRIPCION |  | ( a ) | (1 equipo) | unidad/día | ( axb )/( c )
|  |  | ( b ) | ( c )
HERRAMIENTAS MENORES |  | 1 | 551 | 1 | 551
ANDAMIO TUBULAR 1.50 m |  | 4 | 754 | 9.64 | 313
TABLONES 3m |  | 4 | 348 | 9.64 | 144
|  |  |  | SUB-TOTAL: | 1008
2.MATERIALES
DESCRIPCION |  | UNIDAD | CANTIDAD | VR. UNITARIO | VALOR PARCIAL
|  |  | ( d ) | ( e ) | ( dxe )
CANALETA 43 DE 3.50 M |  | UND | 0.7 | 49248 | 34474
TORNILLO FIJACION CANALETA 43 MADERA |  | UND | 1.41 | 838 | 1182
JUNTAS (IGAS GRIS) |  | KG | 0.17 | 7800 | 1326
TORNILLO DE ALA CANALETA 43 |  | UND | 2.1 | 625 | 1313
volver
|  | SUB-TOTAL: |  |  | 38295
|  | %DESPERDICIOS: |  | 5% | 1915
|  | SUB-TOTAL MATERIALES: |  |  | 40210
3.MANO DE OBRA
|  | CANT. | JORNAL | RENDIMIENTO | VALOR PARCIAL
DESCRIPCION |  | ( f ) | integral/día | unidad/día | ( fxg )/( h )
|  |  | ( g ) | ( h )
AYUDANTE CUAD. TIPO AA |  | 1 | 34680 | 9.64 | 3598
OFICIAL CUAD. TIPO AA |  | 1 | 71474 | 9.64 | 7414
|  |  |  | SUB-TOTAL: | 11012
4.OTROS CONCEPTOS
DESCRIPCION |  | CANT. | TARIFA | RENDIMIENTO | VALOR PARCIAL
|  | ( i ) | ( j ) | ( k ) | ( i*j*k )
|  |  |  | SUB-TOTAL: | 0
TOTAL COSTO DIRECTO: ( 1 + 2 + 3 + 4 ) |  |  |  |  | 52230
A.I.U |  |  |  | 0% | 0
PRECIO UNITARIO TOTAL: |  |  |  |  | 52200 | volver
OBRA: |  |  |  | UNIDAD: | M2
CAPITULO: | 10. CUBIERTA |  |  | FECHA: | Agosto de 2010
ITEM: | CANALETA 43 DE 4.00 M
1.EQUIPO Y HERRAMIENTAS
|  | CANT. | TARIFA DIA | RENDIMIENTO | VALOR PARCIAL
DESCRIPCION |  | ( a ) | (1 equipo) | unidad/día | ( axb )/( c )
|  |  | ( b ) | ( c )
HERRAMIENTAS MENORES |  | 1 | 551 | 1 | 551
ANDAMIO TUBULAR 1.50 m |  | 4 | 754 | 9.64 | 313
TABLONES 3m |  | 4 | 348 | 9.64 | 144
|  |  |  | SUB-TOTAL: | 1008
2.MATERIALES
DESCRIPCION |  | UNIDAD | CANTIDAD | VR. UNITARIO | VALOR PARCIAL
|  |  | ( d ) | ( e ) | ( dxe )
CANALETA 43 DE 4.00 M |  | UND | 0.61 | 58084 | 35431
TORNILLO FIJACION CANALETA 43 MADERA |  | UND | 1.22 | 838 | 1022
JUNTAS (IGAS GRIS) |  | KG | 0.17 | 7800 | 1326
TORNILLO DE ALA CANALETA 43 |  | UND | 1.83 | 625 | 1144
volver
|  | SUB-TOTAL: |  |  | 38923
|  | %DESPERDICIOS: |  | 5% | 1946
|  | SUB-TOTAL MATERIALES: |  |  | 40869
3.MANO DE OBRA
|  | CANT. | JORNAL | RENDIMIENTO | VALOR PARCIAL
DESCRIPCION |  | ( f ) | integral/día | unidad/día | ( fxg )/( h )
|  |  | ( g ) | ( h )
AYUDANTE CUAD. TIPO AA |  | 1 | 34680 | 9.64 | 3598
OFICIAL CUAD. TIPO AA |  | 1 | 71474 | 9.64 | 7414
|  |  |  | SUB-TOTAL: | 11012
4.OTROS CONCEPTOS
DESCRIPCION |  | CANT. | TARIFA | RENDIMIENTO | VALOR PARCIAL
|  | ( i ) | ( j ) | ( k ) | ( i*j*k )
|  |  |  | SUB-TOTAL: | 0
TOTAL COSTO DIRECTO: ( 1 + 2 + 3 + 4 ) |  |  |  |  | 52889
A.I.U |  |  |  | 0% | 0
PRECIO UNITARIO TOTAL: |  |  |  |  | 52900 | volver
OBRA: |  |  |  | UNIDAD: | M2
CAPITULO: | 10. CUBIERTA |  |  | FECHA: | Agosto de 2010
ITEM: | CANALETA 43 DE 4.50 M
1.EQUIPO Y HERRAMIENTAS
|  | CANT. | TARIFA DIA | RENDIMIENTO | VALOR PARCIAL
DESCRIPCION |  | ( a ) | (1 equipo) | unidad/día | ( axb )/( c )
|  |  | ( b ) | ( c )
HERRAMIENTAS MENORES |  | 1 | 551 | 1 | 551
ANDAMIO TUBULAR 1.50 m |  | 4 | 754 | 9.64 | 313
TABLONES 3m |  | 4 | 348 | 9.64 | 144
|  |  |  | SUB-TOTAL: | 1008
2.MATERIALES
DESCRIPCION |  | UNIDAD | CANTIDAD | VR. UNITARIO | VALOR PARCIAL
|  |  | ( d ) | ( e ) | ( dxe )
CANALETA 43 DE 4.50 M |  | UND | 0.54 | 61466 | 33192
TORNILLO FIJACION CANALETA 43 MADERA |  | UND | 1.08 | 838 | 905
JUNTAS (IGAS GRIS) |  | KG | 0.17 | 7800 | 1326
TORNILLO DE ALA CANALETA 43 |  | UND | 1.62 | 625 | 1013
volver
|  | SUB-TOTAL: |  |  | 36436
|  | %DESPERDICIOS: |  | 5% | 1822
|  | SUB-TOTAL MATERIALES: |  |  | 38258
3.MANO DE OBRA
|  | CANT. | JORNAL | RENDIMIENTO | VALOR PARCIAL
DESCRIPCION |  | ( f ) | integral/día | unidad/día | ( fxg )/( h )
|  |  | ( g ) | ( h )
AYUDANTE CUAD. TIPO AA |  | 1 | 34680 | 9.64 | 3598
OFICIAL CUAD. TIPO AA |  | 1 | 71474 | 9.64 | 7414
|  |  |  | SUB-TOTAL: | 11012
4.OTROS CONCEPTOS
DESCRIPCION |  | CANT. | TARIFA | RENDIMIENTO | VALOR PARCIAL
|  | ( i ) | ( j ) | ( k ) | ( i*j*k )
|  |  |  | SUB-TOTAL: | 0
TOTAL COSTO DIRECTO: ( 1 + 2 + 3 + 4 ) |  |  |  |  | 50278
A.I.U |  |  |  | 0% | 0
PRECIO UNITARIO TOTAL: |  |  |  |  | 50300 | volver
OBRA: |  |  |  | UNIDAD: | M2
CAPITULO: | 10. CUBIERTA |  |  | FECHA: | Agosto de 2010
ITEM: | CANALETA 43 DE 5.00 M
1.EQUIPO Y HERRAMIENTAS
|  | CANT. | TARIFA DIA | RENDIMIENTO | VALOR PARCIAL
DESCRIPCION |  | ( a ) | (1 equipo) | unidad/día | ( axb )/( c )
|  |  | ( b ) | ( c )
HERRAMIENTAS MENORES |  | 1 | 597 | 1 | 597
ANDAMIO TUBULAR 1.50 m |  | 4 | 754 | 8.89 | 339
TABLONES 3m |  | 4 | 348 | 8.89 | 157
|  |  |  | SUB-TOTAL: | 1093
2.MATERIALES
DESCRIPCION |  | UNIDAD | CANTIDAD | VR. UNITARIO | VALOR PARCIAL
|  |  | ( d ) | ( e ) | ( dxe )
CANALETA 43 DE 5.00 M |  | UND | 0.48 | 66056 | 31707
TORNILLO FIJACION CANALETA 43 MADERA |  | UND | 0.96 | 838 | 804
JUNTAS (IGAS GRIS) |  | KG | 0.17 | 7800 | 1326
TORNILLO DE ALA CANALETA 43 |  | UND | 1.92 | 625 | 1200
volver
|  | SUB-TOTAL: |  |  | 35037
|  | %DESPERDICIOS: |  | 5% | 1752
|  | SUB-TOTAL MATERIALES: |  |  | 36789
3.MANO DE OBRA
|  | CANT. | JORNAL | RENDIMIENTO | VALOR PARCIAL
DESCRIPCION |  | ( f ) | integral/día | unidad/día | ( fxg )/( h )
|  |  | ( g ) | ( h )
AYUDANTE CUAD. TIPO AA |  | 1 | 34680 | 8.89 | 3901
OFICIAL CUAD. TIPO AA |  | 1 | 71474 | 8.89 | 8040
|  |  |  | SUB-TOTAL: | 11941
4.OTROS CONCEPTOS
DESCRIPCION |  | CANT. | TARIFA | RENDIMIENTO | VALOR PARCIAL
|  | ( i ) | ( j ) | ( k ) | ( i*j*k )
|  |  |  | SUB-TOTAL: | 0
TOTAL COSTO DIRECTO: ( 1 + 2 + 3 + 4 ) |  |  |  |  | 49823
A.I.U |  |  |  | 0% | 0
PRECIO UNITARIO TOTAL: |  |  |  |  | 49800 | volver
OBRA: |  |  |  | UNIDAD: | M2
CAPITULO: | 10. CUBIERTA |  |  | FECHA: | Agosto de 2010
ITEM: | CANALETA 43 DE 5.50 M
.
1.EQUIPO Y HERRAMIENTAS
|  | CANT. | TARIFA DIA | RENDIMIENTO | VALOR PARCIAL
DESCRIPCION |  | ( a ) | (1 equipo) | unidad/día | ( axb )/( c )
|  |  | ( b ) | ( c )
HERRAMIENTAS MENORES |  | 1 | 597 | 1 | 597
ANDAMIO TUBULAR 1.50 m |  | 4 | 754 | 8.89 | 339
TABLONES 3m |  | 4 | 348 | 8.89 | 157
|  |  |  | SUB-TOTAL: | 1093
2.MATERIALES
DESCRIPCION |  | UNIDAD | CANTIDAD | VR. UNITARIO | VALOR PARCIAL
|  |  | ( d ) | ( e ) | ( dxe )
CANALETA 43 DE 5.50 M |  | UND | 0.44 | 71705 | 31550
TORNILLO FIJACION CANALETA 43 MADERA |  | UND | 0.87 | 838 | 729
JUNTAS (IGAS GRIS) |  | KG | 0.17 | 7800 | 1326
TORNILLO DE ALA CANALETA 43 |  | UND | 1.76 | 625 | 1100
volver
|  | SUB-TOTAL: |  |  | 34705
|  | %DESPERDICIOS: |  | 5% | 1735
|  | SUB-TOTAL MATERIALES: |  |  | 36440
3.MANO DE OBRA
|  | CANT. | JORNAL | RENDIMIENTO | VALOR PARCIAL
DESCRIPCION |  | ( f ) | integral/día | unidad/día | ( fxg )/( h )
|  |  | ( g ) | ( h )
AYUDANTE CUAD. TIPO AA |  | 1 | 34680 | 8.89 | 3901
OFICIAL CUAD. TIPO AA |  | 1 | 71474 | 8.89 | 8040
|  |  |  | SUB-TOTAL: | 11941
4.OTROS CONCEPTOS
DESCRIPCION |  | CANT. | TARIFA | RENDIMIENTO | VALOR PARCIAL
|  | ( i ) | ( j ) | ( k ) | ( i*j*k )
|  |  |  | SUB-TOTAL: | 0
TOTAL COSTO DIRECTO: ( 1 + 2 + 3 + 4 ) |  |  |  |  | 49474
A.I.U |  |  |  | 0% | 0
PRECIO UNITARIO TOTAL: |  |  |  |  | 49500 | volver
OBRA: |  |  |  | UNIDAD: | M2
CAPITULO: | 10. CUBIERTA |  |  | FECHA: | Agosto de 2010
ITEM: | CANALETA 43 DE 6.00 M
.
1.EQUIPO Y HERRAMIENTAS
|  | CANT. | TARIFA DIA | RENDIMIENTO | VALOR PARCIAL
DESCRIPCION |  | ( a ) | (1 equipo) | unidad/día | ( axb )/( c )
|  |  | ( b ) | ( c )
HERRAMIENTAS MENORES |  | 1 | 597 | 1 | 597
ANDAMIO TUBULAR 1.50 m |  | 4 | 754 | 8.89 | 339
TABLONES 3m |  | 4 | 348 | 8.89 | 157
|  |  |  | SUB-TOTAL: | 1093
2.MATERIALES
DESCRIPCION |  | UNIDAD | CANTIDAD | VR. UNITARIO | VALOR PARCIAL
|  |  | ( d ) | ( e ) | ( dxe )
CANALETA 43 DE 6.00 M |  | UND | 0.4 | 78054 | 31222
TORNILLO FIJACION CANALETA 43 MADERA |  | UND | 1.2 | 838 | 1006
JUNTAS (IGAS GRIS) |  | KG | 0.17 | 7800 | 1326
TORNILLO DE ALA CANALETA 43 |  | UND | 1.6 | 625 | 1000
volver
|  | SUB-TOTAL: |  |  | 34554
|  | %DESPERDICIOS: |  | 5% | 1728
|  | SUB-TOTAL MATERIALES: |  |  | 36282
3.MANO DE OBRA
|  | CANT. | JORNAL | RENDIMIENTO | VALOR PARCIAL
DESCRIPCION |  | ( f ) | integral/día | unidad/día | ( fxg )/( h )
|  |  | ( g ) | ( h )
AYUDANTE CUAD. TIPO AA |  | 1 | 34680 | 8.89 | 3901
OFICIAL CUAD. TIPO AA |  | 1 | 71474 | 8.89 | 8040
|  |  |  | SUB-TOTAL: | 11941
4.OTROS CONCEPTOS
DESCRIPCION |  | CANT. | TARIFA | RENDIMIENTO | VALOR PARCIAL
|  | ( i ) | ( j ) | ( k ) | ( i*j*k )
|  |  |  | SUB-TOTAL: | 0
TOTAL COSTO DIRECTO: ( 1 + 2 + 3 + 4 ) |  |  |  |  | 49316
A.I.U |  |  |  | 0% | 0
PRECIO UNITARIO TOTAL: |  |  |  |  | 49300 | volver
OBRA: |  |  |  | UNIDAD: | M2
CAPITULO: | 10. CUBIERTA |  |  | FECHA: | Agosto de 2010
ITEM: | CANALETA 90 DE 3.75 M
.
1.EQUIPO Y HERRAMIENTAS
|  | CANT. | TARIFA DIA | RENDIMIENTO | VALOR PARCIAL
DESCRIPCION |  | ( a ) | (1 equipo) | unidad/día | ( axb )/( c )
|  |  | ( b ) | ( c )
HERRAMIENTAS MENORES |  | 1 | 497 | 1 | 497
ANDAMIO TUBULAR 1.50 m |  | 4 | 754 | 10.67 | 283
TABLONES 3m |  | 4 | 348 | 10.67 | 130
|  |  |  | SUB-TOTAL: | 910
2.MATERIALES
DESCRIPCION |  | UNIDAD | CANTIDAD | VR. UNITARIO | VALOR PARCIAL
|  |  | ( d ) | ( e ) | ( dxe )
CANALETA 90 DE 3.75 M |  | UND | 0.31 | 100073 | 31023
TORNILLO FIJACION CANALETA 90 |  | UND | 0.63 | 1021 | 643
JUNTAS (IGAS GRIS) |  | KG | 0.17 | 7800 | 1326
TORNILLO DE ALA CANALETA 90 |  | UND | 0.93 | 749 | 697
volver
|  | SUB-TOTAL: |  |  | 33689
|  | %DESPERDICIOS: |  | 5% | 1684
|  | SUB-TOTAL MATERIALES: |  |  | 35373
3.MANO DE OBRA
|  | CANT. | JORNAL | RENDIMIENTO | VALOR PARCIAL
DESCRIPCION |  | ( f ) | integral/día | unidad/día | ( fxg )/( h )
|  |  | ( g ) | ( h )
AYUDANTE CUAD. TIPO AA |  | 1 | 34680 | 10.67 | 3250
OFICIAL CUAD. TIPO AA |  | 1 | 71474 | 10.67 | 6699
|  |  |  | SUB-TOTAL: | 9949
4.OTROS CONCEPTOS
DESCRIPCION |  | CANT. | TARIFA | RENDIMIENTO | VALOR PARCIAL
|  | ( i ) | ( j ) | ( k ) | ( i*j*k )
|  |  |  | SUB-TOTAL: | 0
TOTAL COSTO DIRECTO: ( 1 + 2 + 3 + 4 ) |  |  |  |  | 46232
A.I.U |  |  |  | 0% | 0
PRECIO UNITARIO TOTAL: |  |  |  |  | 46200 | volver
OBRA: |  |  |  | UNIDAD: | M2
CAPITULO: | 10. CUBIERTA |  |  | FECHA: | Agosto de 2010
ITEM: | CANALETA 90 DE 4.50 M
.
1.EQUIPO Y HERRAMIENTAS
|  | CANT. | TARIFA DIA | RENDIMIENTO | VALOR PARCIAL
DESCRIPCION |  | ( a ) | (1 equipo) | unidad/día | ( axb )/( c )
|  |  | ( b ) | ( c )
HERRAMIENTAS MENORES |  | 1 | 497 | 1 | 497
ANDAMIO TUBULAR 1.50 m |  | 4 | 754 | 10.67 | 283
TABLONES 3m |  | 4 | 348 | 10.67 | 130
|  |  |  | SUB-TOTAL: | 910
2.MATERIALES
DESCRIPCION |  | UNIDAD | CANTIDAD | VR. UNITARIO | VALOR PARCIAL
|  |  | ( d ) | ( e ) | ( dxe )
CANALETA 90 DE 4.50 M |  | UND | 0.26 | 120002 | 31201
TORNILLO FIJACION CANALETA 90 |  | UND | 0.52 | 1021 | 531
JUNTAS (IGAS GRIS) |  | KG | 0.17 | 7800 | 1326
TORNILLO DE ALA CANALETA 90 |  | UND | 0.78 | 749 | 584
volver
|  | SUB-TOTAL: |  |  | 33642
|  | %DESPERDICIOS: |  | 5% | 1682
|  | SUB-TOTAL MATERIALES: |  |  | 35324
3.MANO DE OBRA
|  | CANT. | JORNAL | RENDIMIENTO | VALOR PARCIAL
DESCRIPCION |  | ( f ) | integral/día | unidad/día | ( fxg )/( h )
|  |  | ( g ) | ( h )
AYUDANTE CUAD. TIPO AA |  | 1 | 34680 | 10.67 | 3250
OFICIAL CUAD. TIPO AA |  | 1 | 71474 | 10.67 | 6699
|  |  |  | SUB-TOTAL: | 9949
4.OTROS CONCEPTOS
DESCRIPCION |  | CANT. | TARIFA | RENDIMIENTO | VALOR PARCIAL
|  | ( i ) | ( j ) | ( k ) | ( i*j*k )
|  |  |  | SUB-TOTAL: | 0
TOTAL COSTO DIRECTO: ( 1 + 2 + 3 + 4 ) |  |  |  |  | 46183
A.I.U |  |  |  | 0% | 0
PRECIO UNITARIO TOTAL: |  |  |  |  | 46200 | volver
OBRA: |  |  |  | UNIDAD: | M2
CAPITULO: | 10. CUBIERTA |  |  | FECHA: | Agosto de 2010
ITEM: | CANALETA 90 DE 5.25 M
.
1.EQUIPO Y HERRAMIENTAS
|  | CANT. | TARIFA DIA | RENDIMIENTO | VALOR PARCIAL
DESCRIPCION |  | ( a ) | (1 equipo) | unidad/día | ( axb )/( c )
|  |  | ( b ) | ( c )
HERRAMIENTAS MENORES |  | 1 | 497 | 1 | 497
ANDAMIO TUBULAR 1.50 m |  | 4 | 754 | 10.67 | 283
TABLONES 3m |  | 4 | 348 | 10.67 | 130
|  |  |  | SUB-TOTAL: | 910
2.MATERIALES
DESCRIPCION |  | UNIDAD | CANTIDAD | VR. UNITARIO | VALOR PARCIAL
|  |  | ( d ) | ( e ) | ( dxe )
CANALETA 90 DE 5.25 M |  | UND | 0.22 | 148416 | 32652
TORNILLO FIJACION CANALETA 90 |  | UND | 0.44 | 1021 | 449
JUNTAS (IGAS GRIS) |  | KG | 0.17 | 7800 | 1326
TORNILLO DE ALA CANALETA 90 |  | UND | 0.88 | 749 | 659
volver
|  | SUB-TOTAL: |  |  | 35086
|  | %DESPERDICIOS: |  | 5% | 1754
|  | SUB-TOTAL MATERIALES: |  |  | 36840
3.MANO DE OBRA
|  | CANT. | JORNAL | RENDIMIENTO | VALOR PARCIAL
DESCRIPCION |  | ( f ) | integral/día | unidad/día | ( fxg )/( h )
|  |  | ( g ) | ( h )
AYUDANTE CUAD. TIPO AA |  | 1 | 34680 | 10.67 | 3250
OFICIAL CUAD. TIPO AA |  | 1 | 71474 | 10.67 | 6699
|  |  |  | SUB-TOTAL: | 9949
4.OTROS CONCEPTOS
DESCRIPCION |  | CANT. | TARIFA | RENDIMIENTO | VALOR PARCIAL
|  | ( i ) | ( j ) | ( k ) | ( i*j*k )
|  |  |  | SUB-TOTAL: | 0
TOTAL COSTO DIRECTO: ( 1 + 2 + 3 + 4 ) |  |  |  |  | 47699
A.I.U |  |  |  | 0% | 0
PRECIO UNITARIO TOTAL: |  |  |  |  | 47700 | volver
OBRA: |  |  |  | UNIDAD: | M2
CAPITULO: | 10. CUBIERTA |  |  | FECHA: | Agosto de 2010
ITEM: | CANALETA 90 DE 6.00 M
.
1.EQUIPO Y HERRAMIENTAS
|  | CANT. | TARIFA DIA | RENDIMIENTO | VALOR PARCIAL
DESCRIPCION |  | ( a ) | (1 equipo) | unidad/día | ( axb )/( c )
|  |  | ( b ) | ( c )
HERRAMIENTAS MENORES |  | 1 | 551 | 1 | 551
ANDAMIO TUBULAR 1.50 m |  | 4 | 754 | 9.64 | 313
TABLONES 3m |  | 4 | 348 | 9.64 | 144
|  |  |  | SUB-TOTAL: | 1008
2.MATERIALES
DESCRIPCION |  | UNIDAD | CANTIDAD | VR. UNITARIO | VALOR PARCIAL
|  |  | ( d ) | ( e ) | ( dxe )
CANALETA 90 DE 6.00 M |  | UND | 0.19 | 160985 | 30587
TORNILLO FIJACION CANALETA 90 |  | UND | 0.38 | 1021 | 388
JUNTAS (IGAS GRIS) |  | KG | 0.17 | 7800 | 1326
TORNILLO DE ALA CANALETA 90 |  | UND | 0.76 | 749 | 569
volver
|  | SUB-TOTAL: |  |  | 32870
|  | %DESPERDICIOS: |  | 5% | 1644
|  | SUB-TOTAL MATERIALES: |  |  | 34514
3.MANO DE OBRA
|  | CANT. | JORNAL | RENDIMIENTO | VALOR PARCIAL
DESCRIPCION |  | ( f ) | integral/día | unidad/día | ( fxg )/( h )
|  |  | ( g ) | ( h )
AYUDANTE CUAD. TIPO AA |  | 1 | 34680 | 9.64 | 3598
OFICIAL CUAD. TIPO AA |  | 1 | 71474 | 9.64 | 7414
|  |  |  | SUB-TOTAL: | 11012
4.OTROS CONCEPTOS
DESCRIPCION |  | CANT. | TARIFA | RENDIMIENTO | VALOR PARCIAL
|  | ( i ) | ( j ) | ( k ) | ( i*j*k )
|  |  |  | SUB-TOTAL: | 0
TOTAL COSTO DIRECTO: ( 1 + 2 + 3 + 4 ) |  |  |  |  | 46534
A.I.U |  |  |  | 0% | 0
PRECIO UNITARIO TOTAL: |  |  |  |  | 46500 | volver
OBRA: |  |  |  | UNIDAD: | M2
CAPITULO: | 10. CUBIERTA |  |  | FECHA: | Agosto de 2010
ITEM: | CANALETA 90 DE 7.50 M
.
1.EQUIPO Y HERRAMIENTAS
|  | CANT. | TARIFA DIA | RENDIMIENTO | VALOR PARCIAL
DESCRIPCION |  | ( a ) | (1 equipo) | unidad/día | ( axb )/( c )
|  |  | ( b ) | ( c )
HERRAMIENTAS MENORES |  | 1 | 551 | 1 | 551
ANDAMIO TUBULAR 1.50 m |  | 4 | 754 | 9.64 | 313
TABLONES 3m |  | 4 | 348 | 9.64 | 144
|  |  |  | SUB-TOTAL: | 1008
2.MATERIALES
DESCRIPCION |  | UNIDAD | CANTIDAD | VR. UNITARIO | VALOR PARCIAL
|  |  | ( d ) | ( e ) | ( dxe )
CANALETA 90 DE 7.50 M |  | UND | 0.15 | 159396 | 23909
TORNILLO FIJACION CANALETA 90 |  | UND | 0.45 | 1021 | 459
JUNTAS (IGAS GRIS) |  | KG | 0.17 | 7800 | 1326
TORNILLO DE ALA CANALETA 90 |  | UND | 0.61 | 749 | 457
volver
|  | SUB-TOTAL: |  |  | 26151
|  | %DESPERDICIOS: |  | 5% | 1308
|  | SUB-TOTAL MATERIALES: |  |  | 27459
3.MANO DE OBRA
|  | CANT. | JORNAL | RENDIMIENTO | VALOR PARCIAL
DESCRIPCION |  | ( f ) | integral/día | unidad/día | ( fxg )/( h )
|  |  | ( g ) | ( h )
AYUDANTE CUAD. TIPO AA |  | 1 | 34680 | 9.64 | 3598
OFICIAL CUAD. TIPO AA |  | 1 | 71474 | 9.64 | 7414
|  |  |  | SUB-TOTAL: | 11012
4.OTROS CONCEPTOS
DESCRIPCION |  | CANT. | TARIFA | RENDIMIENTO | VALOR PARCIAL
|  | ( i ) | ( j ) | ( k ) | ( i*j*k )
|  |  |  | SUB-TOTAL: | 0
TOTAL COSTO DIRECTO: ( 1 + 2 + 3 + 4 ) |  |  |  |  | 39479
A.I.U |  |  |  | 0% | 0
PRECIO UNITARIO TOTAL: |  |  |  |  | 39500 | volver
OBRA: |  |  |  | UNIDAD: | M2
CAPITULO: | 10. CUBIERTA |  |  | FECHA: | Agosto de 2010
ITEM: | CANALETA 90 DE 9.00 M
.
1.EQUIPO Y HERRAMIENTAS
|  | CANT. | TARIFA DIA | RENDIMIENTO | VALOR PARCIAL
DESCRIPCION |  | ( a ) | (1 equipo) | unidad/día | ( axb )/( c )
|  |  | ( b ) | ( c )
HERRAMIENTAS MENORES |  | 1 | 551 | 1 | 551
ANDAMIO TUBULAR 1.50 m |  | 4 | 754 | 9.64 | 313
TABLONES 3m |  | 4 | 348 | 9.64 | 144
|  |  |  | SUB-TOTAL: | 1008
2.MATERIALES
DESCRIPCION |  | UNIDAD | CANTIDAD | VR. UNITARIO | VALOR PARCIAL
|  |  | ( d ) | ( e ) | ( dxe )
CANALETA 90 DE 9.00 M |  | UND | 0.13 | 255913 | 33269
TORNILLO FIJACION CANALETA 90 |  | UND | 0.38 | 1021 | 388
JUNTAS (IGAS GRIS) |  | KG | 0.17 | 7800 | 1326
TORNILLO DE ALA CANALETA 90 |  | UND | 0.5 | 749 | 375
volver
|  | SUB-TOTAL: |  |  | 35358
|  | %DESPERDICIOS: |  | 5% | 1768
|  | SUB-TOTAL MATERIALES: |  |  | 37126
3.MANO DE OBRA
|  | CANT. | JORNAL | RENDIMIENTO | VALOR PARCIAL
DESCRIPCION |  | ( f ) | integral/día | unidad/día | ( fxg )/( h )
|  |  | ( g ) | ( h )
AYUDANTE CUAD. TIPO AA |  | 1 | 34680 | 9.64 | 3598
OFICIAL CUAD. TIPO AA |  | 1 | 71474 | 9.64 | 7414
|  |  |  | SUB-TOTAL: | 11012
4.OTROS CONCEPTOS
DESCRIPCION |  | CANT. | TARIFA | RENDIMIENTO | VALOR PARCIAL
|  | ( i ) | ( j ) | ( k ) | ( i*j*k )
|  |  |  | SUB-TOTAL: | 0
TOTAL COSTO DIRECTO: ( 1 + 2 + 3 + 4 ) |  |  |  |  | 49146
A.I.U |  |  |  | 0% | 0
PRECIO UNITARIO TOTAL: |  |  |  |  | 49100 | volver
OBRA: |  |  |  | UNIDAD: | M2
CAPITULO: | 10. CUBIERTA |  |  | FECHA: | Agosto de 2010
ITEM: | CANALETA 90 DE 3.00 M Cal. 26 ACESCO
.
1.EQUIPO Y HERRAMIENTAS
|  | CANT. | TARIFA DIA | RENDIMIENTO | VALOR PARCIAL
DESCRIPCION |  | ( a ) | (1 equipo) | unidad/día | ( axb )/( c )
|  |  | ( b ) | ( c )
HERRAMIENTAS MENORES |  | 1 | 497 | 1 | 497
ANDAMIO TUBULAR 1.50 m |  | 4 | 754 | 10.67 | 283
TABLONES 3m |  | 4 | 348 | 10.67 | 130
|  |  |  | SUB-TOTAL: | 910
2.MATERIALES
DESCRIPCION |  | UNIDAD | CANTIDAD | VR. UNITARIO | VALOR PARCIAL
|  |  | ( d ) | ( e ) | ( dxe )
CANALETA 90 DE 3.00 M Cal. 26 ACESCO |  | UND | 0.39 | 32574 | 12704
TORNILLO FIJACION CANALETA ACESCO |  | UND | 0.78 | 175 | 137
JUNTAS (IGAS GRIS) |  | KG | 0.17 | 7800 | 1326
TORNILLO DE ALA CANALETA 90 ACESCO |  | UND | 1.17 | 230 | 269
volver
|  | SUB-TOTAL: |  |  | 14436
|  | %DESPERDICIOS: |  | 5% | 722
|  | SUB-TOTAL MATERIALES: |  |  | 15158
3.MANO DE OBRA
|  | CANT. | JORNAL | RENDIMIENTO | VALOR PARCIAL
DESCRIPCION |  | ( f ) | integral/día | unidad/día | ( fxg )/( h )
|  |  | ( g ) | ( h )
AYUDANTE CUAD. TIPO AA |  | 1 | 34680 | 10.67 | 3250
OFICIAL CUAD. TIPO AA |  | 1 | 71474 | 10.67 | 6699
|  |  |  | SUB-TOTAL: | 9949
4.OTROS CONCEPTOS
DESCRIPCION |  | CANT. | TARIFA | RENDIMIENTO | VALOR PARCIAL
|  | ( i ) | ( j ) | ( k ) | ( i*j*k )
|  |  |  | SUB-TOTAL: | 0
TOTAL COSTO DIRECTO: ( 1 + 2 + 3 + 4 ) |  |  |  |  | 26017
A.I.U |  |  |  | 0% | 0
PRECIO UNITARIO TOTAL: |  |  |  |  | 26000 | volver
OBRA: |  |  |  | UNIDAD: | M2
CAPITULO: | 10. CUBIERTA |  |  | FECHA: | Agosto de 2010
ITEM: | CANALETA 90 DE 4.50 M Cal. 24 ACESCO
.
1.EQUIPO Y HERRAMIENTAS
|  | CANT. | TARIFA DIA | RENDIMIENTO | VALOR PARCIAL
DESCRIPCION |  | ( a ) | (1 equipo) | unidad/día | ( axb )/( c )
|  |  | ( b ) | ( c )
HERRAMIENTAS MENORES |  | 1 | 497 | 1 | 497
ANDAMIO TUBULAR 1.50 m |  | 4 | 754 | 10.67 | 283
TABLONES 3m |  | 4 | 348 | 10.67 | 130
|  |  |  | SUB-TOTAL: | 910
2.MATERIALES
DESCRIPCION |  | UNIDAD | CANTIDAD | VR. UNITARIO | VALOR PARCIAL
|  |  | ( d ) | ( e ) | ( dxe )
CANALETA 90 DE 4.50 M Cal. 24 ACESCO |  | UND | 0.26 | 58441 | 15195
TORNILLO FIJACION CANALETA ACESCO |  | UND | 0.51 | 175 | 89
JUNTAS (IGAS GRIS) |  | KG | 0.17 | 7800 | 1326
TORNILLO DE ALA CANALETA 90 ACESCO |  | UND | 0.77 | 230 | 177
volver
|  | SUB-TOTAL: |  |  | 16787
|  | %DESPERDICIOS: |  | 5% | 839
|  | SUB-TOTAL MATERIALES: |  |  | 17626
3.MANO DE OBRA
|  | CANT. | JORNAL | RENDIMIENTO | VALOR PARCIAL
DESCRIPCION |  | ( f ) | integral/día | unidad/día | ( fxg )/( h )
|  |  | ( g ) | ( h )
AYUDANTE CUAD. TIPO AA |  | 1 | 34680 | 10.67 | 3250
OFICIAL CUAD. TIPO AA |  | 1 | 71474 | 10.67 | 6699
|  |  |  | SUB-TOTAL: | 9949
4.OTROS CONCEPTOS
DESCRIPCION |  | CANT. | TARIFA | RENDIMIENTO | VALOR PARCIAL
|  | ( i ) | ( j ) | ( k ) | ( i*j*k )
|  |  |  | SUB-TOTAL: | 0
TOTAL COSTO DIRECTO: ( 1 + 2 + 3 + 4 ) |  |  |  |  | 28485
A.I.U |  |  |  | 0% | 0
PRECIO UNITARIO TOTAL: |  |  |  |  | 28500 | volver
OBRA: |  |  |  | UNIDAD: | M2
CAPITULO: | 10. CUBIERTA |  |  | FECHA: | Agosto de 2010
ITEM: | CANALETA 90 DE 5.00 M Cal. 24 ACESCO
.
1.EQUIPO Y HERRAMIENTAS
|  | CANT. | TARIFA DIA | RENDIMIENTO | VALOR PARCIAL
DESCRIPCION |  | ( a ) | (1 equipo) | unidad/día | ( axb )/( c )
|  |  | ( b ) | ( c )
HERRAMIENTAS MENORES |  | 1 | 497 | 1 | 497
ANDAMIO TUBULAR 1.50 m |  | 4 | 754 | 10.67 | 283
TABLONES 3m |  | 4 | 348 | 10.67 | 130
|  |  |  | SUB-TOTAL: | 910
2.MATERIALES
DESCRIPCION |  | UNIDAD | CANTIDAD | VR. UNITARIO | VALOR PARCIAL
|  |  | ( d ) | ( e ) | ( dxe )
CANALETA 90 DE 5.00 M Cal. 24 ACESCO |  | UND | 0.23 | 64898 | 14927
TORNILLO FIJACION CANALETA ACESCO |  | UND | 0.46 | 175 | 81
JUNTAS (IGAS GRIS) |  | KG | 0.17 | 7800 | 1326
TORNILLO DE ALA CANALETA 90 ACESCO |  | UND | 0.92 | 230 | 212
volver
|  | SUB-TOTAL: |  |  | 16546
|  | %DESPERDICIOS: |  | 5% | 827
|  | SUB-TOTAL MATERIALES: |  |  | 17373
3.MANO DE OBRA
|  | CANT. | JORNAL | RENDIMIENTO | VALOR PARCIAL
DESCRIPCION |  | ( f ) | integral/día | unidad/día | ( fxg )/( h )
|  |  | ( g ) | ( h )
AYUDANTE CUAD. TIPO AA |  | 1 | 34680 | 10.67 | 3250
OFICIAL CUAD. TIPO AA |  | 1 | 71474 | 10.67 | 6699
|  |  |  | SUB-TOTAL: | 9949
4.OTROS CONCEPTOS
DESCRIPCION |  | CANT. | TARIFA | RENDIMIENTO | VALOR PARCIAL
|  | ( i ) | ( j ) | ( k ) | ( i*j*k )
|  |  |  | SUB-TOTAL: | 0
TOTAL COSTO DIRECTO: ( 1 + 2 + 3 + 4 ) |  |  |  |  | 28232
A.I.U |  |  |  | 0% | 0
PRECIO UNITARIO TOTAL: |  |  |  |  | 28200 | volver
OBRA: |  |  |  | UNIDAD: | M2
CAPITULO: | 10. CUBIERTA |  |  | FECHA: | Agosto de 2010
ITEM: | CANALETA 90 DE 6.00 M Cal. 24 ACESCO
.
1.EQUIPO Y HERRAMIENTAS
|  | CANT. | TARIFA DIA | RENDIMIENTO | VALOR PARCIAL
DESCRIPCION |  | ( a ) | (1 equipo) | unidad/día | ( axb )/( c )
|  |  | ( b ) | ( c )
HERRAMIENTAS MENORES |  | 1 | 551 | 1 | 551
ANDAMIO TUBULAR 1.50 m |  | 4 | 754 | 9.64 | 313
TABLONES 3m |  | 4 | 348 | 9.64 | 144
|  |  |  | SUB-TOTAL: | 1008
2.MATERIALES
DESCRIPCION |  | UNIDAD | CANTIDAD | VR. UNITARIO | VALOR PARCIAL
|  |  | ( d ) | ( e ) | ( dxe )
CANALETA 90 DE 6.00 M Cal. 24 ACESCO |  | UND | 0.19 | 77890 | 14799
TORNILLO FIJACION CANALETA ACESCO |  | UND | 0.57 | 175 | 100
JUNTAS (IGAS GRIS) |  | KG | 0.17 | 7800 | 1326
TORNILLO DE ALA CANALETA 90 ACESCO |  | UND | 0.76 | 230 | 175
volver
|  | SUB-TOTAL: |  |  | 16400
|  | %DESPERDICIOS: |  | 5% | 820
|  | SUB-TOTAL MATERIALES: |  |  | 17220
3.MANO DE OBRA
|  | CANT. | JORNAL | RENDIMIENTO | VALOR PARCIAL
DESCRIPCION |  | ( f ) | integral/día | unidad/día | ( fxg )/( h )
|  |  | ( g ) | ( h )
AYUDANTE CUAD. TIPO AA |  | 1 | 34680 | 9.64 | 3598
OFICIAL CUAD. TIPO AA |  | 1 | 71474 | 9.64 | 7414
|  |  |  | SUB-TOTAL: | 11012
4.OTROS CONCEPTOS
DESCRIPCION |  | CANT. | TARIFA | RENDIMIENTO | VALOR PARCIAL
|  | ( i ) | ( j ) | ( k ) | ( i*j*k )
|  |  |  | SUB-TOTAL: | 0
TOTAL COSTO DIRECTO: ( 1 + 2 + 3 + 4 ) |  |  |  |  | 29240
A.I.U |  |  |  | 0% | 0
PRECIO UNITARIO TOTAL: |  |  |  |  | 29200 | volver
OBRA: |  |  |  | UNIDAD: | M2
CAPITULO: | 10. CUBIERTA |  |  | FECHA: | Agosto de 2010
ITEM: | CANALETA 90 DE 7.00 M Cal. 24 ACESCO
.
1.EQUIPO Y HERRAMIENTAS
|  | CANT. | TARIFA DIA | RENDIMIENTO | VALOR PARCIAL
DESCRIPCION |  | ( a ) | (1 equipo) | unidad/día | ( axb )/( c )
|  |  | ( b ) | ( c )
HERRAMIENTAS MENORES |  | 1 | 551 | 1 | 551
ANDAMIO TUBULAR 1.50 m |  | 4 | 754 | 9.64 | 313
TABLONES 3m |  | 4 | 348 | 9.64 | 144
|  |  |  | SUB-TOTAL: | 1008
2.MATERIALES
DESCRIPCION |  | UNIDAD | CANTIDAD | VR. UNITARIO | VALOR PARCIAL
|  |  | ( d ) | ( e ) | ( dxe )
CANALETA 90 DE 7.00 M Cal. 24 ACESCO |  | UND | 0.16 | 90853 | 14536
TORNILLO FIJACION CANALETA ACESCO |  | UND | 0.49 | 175 | 86
JUNTAS (IGAS GRIS) |  | KG | 0.17 | 7800 | 1326
TORNILLO DE ALA CANALETA 90 ACESCO |  | UND | 0.65 | 230 | 150
volver
|  | SUB-TOTAL: |  |  | 16098
|  | %DESPERDICIOS: |  | 5% | 805
|  | SUB-TOTAL MATERIALES: |  |  | 16903
3.MANO DE OBRA
|  | CANT. | JORNAL | RENDIMIENTO | VALOR PARCIAL
DESCRIPCION |  | ( f ) | integral/día | unidad/día | ( fxg )/( h )
|  |  | ( g ) | ( h )
AYUDANTE CUAD. TIPO AA |  | 1 | 34680 | 9.64 | 3598
OFICIAL CUAD. TIPO AA |  | 1 | 71474 | 9.64 | 7414
|  |  |  | SUB-TOTAL: | 11012
4.OTROS CONCEPTOS
DESCRIPCION |  | CANT. | TARIFA | RENDIMIENTO | VALOR PARCIAL
|  | ( i ) | ( j ) | ( k ) | ( i*j*k )
|  |  |  | SUB-TOTAL: | 0
TOTAL COSTO DIRECTO: ( 1 + 2 + 3 + 4 ) |  |  |  |  | 28923
A.I.U |  |  |  | 0% | 0
PRECIO UNITARIO TOTAL: |  |  |  |  | 28900 | volver
OBRA: |  |  |  | UNIDAD: | M2
CAPITULO: | 10. CUBIERTA |  |  | FECHA: | Agosto de 2010
ITEM: | CANALETA 90 DE 8.00 M Cal. 24 ACESCO
.
1.EQUIPO Y HERRAMIENTAS
|  | CANT. | TARIFA DIA | RENDIMIENTO | VALOR PARCIAL
DESCRIPCION |  | ( a ) | (1 equipo) | unidad/día | ( axb )/( c )
|  |  | ( b ) | ( c )
HERRAMIENTAS MENORES |  | 1 | 551 | 1 | 551
ANDAMIO TUBULAR 1.50 m |  | 4 | 754 | 9.64 | 313
TABLONES 3m |  | 4 | 348 | 9.64 | 144
|  |  |  | SUB-TOTAL: | 1008
2.MATERIALES
DESCRIPCION |  | UNIDAD | CANTIDAD | VR. UNITARIO | VALOR PARCIAL
|  |  | ( d ) | ( e ) | ( dxe )
CANALETA 90 DE 8.00 M Cal. 24 ACESCO |  | UND | 0.16 | 103844 | 16615
TORNILLO FIJACION CANALETA ACESCO |  | UND | 0.49 | 175 | 86
JUNTAS (IGAS GRIS) |  | KG | 0.17 | 7800 | 1326
TORNILLO DE ALA CANALETA 90 ACESCO |  | UND | 0.65 | 230 | 150
volver
|  | SUB-TOTAL: |  |  | 18177
|  | %DESPERDICIOS: |  | 5% | 909
|  | SUB-TOTAL MATERIALES: |  |  | 19086
3.MANO DE OBRA
|  | CANT. | JORNAL | RENDIMIENTO | VALOR PARCIAL
DESCRIPCION |  | ( f ) | integral/día | unidad/día | ( fxg )/( h )
|  |  | ( g ) | ( h )
AYUDANTE CUAD. TIPO AA |  | 1 | 34680 | 9.64 | 3598
OFICIAL CUAD. TIPO AA |  | 1 | 71474 | 9.64 | 7414
|  |  |  | SUB-TOTAL: | 11012
4.OTROS CONCEPTOS
DESCRIPCION |  | CANT. | TARIFA | RENDIMIENTO | VALOR PARCIAL
|  | ( i ) | ( j ) | ( k ) | ( i*j*k )
|  |  |  | SUB-TOTAL: | 0
TOTAL COSTO DIRECTO: ( 1 + 2 + 3 + 4 ) |  |  |  |  | 31106
A.I.U |  |  |  | 0% | 0
PRECIO UNITARIO TOTAL: |  |  |  |  | 31100 | volver
OBRA: |  |  |  | UNIDAD: | M2
CAPITULO: | 10. CUBIERTA |  |  | FECHA: | Agosto de 2010
ITEM: | TEJA DE BARRO
.
1.EQUIPO Y HERRAMIENTAS
|  | CANT. | TARIFA DIA | RENDIMIENTO | VALOR PARCIAL
DESCRIPCION |  | ( a ) | (1 equipo) | unidad/día | ( axb )/( c )
|  |  | ( b ) | ( c )
HERRAMIENTAS MENORES |  | 1 | 796 | 1 | 796
ANDAMIO TUBULAR 1.50 m |  | 4 | 754 | 6.67 | 452
TABLONES 3m |  | 4 | 348 | 6.67 | 209
|  |  |  | SUB-TOTAL: | 1457
2.MATERIALES
DESCRIPCION |  | UNIDAD | CANTIDAD | VR. UNITARIO | VALOR PARCIAL
|  |  | ( d ) | ( e ) | ( dxe )
TEJA BARRO GRANDE RUSTICA |  | UND | 30 | 350 | 10500
CEMENTO GRIS |  | KG | 9.08 | 420 | 3814
ARENA |  | M3 | 0.022 | 35000 | 770
AGUA |  | LTS | 5.04 | 50 | 252
volver
|  | SUB-TOTAL: |  |  | 15336
|  | %DESPERDICIOS: |  | 5% | 767
|  | SUB-TOTAL MATERIALES: |  |  | 16103
3.MANO DE OBRA
|  | CANT. | JORNAL | RENDIMIENTO | VALOR PARCIAL
DESCRIPCION |  | ( f ) | integral/día | unidad/día | ( fxg )/( h )
|  |  | ( g ) | ( h )
AYUDANTE CUAD. TIPO AA |  | 1 | 34680 | 6.67 | 5199
OFICIAL CUAD. TIPO AA |  | 1 | 71474 | 6.67 | 10716
|  |  |  | SUB-TOTAL: | 15915
4.OTROS CONCEPTOS
DESCRIPCION |  | CANT. | TARIFA | RENDIMIENTO | VALOR PARCIAL
|  | ( i ) | ( j ) | ( k ) | ( i*j*k )
|  |  |  | SUB-TOTAL: | 0
TOTAL COSTO DIRECTO: ( 1 + 2 + 3 + 4 ) |  |  |  |  | 33475
A.I.U |  |  |  | 0% | 0
PRECIO UNITARIO TOTAL: |  |  |  |  | 33500 | volver
OBRA: |  |  |  | UNIDAD: | M2
CAPITULO: | 10. CUBIERTA |  |  | FECHA: | Agosto de 2010
ITEM: | TEJA ESPAÑOLA
.
1.EQUIPO Y HERRAMIENTAS
|  | CANT. | TARIFA DIA | RENDIMIENTO | VALOR PARCIAL
DESCRIPCION |  | ( a ) | (1 equipo) | unidad/día | ( axb )/( c )
|  |  | ( b ) | ( c )
HERRAMIENTAS MENORES |  | 1 | 299 | 1 | 299
ANDAMIO TUBULAR 1.50 m |  | 4 | 754 | 17.78 | 170
TABLONES 3m |  | 4 | 348 | 17.78 | 78
|  |  |  | SUB-TOTAL: | 547
2.MATERIALES
DESCRIPCION |  | UNIDAD | CANTIDAD | VR. UNITARIO | VALOR PARCIAL
|  |  | ( d ) | ( e ) | ( dxe )
TEJA ESPAÑOLA x 1.6 M |  | UND | 0.53 | 30918 | 16387
TEJA ESPAÑOLA x 0.7 M |  | UND | 0.26 | 27770 | 7220
GANCHO TEJA 150 mm. |  | UND | 1.59 | 322 | 512
volver
|  | SUB-TOTAL: |  |  | 24119
|  | %DESPERDICIOS: |  | 5% | 1206
|  | SUB-TOTAL MATERIALES: |  |  | 25325
3.MANO DE OBRA
|  | CANT. | JORNAL | RENDIMIENTO | VALOR PARCIAL
DESCRIPCION |  | ( f ) | integral/día | unidad/día | ( fxg )/( h )
|  |  | ( g ) | ( h )
AYUDANTE CUAD. TIPO AA |  | 1 | 34680 | 17.78 | 1951
OFICIAL CUAD. TIPO AA |  | 1 | 71474 | 17.78 | 4020
|  |  |  | SUB-TOTAL: | 5971
4.OTROS CONCEPTOS
DESCRIPCION |  | CANT. | TARIFA | RENDIMIENTO | VALOR PARCIAL
|  | ( i ) | ( j ) | ( k ) | ( i*j*k )
|  |  |  | SUB-TOTAL: | 0
TOTAL COSTO DIRECTO: ( 1 + 2 + 3 + 4 ) |  |  |  |  | 31843
A.I.U |  |  |  | 0% | 0
PRECIO UNITARIO TOTAL: |  |  |  |  | 31800 | volver
OBRA: |  |  |  | UNIDAD: | M2
CAPITULO: | 10. CUBIERTA |  |  | FECHA: | Agosto de 2010
ITEM: | TEJA ONDULADA Nº 4
.
1.EQUIPO Y HERRAMIENTAS
|  | CANT. | TARIFA DIA | RENDIMIENTO | VALOR PARCIAL
DESCRIPCION |  | ( a ) | (1 equipo) | unidad/día | ( axb )/( c )
|  |  | ( b ) | ( c )
HERRAMIENTAS MENORES |  | 1 | 370 | 1 | 370
ANDAMIO TUBULAR 1.50 m |  | 4 | 754 | 13.33 | 226
TABLONES 3m |  | 4 | 348 | 13.33 | 104
|  |  |  | SUB-TOTAL: | 700
2.MATERIALES
DESCRIPCION |  | UNIDAD | CANTIDAD | VR. UNITARIO | VALOR PARCIAL
|  |  | ( d ) | ( e ) | ( dxe )
TEJA ONDULADA Nº 4 |  | UND | 1.06 | 14400 | 15264
GANCHO TEJA 150 mm. |  | UND | 2 | 322 | 644
volver
|  | SUB-TOTAL: |  |  | 15908
|  | %DESPERDICIOS: |  | 5% | 795
|  | SUB-TOTAL MATERIALES: |  |  | 16703
3.MANO DE OBRA
|  | CANT. | JORNAL | RENDIMIENTO | VALOR PARCIAL
DESCRIPCION |  | ( f ) | integral/día | unidad/día | ( fxg )/( h )
|  |  | ( g ) | ( h )
AYUDANTE CUAD. TIPO AA |  | 1 | 34680 | 14.33 | 2420
OFICIAL CUAD. TIPO AA |  | 1 | 71474 | 14.33 | 4988
|  |  |  | SUB-TOTAL: | 7408
4.OTROS CONCEPTOS
DESCRIPCION |  | CANT. | TARIFA | RENDIMIENTO | VALOR PARCIAL
|  | ( i ) | ( j ) | ( k ) | ( i*j*k )
|  |  |  | SUB-TOTAL: | 0
TOTAL COSTO DIRECTO: ( 1 + 2 + 3 + 4 ) |  |  |  |  | 24811
A.I.U |  |  |  | 0% | 0
PRECIO UNITARIO TOTAL: |  |  |  |  | 24800 | volver
OBRA: |  |  |  | UNIDAD: | M2
CAPITULO: | 10. CUBIERTA |  |  | FECHA: | Agosto de 2010
ITEM: | TEJA ONDULADA Nº 5
.
1.EQUIPO Y HERRAMIENTAS
|  | CANT. | TARIFA DIA | RENDIMIENTO | VALOR PARCIAL
DESCRIPCION |  | ( a ) | (1 equipo) | unidad/día | ( axb )/( c )
|  |  | ( b ) | ( c )
HERRAMIENTAS MENORES |  | 1 | 425 | 1 | 425
ANDAMIO TUBULAR 1.50 m |  | 4 | 754 | 12 | 251
TABLONES 3m |  | 4 | 348 | 12 | 116
|  |  |  | SUB-TOTAL: | 792
2.MATERIALES
DESCRIPCION |  | UNIDAD | CANTIDAD | VR. UNITARIO | VALOR PARCIAL
|  |  | ( d ) | ( e ) | ( dxe )
TEJA ETERNIT Nº 5 |  | UND | 0.83 | 27799 | 23073
GANCHO TEJA 150 mm. |  | UND | 1.65 | 322 | 531
volver
|  | SUB-TOTAL: |  |  | 23604
|  | %DESPERDICIOS: |  | 5% | 1180
|  | SUB-TOTAL MATERIALES: |  |  | 24784
3.MANO DE OBRA
|  | CANT. | JORNAL | RENDIMIENTO | VALOR PARCIAL
DESCRIPCION |  | ( f ) | integral/día | unidad/día | ( fxg )/( h )
|  |  | ( g ) | ( h )
AYUDANTE CUAD. TIPO AA |  | 1 | 34680 | 12.5 | 2774
OFICIAL CUAD. TIPO AA |  | 1 | 71474 | 12.5 | 5718
|  |  |  | SUB-TOTAL: | 8492
4.OTROS CONCEPTOS
DESCRIPCION |  | CANT. | TARIFA | RENDIMIENTO | VALOR PARCIAL
|  | ( i ) | ( j ) | ( k ) | ( i*j*k )
|  |  |  | SUB-TOTAL: | 0
TOTAL COSTO DIRECTO: ( 1 + 2 + 3 + 4 ) |  |  |  |  | 34068
A.I.U |  |  |  | 0% | 0
PRECIO UNITARIO TOTAL: |  |  |  |  | 34100 | volver
OBRA: |  |  |  | UNIDAD: | M2
CAPITULO: | 15. OBRAS VARIAS |  |  | FECHA: | Agosto de 2010
ITEM: | TEJA ONDULADA N° 6
.
1.EQUIPO Y HERRAMIENTAS
|  | CANT. | TARIFA DIA | RENDIMIENTO | VALOR PARCIAL
DESCRIPCION |  | ( a ) | (1 equipo) | unidad/día | ( axb )/( c )
|  |  | ( b ) | ( c )
HERRAMIENTAS MENORES |  | 1 | 462 | 1 | 462
ANDAMIO TUBULAR 1.50 m |  | 4 | 754 | 11.5 | 262
TABLONES 3m |  | 4 | 348 | 11.5 | 121
|  |  |  | SUB-TOTAL: | 845
2.MATERIALES
DESCRIPCION |  | UNIDAD | CANTIDAD | VR. UNITARIO | VALOR PARCIAL
|  |  | ( d ) | ( e ) | ( dxe )
TEJA ONDULADA Nº 6 |  | UND | 0.68 | 21400 | 14552
GANCHO TEJA 150 mm. |  | UND | 1.35 | 322 | 435
volver
|  | SUB-TOTAL: |  |  | 14987
|  | %DESPERDICIOS: |  | 5% | 749
|  | SUB-TOTAL MATERIALES: |  |  | 15736
3.MANO DE OBRA
|  | CANT. | JORNAL | RENDIMIENTO | VALOR PARCIAL
DESCRIPCION |  | ( f ) | integral/día | unidad/día | ( fxg )/( h )
|  |  | ( g ) | ( h )
AYUDANTE CUAD. TIPO AA |  | 1 | 34680 | 11.5 | 3016
OFICIAL CUAD. TIPO AA |  | 1 | 71474 | 11.5 | 6215
|  |  |  | SUB-TOTAL: | 9231
4.OTROS CONCEPTOS
DESCRIPCION |  | CANT. | TARIFA | RENDIMIENTO | VALOR PARCIAL
|  | ( i ) | ( j ) | ( k ) | ( i*j*k )
|  |  |  | SUB-TOTAL: | 0
TOTAL COSTO DIRECTO: ( 1 + 2 + 3 + 4 ) |  |  |  |  | 25812
A.I.U |  |  |  | 0% | 0
PRECIO UNITARIO TOTAL: |  |  |  |  | 25800 | volver
OBRA: |  |  |  | UNIDAD: | M2
CAPITULO: | 10. CUBIERTA |  |  | FECHA: | Agosto de 2010
ITEM: | TEJA ONDULADA Nº 8
.
1.EQUIPO Y HERRAMIENTAS
|  | CANT. | TARIFA DIA | RENDIMIENTO | VALOR PARCIAL
DESCRIPCION |  | ( a ) | (1 equipo) | unidad/día | ( axb )/( c )
|  |  | ( b ) | ( c )
HERRAMIENTAS MENORES |  | 1 | 559 | 1 | 559
ANDAMIO TUBULAR 1.50 m |  | 4 | 754 | 10 | 302
TABLONES 3m |  | 4 | 348 | 10 | 139
|  |  |  | SUB-TOTAL: | 1000
2.MATERIALES
DESCRIPCION |  | UNIDAD | CANTIDAD | VR. UNITARIO | VALOR PARCIAL
|  |  | ( d ) | ( e ) | ( dxe )
TEJA ONDULADA Nº 8 |  | UND | 0.5 | 26700 | 13350
GANCHO TEJA 150 mm. |  | UND | 0.99 | 322 | 319
volver
|  | SUB-TOTAL: |  |  | 13669
|  | %DESPERDICIOS: |  | 5% | 683
|  | SUB-TOTAL MATERIALES: |  |  | 14352
3.MANO DE OBRA
|  | CANT. | JORNAL | RENDIMIENTO | VALOR PARCIAL
DESCRIPCION |  | ( f ) | integral/día | unidad/día | ( fxg )/( h )
|  |  | ( g ) | ( h )
AYUDANTE CUAD. TIPO AA |  | 1 | 34680 | 9.5 | 3651
OFICIAL CUAD. TIPO AA |  | 1 | 71474 | 9.5 | 7524
|  |  |  | SUB-TOTAL: | 11175
4.OTROS CONCEPTOS
DESCRIPCION |  | CANT. | TARIFA | RENDIMIENTO | VALOR PARCIAL
|  | ( i ) | ( j ) | ( k ) | ( i*j*k )
|  |  |  | SUB-TOTAL: | 0
TOTAL COSTO DIRECTO: ( 1 + 2 + 3 + 4 ) |  |  |  |  | 26527
A.I.U |  |  |  | 0% | 0
PRECIO UNITARIO TOTAL: |  |  |  |  | 26500 | volver
OBRA: |  |  |  | UNIDAD: | M2
CAPITULO: | 10. CUBIERTA |  |  | FECHA: | Agosto de 2010
ITEM: | TEJA TRANSPARENTE Nº 4
.
1.EQUIPO Y HERRAMIENTAS
|  | CANT. | TARIFA DIA | RENDIMIENTO | VALOR PARCIAL
DESCRIPCION |  | ( a ) | (1 equipo) | unidad/día | ( axb )/( c )
|  |  | ( b ) | ( c )
HERRAMIENTAS MENORES |  | 1 | 398 | 1 | 398
ANDAMIO TUBULAR 1.50 m |  | 4 | 754 | 13.33 | 226
TABLONES 3m |  | 4 | 348 | 13.33 | 104
|  |  |  | SUB-TOTAL: | 728
2.MATERIALES
DESCRIPCION |  | UNIDAD | CANTIDAD | VR. UNITARIO | VALOR PARCIAL
|  |  | ( d ) | ( e ) | ( dxe )
TEJA PLASTICA No. 4 (CAL. 6) |  | UND | 1.06 | 18417 | 19522
GANCHO TEJA 150 mm. |  | UND | 2 | 322 | 644
volver
|  | SUB-TOTAL: |  |  | 20166
|  | %DESPERDICIOS: |  | 5% | 1008
|  | SUB-TOTAL MATERIALES: |  |  | 21174
3.MANO DE OBRA
|  | CANT. | JORNAL | RENDIMIENTO | VALOR PARCIAL
DESCRIPCION |  | ( f ) | integral/día | unidad/día | ( fxg )/( h )
|  |  | ( g ) | ( h )
AYUDANTE CUAD. TIPO AA |  | 1 | 34680 | 13.33 | 2602
OFICIAL CUAD. TIPO AA |  | 1 | 71474 | 13.33 | 5362
|  |  |  | SUB-TOTAL: | 7964
4.OTROS CONCEPTOS
DESCRIPCION |  | CANT. | TARIFA | RENDIMIENTO | VALOR PARCIAL
|  | ( i ) | ( j ) | ( k ) | ( i*j*k )
|  |  |  | SUB-TOTAL: | 0
TOTAL COSTO DIRECTO: ( 1 + 2 + 3 + 4 ) |  |  |  |  | 29866
A.I.U |  |  |  | 0% | 0
PRECIO UNITARIO TOTAL: |  |  |  |  | 29900 | volver
OBRA: |  |  |  | UNIDAD: | M2
CAPITULO: | 10. CUBIERTA |  |  | FECHA: | Agosto de 2010
ITEM: | TEJA TRANSPARENTE Nº 6
.
1.EQUIPO Y HERRAMIENTAS
|  | CANT. | TARIFA DIA | RENDIMIENTO | VALOR PARCIAL
DESCRIPCION |  | ( a ) | (1 equipo) | unidad/día | ( axb )/( c )
|  |  | ( b ) | ( c )
HERRAMIENTAS MENORES |  | 1 | 358 | 1 | 358
ANDAMIO TUBULAR 1.50 m |  | 4 | 754 | 14.81 | 204
TABLONES 3m |  | 4 | 348 | 14.81 | 94
|  |  |  | SUB-TOTAL: | 656
2.MATERIALES
DESCRIPCION |  | UNIDAD | CANTIDAD | VR. UNITARIO | VALOR PARCIAL
|  |  | ( d ) | ( e ) | ( dxe )
TEJA PLASTICA No. 6 (CAL. 6) |  | UND | 0.68 | 27553 | 18736
GANCHO TEJA 150 mm. |  | UND | 1.35 | 322 | 435
volver
|  | SUB-TOTAL: |  |  | 19171
|  | %DESPERDICIOS: |  | 5% | 959
|  | SUB-TOTAL MATERIALES: |  |  | 20130
3.MANO DE OBRA
|  | CANT. | JORNAL | RENDIMIENTO | VALOR PARCIAL
DESCRIPCION |  | ( f ) | integral/día | unidad/día | ( fxg )/( h )
|  |  | ( g ) | ( h )
AYUDANTE CUAD. TIPO AA |  | 1 | 34680 | 14.81 | 2342
OFICIAL CUAD. TIPO AA |  | 1 | 71474 | 14.81 | 4826
|  |  |  | SUB-TOTAL: | 7168
4.OTROS CONCEPTOS
DESCRIPCION |  | CANT. | TARIFA | RENDIMIENTO | VALOR PARCIAL
|  | ( i ) | ( j ) | ( k ) | ( i*j*k )
|  |  |  | SUB-TOTAL: | 0
TOTAL COSTO DIRECTO: ( 1 + 2 + 3 + 4 ) |  |  |  |  | 27954
A.I.U |  |  |  | 5%
PRECIO UNITARIO TOTAL: |  |  |  |  | 28000 | volver
OBRA: |  |  |  | UNIDAD: | M2
CAPITULO: | 10. CUBIERTA |  |  | FECHA: | Agosto de 2010
ITEM: | ENTRAMADO MADERA TEJA ONDULADA
.
1.EQUIPO Y HERRAMIENTAS
|  | CANT. | TARIFA DIA | RENDIMIENTO | VALOR PARCIAL
DESCRIPCION |  | ( a ) | (1 equipo) | unidad/día | ( axb )/( c )
|  |  | ( b ) | ( c )
HERRAMIENTAS MENORES |  | 1 | 1062 | 1 | 1062
ANDAMIO TUBULAR 1.50 m |  | 4 | 754 | 6 | 503
TABLONES 3m |  | 4 | 348 | 6 | 232
|  |  |  | SUB-TOTAL: | 1797
2.MATERIALES
DESCRIPCION |  | UNIDAD | CANTIDAD | VR. UNITARIO | VALOR PARCIAL
|  |  | ( d ) | ( e ) | ( dxe )
ABARCO DE 2X6X4,50 |  | UND | 0.58 | 15000 | 8700
ABARCO DE 2X3X4,50 |  | UND | 0.11 | 7500 | 825
PUNTILLAS DE 2" |  | LB | 0.2 | 1500 | 300
volver
|  | SUB-TOTAL: |  |  | 9825
|  | %DESPERDICIOS: |  | 5% | 491
|  | SUB-TOTAL MATERIALES: |  |  | 10316
3.MANO DE OBRA
|  | CANT. | JORNAL | RENDIMIENTO | VALOR PARCIAL
DESCRIPCION |  | ( f ) | integral/día | unidad/día | ( fxg )/( h )
|  |  | ( g ) | ( h )
AYUDANTE CUAD. TIPO AA |  | 1 | 34680 | 5 | 6936
OFICIAL CUAD. TIPO AA |  | 1 | 71474 | 5 | 14295
|  |  |  | SUB-TOTAL: | 21231
4.OTROS CONCEPTOS
DESCRIPCION |  | CANT. | TARIFA | RENDIMIENTO | VALOR PARCIAL
|  | ( i ) | ( j ) | ( k ) | ( i*j*k )
|  |  |  | SUB-TOTAL: | 0
TOTAL COSTO DIRECTO: ( 1 + 2 + 3 + 4 ) |  |  |  |  | 33344
A.I.U |  |  |  | 0% | 0
PRECIO UNITARIO TOTAL: |  |  |  |  | 33300 | volver
OBRA: |  |  |  | UNIDAD: | M2
CAPITULO: | 10. CUBIERTA |  |  | FECHA: | Agosto de 2010
ITEM: | IMPERMEABILIZACION DE PLACA PERMA PLY 3 CAPAS
.
1.EQUIPO Y HERRAMIENTAS
|  | CANT. | TARIFA DIA | RENDIMIENTO | VALOR PARCIAL
DESCRIPCION |  | ( a ) | (1 equipo) | unidad/día | ( axb )/( c )
|  |  | ( b ) | ( c )
HERRAMIENTAS MENORES |  | 1 | 282 | 1 | 282
|  |  |  | SUB-TOTAL: | 282
2.MATERIALES
DESCRIPCION |  | UNIDAD | CANTIDAD | VR. UNITARIO | VALOR PARCIAL
|  |  | ( d ) | ( e ) | ( dxe )
ALUMOL - RECUBRIMIENTO ALUMINIO |  | KG | 0.24 | 15800 | 3792
ASFALTO TIPO 190/220 200 KG |  | KG | 2.08 | 1600 | 3328
PERMA GLAS 6 FIBERGLASS |  | M2 | 3.55 | 2200 | 7810
volver
|  | SUB-TOTAL: |  |  | 14930
|  | %DESPERDICIOS: |  | 0% | 0
|  | SUB-TOTAL MATERIALES: |  |  | 14930
3.MANO DE OBRA
|  | CANT. | JORNAL | RENDIMIENTO | VALOR PARCIAL
DESCRIPCION |  | ( f ) | integral/día | unidad/día | ( fxg )/( h )
|  |  | ( g ) | ( h )
AYUDANTE CUAD. TIPO AA |  | 2 | 34680 | 25 | 2774
OFICIAL CUAD. TIPO AA |  | 1 | 71474 | 25 | 2859
|  |  |  | SUB-TOTAL: | 5633
4.OTROS CONCEPTOS
DESCRIPCION |  | CANT. | TARIFA | RENDIMIENTO | VALOR PARCIAL
|  | ( i ) | ( j ) | ( k ) | ( i*j*k )
|  |  |  | SUB-TOTAL: | 0
TOTAL COSTO DIRECTO: ( 1 + 2 + 3 + 4 ) |  |  |  |  | 20845
A.I.U |  |  |  | 0% | 0
PRECIO UNITARIO TOTAL: |  |  |  |  | 20800 | volver
OBRA: |  |  |  | UNIDAD: | ML
CAPITULO: | 15. OBRAS VARIAS |  |  | FECHA: | Agosto de 2010
ITEM: | SUMINISTRO E INSTALACION CORREA METALICA DE 1/2" Y CELOSIA DE 3/8"
.
1.EQUIPO Y HERRAMIENTAS
|  | CANT. | TARIFA DIA | RENDIMIENTO | VALOR PARCIAL
DESCRIPCION |  | ( a ) | (1 equipo) | unidad/día | ( axb )/( c )
|  |  | ( b ) | ( c )
HERRAMIENTAS MENORES |  | 1 | 704 | 1 | 704
ANDAMIO TUBULAR 1.50 m |  | 6 | 754 | 4 | 1131
|  |  |  | SUB-TOTAL: | 1835
2.MATERIALES
DESCRIPCION |  | UNIDAD | CANTIDAD | VR. UNITARIO | VALOR PARCIAL
|  |  | ( d ) | ( e ) | ( dxe )
VARILLA DE 3/8" X 6.0 M |  | ML | 0.5 | 10246 | 5123
VARILLA CORRUGADA ½" x 6.0 M |  | ML | 0.8 | 9300 | 7440
SOLDADURA 6013 3/32 |  | KG | 0.3 | 8000 | 2400
volver
|  | SUB-TOTAL: |  |  | 14963
|  | %DESPERDICIOS: |  | 5% | 748
|  | SUB-TOTAL MATERIALES: |  |  | 15711
3.MANO DE OBRA
|  | CANT. | JORNAL | RENDIMIENTO | VALOR PARCIAL
DESCRIPCION |  | ( f ) | integral/día | unidad/día | ( fxg )/( h )
|  |  | ( g ) | ( h )
AYUDANTE CUAD. TIPO AA |  | 2 | 34680 | 10 | 6936
OFICIAL CUAD. TIPO AA |  | 1 | 71474 | 10 | 7147
|  |  |  | SUB-TOTAL: | 14083
4.OTROS CONCEPTOS
DESCRIPCION |  | CANT. | TARIFA | RENDIMIENTO | VALOR PARCIAL
|  | ( i ) | ( j ) | ( k ) | ( i*j*k )
|  |  |  | SUB-TOTAL: | 0
TOTAL COSTO DIRECTO: ( 1 + 2 + 3 + 4 ) |  |  |  |  | 31629
A.I.U |  |  |  | 0% | 0
PRECIO UNITARIO TOTAL: |  |  |  |  | 31600 | volver
OBRA: |  |  |  | UNIDAD: | M2
CAPITULO: | 15. OBRAS VARIAS |  |  | FECHA: | Agosto de 2010
ITEM: | ENTRAMADO METALICO PARA TEJA ONDULADA
.
1.EQUIPO Y HERRAMIENTAS
|  | CANT. | TARIFA DIA | RENDIMIENTO | VALOR PARCIAL
DESCRIPCION |  | ( a ) | (1 equipo) | unidad/día | ( axb )/( c )
|  |  | ( b ) | ( c )
HERRAMIENTAS MENORES |  | 1 | 1047 | 1 | 1047
ANDAMIO TUBULAR 1.50 m |  | 4 | 754 | 8 | 377
TABLONES 3m |  | 4 | 348 | 8 | 174
EQUIPO DE SOLDADURA |  | 1 | 58000 | 8 | 7250
PULIDORA |  | 1 | 29000 | 20 | 1450
|  |  |  | SUB-TOTAL: | 10298
2.MATERIALES
DESCRIPCION |  | UNIDAD | CANTIDAD | VR. UNITARIO | VALOR PARCIAL
|  |  | ( d ) | ( e ) | ( dxe )
TUBO 1"x1"x6.00 M |  | UND | 1 | 5300 | 5300
ANGULO DE 1"x1/8"x6.0 M |  | UND | 0.8 | 13500 | 10800
SOLDADURA 6013 1/8 |  | KG | 0.3 | 8300 | 2490
volver
|  | SUB-TOTAL: |  |  | 18590
|  | %DESPERDICIOS: |  | 5% | 930
|  | SUB-TOTAL MATERIALES: |  |  | 19520
3.MANO DE OBRA
|  | CANT. | JORNAL | RENDIMIENTO | VALOR PARCIAL
DESCRIPCION |  | ( f ) | integral/día | unidad/día | ( fxg )/( h )
|  |  | ( g ) | ( h )
AYUDANTE CUAD. TIPO AA |  | 3 | 34680 | 8 | 13005
OFICIAL CUAD. TIPO AA |  | 1 | 71474 | 9 | 7942
|  |  |  | SUB-TOTAL: | 20947
4.OTROS CONCEPTOS
DESCRIPCION |  | CANT. | TARIFA | RENDIMIENTO | VALOR PARCIAL
|  | ( i ) | ( j ) | ( k ) | ( i*j*k )
|  |  |  | SUB-TOTAL: | 0
TOTAL COSTO DIRECTO: ( 1 + 2 + 3 + 4 ) |  |  |  |  | 50765
A.I.U |  |  |  | 0% | 0
PRECIO UNITARIO TOTAL: |  |  |  |  | 50800 | volver

## CIELORASO
SECRETARIA DE INFRAESTRUCTURA
MUNICIPIO DE BARRANCABERMEJA
ANALISIS DE PRECIOS UNITARIOS
OBRA: |  |  |  | UNIDAD: | M2 | volver
CAPITULO: | 13. CIELO RASOS |  |  | FECHA: | Agosto de 2010
ITEM: | LAMINA PLANA ETERNIT, incluye entramado de madera
1.EQUIPO Y HERRAMIENTAS
|  | CANT. | TARIFA DIA | RENDIMIENTO | VALOR PARCIAL
DESCRIPCION |  | ( a ) | (1 equipo) | unidad/día | ( axb )/( c )
|  |  | ( b ) | ( c )
HERRAMIENTAS MENORES |  | 1 | 663 | 1 | 663
ANDAMIO TUBULAR 1.50 m |  | 4 | 754 | 8 | 377
TABLONES 3m |  | 4 | 348 | 8 | 174
|  |  |  | SUB-TOTAL: | 1214
2.MATERIALES
DESCRIPCION |  | UNIDAD | CANTIDAD | VR. UNITARIO | VALOR PARCIAL
|  |  | ( d ) | ( e ) | ( dxe )
TEJA PLANA 120X60X04 |  | UND | 1.37 | 7000 | 9590
GUARDALUZ |  | UND | 1.46 | 1000 | 1460
RINCONERAS O ESQUINERAS |  | UND | 0.18 | 1200 | 216
PUNTILLAS DE 2" |  | LB | 0.27 | 1500 | 405
PUNTILLAS DE 1" |  | LB | 0.15 | 2054 | 308
MERULEX I.F. 3 KG |  | UND | 0.03 | 25500 | 765
ENTRAMADO MADERA CIELO RASO |  | M2 | 1 | 8553 | 8553
volver
|  | SUB-TOTAL: |  |  | 21297
|  | %DESPERDICIOS: |  | 5% | 1065
|  | SUB-TOTAL MATERIALES: |  |  | 22362
3.MANO DE OBRA
|  | CANT. | JORNAL | RENDIMIENTO | VALOR PARCIAL
DESCRIPCION |  | ( f ) | integral/día | unidad/día | ( fxg )/( h )
|  |  | ( g ) | ( h )
AYUDANTE CUAD. TIPO AA |  | 1 | 34680 | 8 | 4335
OFICIAL CUAD. TIPO AA |  | 1 | 71474 | 8 | 8934
|  |  |  | SUB-TOTAL: | 13269
4.OTROS CONCEPTOS
DESCRIPCION |  | CANT. | TARIFA | RENDIMIENTO | VALOR PARCIAL
|  | ( i ) | ( j ) | ( k ) | ( i*j*k )
|  |  |  | SUB-TOTAL: | 0
TOTAL COSTO DIRECTO: ( 1 + 2 + 3 + 4 ) |  |  |  |  | 36845
A.I.U |  |  |  | 0% | 0
PRECIO UNITARIO TOTAL: |  |  |  |  | 36800 | volver
OBRA: |  |  |  | UNIDAD: | M2
CAPITULO: | 11. CIELO RASO |  |  | FECHA: | Agosto de 2010
ITEM: | SUMINISTRO E INSTALACIÓN CIELO RASO EN LAMINA PLANA DE FIBROCEMENTO INCLUYE PINTURA VINILO TIPO I Y ENTRAMADO EN ALUMINIO
1.EQUIPO Y HERRAMIENTAS
|  | CANT. | TARIFA DIA | RENDIMIENTO | VALOR PARCIAL
DESCRIPCION |  | ( a ) | (1 equipo) | unidad/día | ( axb )/( c )
|  |  | ( b ) | ( c )
HERRAMIENTAS MENORES |  | 1 | 146 | 1 | 146
ANDAMIO TUBULAR 1.50 m |  | 4 | 754 | 35 | 86
TABLONES 3m |  | 4 | 348 | 37 | 38
|  |  |  | SUB-TOTAL: | 270
2.MATERIALES
DESCRIPCION |  | UNIDAD | CANTIDAD | VR. UNITARIO | VALOR PARCIAL
|  |  | ( d ) | ( e ) | ( dxe )
TEJA PLANA 120X60X04 |  | UND | 1.37 | 7000 | 9590
ANGULO ALUMINIO DE ¾"x1/16"x6.0 M |  | UND | 0.63 | 8000 | 5040
TEE ALUMINIO 1"x1/16"x6.0 M |  | UND | 0.17 | 8000 | 1360
ALAMBRE GALVANIZADO Nº 16 |  | KG | 0.6 | 4015 | 2409
CHAZOS 5/16" |  | UND | 5 | 1275 | 6375
REMACHE |  | UND | 5 | 50 | 250
VINILTEX PINTUCO |  | GL | 0.05 | 55000 | 2750 | volver
|  | SUB-TOTAL: |  |  | 27774
|  | %DESPERDICIOS: |  | 5% | 1389
|  | SUB-TOTAL MATERIALES: |  |  | 29163
3.MANO DE OBRA
|  | CANT. | JORNAL | RENDIMIENTO | VALOR PARCIAL
DESCRIPCION |  | ( f ) | integral/día | unidad/día | ( fxg )/( h )
|  |  | ( g ) | ( h )
AYUDANTE CUAD. TIPO AA |  | 1 | 34680 | 35 | 991
OFICIAL CUAD. TIPO AA |  | 1 | 71474 | 37 | 1932
37
|  |  |  | SUB-TOTAL: | 2923
4.OTROS CONCEPTOS
DESCRIPCION |  | CANT. | TARIFA | RENDIMIENTO | VALOR PARCIAL
|  | ( i ) | ( j ) | ( k ) | ( i*j*k )
|  |  |  | SUB-TOTAL: | 0
TOTAL COSTO DIRECTO: ( 1 + 2 + 3 + 4 ) |  |  |  |  | 32356
A.I.U |  |  |  | 0% | 0
PRECIO UNITARIO TOTAL: |  |  |  |  | 32400 | volver
OBRA: |  |  |  | UNIDAD: | M2
CAPITULO: | 13. CIELO RASOS |  |  | FECHA: | Agosto de 2010
ITEM: | LAMINA MADEFLEX, incluye entramado de madera
1.EQUIPO Y HERRAMIENTAS
|  | CANT. | TARIFA DIA | RENDIMIENTO | VALOR PARCIAL
DESCRIPCION |  | ( a ) | (1 equipo) | unidad/día | ( axb )/( c )
|  |  | ( b ) | ( c )
HERRAMIENTAS MENORES |  | 1 | 531 | 1 | 531
ANDAMIO TUBULAR 1.50 m |  | 4 | 754 | 10 | 302
TABLONES 3m |  | 4 | 348 | 10 | 139
|  |  |  | SUB-TOTAL: | 972
2.MATERIALES
DESCRIPCION |  | UNIDAD | CANTIDAD | VR. UNITARIO | VALOR PARCIAL
|  |  | ( d ) | ( e ) | ( dxe )
MADEFLEX 1.22x2.44 |  | UND | 0.34 | 9800 | 3332
GUARDALUZ |  | UND | 1.46 | 1000 | 1460
RINCONERAS O ESQUINERAS |  | UND | 0.18 | 1200 | 216
PUNTILLAS DE 2" |  | LB | 0.27 | 1500 | 405
PUNTILLAS DE 1" |  | LB | 0.15 | 2054 | 308
MERULEX I.F. 3 KG |  | UND | 0.03 | 25500 | 765
ENTRAMADO MADERA CIELO RASO |  | M2 | 1 | 8553 | 8553
volver
|  | SUB-TOTAL: |  |  | 15039
|  | %DESPERDICIOS: |  | 5% | 752
|  | SUB-TOTAL MATERIALES: |  |  | 15791
3.MANO DE OBRA
|  | CANT. | JORNAL | RENDIMIENTO | VALOR PARCIAL
DESCRIPCION |  | ( f ) | integral/día | unidad/día | ( fxg )/( h )
|  |  | ( g ) | ( h )
AYUDANTE CUAD. TIPO AA |  | 1 | 34680 | 10 | 3468
OFICIAL CUAD. TIPO AA |  | 1 | 71474 | 10 | 7147
|  |  |  | SUB-TOTAL: | 10615
4.OTROS CONCEPTOS
DESCRIPCION |  | CANT. | TARIFA | RENDIMIENTO | VALOR PARCIAL
|  | ( i ) | ( j ) | ( k ) | ( i*j*k )
|  |  |  | SUB-TOTAL: | 0
TOTAL COSTO DIRECTO: ( 1 + 2 + 3 + 4 ) |  |  |  |  | 27378
A.I.U |  |  |  | 0% | 0
PRECIO UNITARIO TOTAL: |  |  |  |  | 27400 | volver
OBRA: |  |  |  | UNIDAD: | M2
CAPITULO: | 13. CIELO RASOS |  |  | FECHA: | Agosto de 2010
ITEM: | LISTON MACHIHEMBRADO VIROLA, incluye entramado de madera
1.EQUIPO Y HERRAMIENTAS
|  | CANT. | TARIFA DIA | RENDIMIENTO | VALOR PARCIAL
DESCRIPCION |  | ( a ) | (1 equipo) | unidad/día | ( axb )/( c )
|  |  | ( b ) | ( c )
HERRAMIENTAS MENORES |  | 1 | 730 | 1 | 730
ANDAMIO TUBULAR 1.50 m |  | 4 | 754 | 7.27 | 415
TABLONES 3m |  | 4 | 348 | 7.27 | 191
|  |  |  | SUB-TOTAL: | 1336
2.MATERIALES
DESCRIPCION |  | UNIDAD | CANTIDAD | VR. UNITARIO | VALOR PARCIAL
|  |  | ( d ) | ( e ) | ( dxe )
MACHIMBRE VIROLA |  | UND | 1 | 8500 | 8500
GUARDALUZ |  | UND | 1.46 | 1000 | 1460
RINCONERAS O ESQUINERAS |  | UND | 0.18 | 1200 | 216
PUNTILLAS DE 2" |  | LB | 0.27 | 1500 | 405
PUNTILLAS DE 1" |  | LB | 0.15 | 2054 | 308
MERULEX I.F. 3 KG |  | UND | 0.03 | 25500 | 765
ENTRAMADO MADERA CIELO RASO |  | M2 | 1 | 8553 | 8553
volver
|  | SUB-TOTAL: |  |  | 20207
|  | %DESPERDICIOS: |  | 5% | 1010
|  | SUB-TOTAL MATERIALES: |  |  | 21217
3.MANO DE OBRA
|  | CANT. | JORNAL | RENDIMIENTO | VALOR PARCIAL
DESCRIPCION |  | ( f ) | integral/día | unidad/día | ( fxg )/( h )
|  |  | ( g ) | ( h )
AYUDANTE CUAD. TIPO AA |  | 1 | 34680 | 7.27 | 4770
OFICIAL CUAD. TIPO AA |  | 1 | 71474 | 7.27 | 9831
|  |  |  | SUB-TOTAL: | 14601
4.OTROS CONCEPTOS
DESCRIPCION |  | CANT. | TARIFA | RENDIMIENTO | VALOR PARCIAL
|  | ( i ) | ( j ) | ( k ) | ( i*j*k )
|  |  |  | SUB-TOTAL: | 0
TOTAL COSTO DIRECTO: ( 1 + 2 + 3 + 4 ) |  |  |  |  | 37154
A.I.U |  |  |  | 0% | 0
PRECIO UNITARIO TOTAL: |  |  |  |  | 37200 | volver
OBRA: |  |  |  | UNIDAD: | M2
CAPITULO: | 13. CIELO RASOS |  |  | FECHA: | Agosto de 2010
ITEM: | LAMINA ICOPOR TEXTURIZADO 0.6x1.2 M, incluye entramado en aluminio
1.EQUIPO Y HERRAMIENTAS
|  | CANT. | TARIFA DIA | RENDIMIENTO | VALOR PARCIAL
DESCRIPCION |  | ( a ) | (1 equipo) | unidad/día | ( axb )/( c )
|  |  | ( b ) | ( c )
HERRAMIENTAS MENORES |  | 1 | 531 | 1 | 531
ANDAMIO TUBULAR 1.50 m |  | 4 | 754 | 10 | 302
TABLONES 3m |  | 4 | 348 | 10 | 139
|  |  |  | SUB-TOTAL: | 972
2.MATERIALES
DESCRIPCION |  | UNIDAD | CANTIDAD | VR. UNITARIO | VALOR PARCIAL
|  |  | ( d ) | ( e ) | ( dxe )
LAMINA ICOPOR TEXTURIZADA 0.6x1.2 M |  | UND | 1.39 | 3300 | 4587
ANGULO ALUMINIO DE ¾"x1/16"x6.0 M |  | UND | 0.17 | 8000 | 1360
TEE ALUMINIO 1"x1/16"x6.0 M |  | UND | 0.63 | 8000 | 5040
ALAMBRE GALVANIZADO Nº 16 |  | KG | 0.2 | 4015 | 803
TORNILLO MADERA 5/16" |  | UND | 3 | 100 | 300
CHAZOS 5/16" |  | UND | 3 | 1275 | 3825
REMACHE |  | UND | 4 | 50 | 200
volver
|  | SUB-TOTAL: |  |  | 16115
|  | %DESPERDICIOS: |  | 5% | 806
|  | SUB-TOTAL MATERIALES: |  |  | 16921
3.MANO DE OBRA
|  | CANT. | JORNAL | RENDIMIENTO | VALOR PARCIAL
DESCRIPCION |  | ( f ) | integral/día | unidad/día | ( fxg )/( h )
|  |  | ( g ) | ( h )
AYUDANTE CUAD. TIPO AA |  | 1 | 34680 | 10 | 3468
OFICIAL CUAD. TIPO AA |  | 1 | 71474 | 10 | 7147
|  |  |  | SUB-TOTAL: | 10615
4.OTROS CONCEPTOS
DESCRIPCION |  | CANT. | TARIFA | RENDIMIENTO | VALOR PARCIAL
|  | ( i ) | ( j ) | ( k ) | ( i*j*k )
|  |  |  | SUB-TOTAL: | 0
TOTAL COSTO DIRECTO: ( 1 + 2 + 3 + 4 ) |  |  |  |  | 28508
A.I.U |  |  |  | 0% | 0
PRECIO UNITARIO TOTAL: |  |  |  |  | 28500 | volver
OBRA: |  |  |  | UNIDAD: | M2
CAPITULO: | 13. CIELO RASOS |  |  | FECHA: | Agosto de 2010
ITEM: | LAMINA IVC TEXTURIZADO 0.6x1.2 M, incluye entramado en aluminio
1.EQUIPO Y HERRAMIENTAS
|  | CANT. | TARIFA DIA | RENDIMIENTO | VALOR PARCIAL
DESCRIPCION |  | ( a ) | (1 equipo) | unidad/día | ( axb )/( c )
|  |  | ( b ) | ( c )
HERRAMIENTAS MENORES |  | 1 | 354 | 1 | 354
ANDAMIO TUBULAR 1.50 m |  | 4 | 754 | 15 | 201
TABLONES 3m |  | 4 | 348 | 15 | 93
|  |  |  | SUB-TOTAL: | 648
2.MATERIALES
DESCRIPCION |  | UNIDAD | CANTIDAD | VR. UNITARIO | VALOR PARCIAL
|  |  | ( d ) | ( e ) | ( dxe )
LAMINA ICV TEXTURIZADA 0.6x1.2 M |  | UND | 1 | 9300 | 9300
ANGULO ALUMINIO DE ¾"x1/16"x6.0 M |  | UND | 0.17 | 8000 | 1360
TEE ALUMINIO 1"x1/16"x6.0 M |  | UND | 0.63 | 8000 | 5040
ALAMBRE GALVANIZADO Nº 16 |  | KG | 0.2 | 4015 | 803
TORNILLO MADERA 5/16" |  | UND | 3 | 100 | 300
CHAZOS 5/16" |  | UND | 3 | 1275 | 3825
REMACHE |  | UND | 4 | 50 | 200
volver
|  | SUB-TOTAL: |  |  | 20828
|  | %DESPERDICIOS: |  | 5% | 1041
|  | SUB-TOTAL MATERIALES: |  |  | 21869
3.MANO DE OBRA
|  | CANT. | JORNAL | RENDIMIENTO | VALOR PARCIAL
DESCRIPCION |  | ( f ) | integral/día | unidad/día | ( fxg )/( h )
|  |  | ( g ) | ( h )
AYUDANTE CUAD. TIPO AA |  | 1 | 34680 | 15 | 2312
OFICIAL CUAD. TIPO AA |  | 1 | 71474 | 15 | 4765
|  |  |  | SUB-TOTAL: | 7077
4.OTROS CONCEPTOS
DESCRIPCION |  | CANT. | TARIFA | RENDIMIENTO | VALOR PARCIAL
|  | ( i ) | ( j ) | ( k ) | ( i*j*k )
|  |  |  | SUB-TOTAL: | 0
TOTAL COSTO DIRECTO: ( 1 + 2 + 3 + 4 ) |  |  |  |  | 29594
A.I.U |  |  |  | 0% | 0
PRECIO UNITARIO TOTAL: |  |  |  |  | 29600 | volver

## APAR.SANIT
SECRETARIA DE INFRAESTRUCTURA
MUNICIPIO DE BARRANCABERMEJA
ANALISIS DE PRECIOS UNITARIOS
OBRA: |  |  |  | UNIDAD: | UND | volver
CAPITULO: | 14. APARATOS HIDROSANITARIOS |  |  | FECHA: | Agosto de 2010
ITEM: | SUMINISTRO E INSTALACION DE SANITARIO ACUACER, INCLUYE PUNTO HIDRAULICO
1.EQUIPO Y HERRAMIENTAS
|  | CANT. | TARIFA DIA | RENDIMIENTO | VALOR PARCIAL
DESCRIPCION |  | ( a ) | (1 equipo) | unidad/día | ( axb )/( c )
|  |  | ( b ) | ( c )
HERRAMIENTAS MENORES |  | 1 | 1521 | 1 | 1521
|  |  |  | SUB-TOTAL: | 1521
2.MATERIALES
DESCRIPCION |  | UNIDAD | CANTIDAD | VR. UNITARIO | VALOR PARCIAL
|  |  | ( d ) | ( e ) | ( dxe )
SANITARIO TREVI BLANCO CORONA |  | UND | 1 | 151000 | 151000
CEMENTO BLANCO |  | KG | 2.5 | 750 | 1875
MANGUERA SANITARIOS |  | UND | 1 | 4500 | 4500
CODO PRESION ½" |  | UND | 3 | 200 | 600
ADAPTADOR MACHO PRESION ½" |  | UND | 3 | 200 | 600
TUBO PVC PRESION 1/2" x 6.0 M |  | UND | 0.17 | 6000 | 1020
SOLDADURA PVC ¼ |  | UND | 0.01 | 56298 | 563
TEFLON |  | UND | 0.2 | 500 | 100 | volver
LLAVE DE PASO 1/2" |  | UND | 1 | 10000 | 10000
|  | SUB-TOTAL: |  |  | 170258
|  | %DESPERDICIOS: |  | 5% | 8513
|  | SUB-TOTAL MATERIALES: |  |  | 178771
3.MANO DE OBRA
|  | CANT. | JORNAL | RENDIMIENTO | VALOR PARCIAL
DESCRIPCION |  | ( f ) | integral/día | unidad/día | ( fxg )/( h )
|  |  | ( g ) | ( h )
AYUDANTE CUAD. TIPO BB |  | 1 | 43077 | 4 | 10769
OFICIAL CUAD. TIPO BB |  | 1 | 78577 | 4 | 19644
|  |  |  | SUB-TOTAL: | 30413
4.OTROS CONCEPTOS
DESCRIPCION |  | CANT. | TARIFA | RENDIMIENTO | VALOR PARCIAL
|  | ( i ) | ( j ) | ( k ) | ( i*j*k )
|  |  |  | SUB-TOTAL: | 0
TOTAL COSTO DIRECTO: ( 1 + 2 + 3 + 4 ) |  |  |  |  | 210705
A.I.U |  |  |  | 0% | 0
PRECIO UNITARIO TOTAL: |  |  |  |  | 210700 | volver
OBRA: |  |  |  | UNIDAD: | UND
CAPITULO: | 14. APARATOS HIDROSANITARIOS |  |  | FECHA: | Agosto de 2010
ITEM: | SUMINISTRO E INSTALACION DE SANITARIO NOVA, INCLUYE PUNTO HIDRAULICO
1.EQUIPO Y HERRAMIENTAS
|  | CANT. | TARIFA DIA | RENDIMIENTO | VALOR PARCIAL
DESCRIPCION |  | ( a ) | (1 equipo) | unidad/día | ( axb )/( c )
|  |  | ( b ) | ( c )
HERRAMIENTAS MENORES |  | 1 | 1521 | 1 | 1521
|  |  |  | SUB-TOTAL: | 1521
2.MATERIALES
DESCRIPCION |  | UNIDAD | CANTIDAD | VR. UNITARIO | VALOR PARCIAL
|  |  | ( d ) | ( e ) | ( dxe )
SANITARIO NOVA |  | UND | 1 | 180000 | 180000
CEMENTO BLANCO |  | KG | 2.5 | 750 | 1875
MANGUERA SANITARIOS |  | UND | 1 | 4500 | 4500
CODO PRESION ½" |  | UND | 3 | 200 | 600
ADAPTADOR MACHO PRESION ½" |  | UND | 1 | 200 | 200
TUBO PVC PRESION 1/2" x 6.0 M |  | UND | 0.17 | 6000 | 1020
SOLDADURA PVC ¼ |  | UND | 0.01 | 56298 | 563
TEFLON |  | UND | 0.2 | 500 | 100 | volver
LLAVE DE PASO 1/2" |  | UND | 1 | 10000 | 10000
|  | SUB-TOTAL: |  |  | 198858
|  | %DESPERDICIOS: |  | 5% | 9943
|  | SUB-TOTAL MATERIALES: |  |  | 208801
3.MANO DE OBRA
|  | CANT. | JORNAL | RENDIMIENTO | VALOR PARCIAL
DESCRIPCION |  | ( f ) | integral/día | unidad/día | ( fxg )/( h )
|  |  | ( g ) | ( h )
AYUDANTE CUAD. TIPO BB |  | 1 | 43077 | 4 | 10769
OFICIAL CUAD. TIPO BB |  | 1 | 78577 | 4 | 19644
|  |  |  | SUB-TOTAL: | 30413
4.OTROS CONCEPTOS
DESCRIPCION |  | CANT. | TARIFA | RENDIMIENTO | VALOR PARCIAL
|  | ( i ) | ( j ) | ( k ) | ( i*j*k )
|  |  |  | SUB-TOTAL: | 0
TOTAL COSTO DIRECTO: ( 1 + 2 + 3 + 4 ) |  |  |  |  | 240735
A.I.U |  |  |  | 0% | 0
PRECIO UNITARIO TOTAL: |  |  |  |  | 240700 | volver
OBRA: |  |  |  | UNIDAD: | UND
CAPITULO: | 14. APARATOS HIDROSANITARIOS |  |  | FECHA: | Agosto de 2010
ITEM: | SUMINISTRO E INSTALACION DE SANITARIO TIFFANY, INCLUYE PUNTO HIDRAULICO
1.EQUIPO Y HERRAMIENTAS
|  | CANT. | TARIFA DIA | RENDIMIENTO | VALOR PARCIAL
DESCRIPCION |  | ( a ) | (1 equipo) | unidad/día | ( axb )/( c )
|  |  | ( b ) | ( c )
HERRAMIENTAS MENORES |  | 1 | 1217 | 1 | 1217
|  |  |  | SUB-TOTAL: | 1217
2.MATERIALES
DESCRIPCION |  | UNIDAD | CANTIDAD | VR. UNITARIO | VALOR PARCIAL
|  |  | ( d ) | ( e ) | ( dxe )
SANITARIO TIFFANY |  | UND | 1 | 263500 | 263500
CEMENTO BLANCO |  | KG | 2.5 | 750 | 1875
MANGUERA SANITARIOS |  | UND | 1 | 4500 | 4500
CODO PRESION ½" |  | UND | 3 | 200 | 600
ADAPTADOR MACHO PRESION ½" |  | UND | 1 | 200 | 200
TUBO PVC PRESION 1/2" x 6.0 M |  | UND | 0.17 | 6000 | 1020
SOLDADURA PVC ¼ |  | UND | 0.01 | 56298 | 563
TEFLON |  | UND | 0.2 | 500 | 100 | volver
LLAVE DE PASO 1/2" |  | UND | 1 | 10000 | 10000
|  | SUB-TOTAL: |  |  | 282358
|  | %DESPERDICIOS: |  | 5% | 14118
|  | SUB-TOTAL MATERIALES: |  |  | 296476
3.MANO DE OBRA
|  | CANT. | JORNAL | RENDIMIENTO | VALOR PARCIAL
DESCRIPCION |  | ( f ) | integral/día | unidad/día | ( fxg )/( h )
|  |  | ( g ) | ( h )
AYUDANTE CUAD. TIPO BB |  | 1 | 43077 | 5 | 8615
OFICIAL CUAD. TIPO BB |  | 1 | 78577 | 5 | 15715
|  |  |  | SUB-TOTAL: | 24330
4.OTROS CONCEPTOS
DESCRIPCION |  | CANT. | TARIFA | RENDIMIENTO | VALOR PARCIAL
|  | ( i ) | ( j ) | ( k ) | ( i*j*k )
|  |  |  | SUB-TOTAL: | 0
TOTAL COSTO DIRECTO: ( 1 + 2 + 3 + 4 ) |  |  |  |  | 322023
A.I.U |  |  |  | 0% | 0
PRECIO UNITARIO TOTAL: |  |  |  |  | 322000 | volver
OBRA: |  |  |  | UNIDAD: | UND
CAPITULO: | 14. APARATOS HIDROSANITARIOS |  |  | FECHA: | Agosto de 2010
ITEM: | SUMINISTRO E INSTALACION DE LAVAMANOS ACUACER, INCLUYE PUNTO HIDRAULICO
1.EQUIPO Y HERRAMIENTAS
|  | CANT. | TARIFA DIA | RENDIMIENTO | VALOR PARCIAL
DESCRIPCION |  | ( a ) | (1 equipo) | unidad/día | ( axb )/( c )
|  |  | ( b ) | ( c )
HERRAMIENTAS MENORES |  | 1 | 1217 | 1 | 1217
|  |  |  | SUB-TOTAL: | 1217
2.MATERIALES
DESCRIPCION |  | UNIDAD | CANTIDAD | VR. UNITARIO | VALOR PARCIAL
|  |  | ( d ) | ( e ) | ( dxe )
LAVAMANOS TREVI BLANCO CORONA |  | UND | 1 | 48720 | 48720
MANGUERA LAVAMANOS |  | UND | 1 | 2500 | 2500
CODO PRESION ½" |  | UND | 3 | 200 | 600
ADAPTADOR MACHO PRESION ½" |  | UND | 1 | 200 | 200
TUBO PVC PRESION 1/2" x 6.0 M |  | UND | 0.25 | 6000 | 1500
SOLDADURA PVC ¼ |  | UND | 0.01 | 56298 | 563
TORNILLO MADERA 5/16" |  | UND | 6 | 100 | 600
CHAZOS 5/16" |  | UND | 6 | 1275 | 7650 | volver
TEFLON |  | UND | 0.2 | 500 | 100
|  | SUB-TOTAL: |  |  | 62433
|  | %DESPERDICIOS: |  | 5% | 3122
|  | SUB-TOTAL MATERIALES: |  |  | 65555
3.MANO DE OBRA
|  | CANT. | JORNAL | RENDIMIENTO | VALOR PARCIAL
DESCRIPCION |  | ( f ) | integral/día | unidad/día | ( fxg )/( h )
|  |  | ( g ) | ( h )
AYUDANTE CUAD. TIPO BB |  | 1 | 43077 | 5 | 8615
OFICIAL CUAD. TIPO BB |  | 1 | 78577 | 5 | 15715
|  |  |  | SUB-TOTAL: | 24330
4.OTROS CONCEPTOS
DESCRIPCION |  | CANT. | TARIFA | RENDIMIENTO | VALOR PARCIAL
|  | ( i ) | ( j ) | ( k ) | ( i*j*k )
|  |  |  | SUB-TOTAL: | 0
TOTAL COSTO DIRECTO: ( 1 + 2 + 3 + 4 ) |  |  |  |  | 91102
A.I.U |  |  |  | 0% | 0
PRECIO UNITARIO TOTAL: |  |  |  |  | 91100 | volver
OBRA: |  |  |  | UNIDAD: | UND
CAPITULO: | 14. APARATOS HIDROSANITARIOS |  |  | FECHA: | Agosto de 2010
ITEM: | SUMINISTRO E INSTALACION DE LAVAMANOS NOVA, INCLUYE PUNTO HIDRAULICO
1.EQUIPO Y HERRAMIENTAS
|  | CANT. | TARIFA DIA | RENDIMIENTO | VALOR PARCIAL
DESCRIPCION |  | ( a ) | (1 equipo) | unidad/día | ( axb )/( c )
|  |  | ( b ) | ( c )
HERRAMIENTAS MENORES |  | 1 | 1217 | 1 | 1217
|  |  |  | SUB-TOTAL: | 1217
2.MATERIALES
DESCRIPCION |  | UNIDAD | CANTIDAD | VR. UNITARIO | VALOR PARCIAL
|  |  | ( d ) | ( e ) | ( dxe )
LAVAMANOS NOVA |  | UND | 1 | 110000 | 110000
MANGUERA LAVAMANOS |  | UND | 2 | 2500 | 5000
CODO PRESION ½" |  | UND | 3 | 200 | 600
ADAPTADOR MACHO PRESION ½" |  | UND | 2 | 200 | 400
TUBO PVC PRESION 1/2" x 6.0 M |  | UND | 0.25 | 6000 | 1500
SOLDADURA PVC ¼ |  | UND | 0.01 | 56298 | 563
TORNILLO MADERA 5/16" |  | UND | 6 | 100 | 600
CHAZOS 5/16" |  | UND | 6 | 1275 | 7650 | volver
TEE PRESION ½" |  | UND | 1 | 300 | 300
|  | SUB-TOTAL: |  |  | 126613
|  | %DESPERDICIOS: |  | 5% | 6331
|  | SUB-TOTAL MATERIALES: |  |  | 132944
3.MANO DE OBRA
|  | CANT. | JORNAL | RENDIMIENTO | VALOR PARCIAL
DESCRIPCION |  | ( f ) | integral/día | unidad/día | ( fxg )/( h )
|  |  | ( g ) | ( h )
AYUDANTE CUAD. TIPO BB |  | 1 | 43077 | 5 | 8615
OFICIAL CUAD. TIPO BB |  | 1 | 78577 | 5 | 15715
|  |  |  | SUB-TOTAL: | 24330
4.OTROS CONCEPTOS
DESCRIPCION |  | CANT. | TARIFA | RENDIMIENTO | VALOR PARCIAL
|  | ( i ) | ( j ) | ( k ) | ( i*j*k )
|  |  |  | SUB-TOTAL: | 0
TOTAL COSTO DIRECTO: ( 1 + 2 + 3 + 4 ) |  |  |  |  | 158491
A.I.U |  |  |  | 0% | 0
PRECIO UNITARIO TOTAL: |  |  |  |  | 158500 | volver
OBRA: |  |  |  | UNIDAD: | UND
CAPITULO: | 14. APARATOS HIDROSANITARIOS |  |  | FECHA: | Agosto de 2010
ITEM: | SUMINISTRO E INSTALACION DE LAVAMANOS TIFFANY, INCLUYE PUNTO HIDRAULICO
1.EQUIPO Y HERRAMIENTAS
|  | CANT. | TARIFA DIA | RENDIMIENTO | VALOR PARCIAL
DESCRIPCION |  | ( a ) | (1 equipo) | unidad/día | ( axb )/( c )
|  |  | ( b ) | ( c )
HERRAMIENTAS MENORES |  | 1 | 1521 | 1 | 1521
|  |  |  | SUB-TOTAL: | 1521
2.MATERIALES
DESCRIPCION |  | UNIDAD | CANTIDAD | VR. UNITARIO | VALOR PARCIAL
|  |  | ( d ) | ( e ) | ( dxe )
LAVAMANOS TIFFANY |  | UND | 1 | 178275 | 178275
MANGUERA LAVAMANOS |  | UND | 2 | 2500 | 5000
CODO PRESION ½" |  | UND | 3 | 200 | 600
ADAPTADOR MACHO PRESION ½" |  | UND | 2 | 200 | 400
TUBO PVC PRESION 1/2" x 6.0 M |  | UND | 0.25 | 6000 | 1500
SOLDADURA PVC ¼ |  | UND | 0.01 | 56298 | 563
TORNILLO MADERA 5/16" |  | UND | 6 | 100 | 600
CHAZOS 5/16" |  | UND | 6 | 1275 | 7650 | volver
TEE PRESION ½" |  | UND | 1 | 300 | 300
|  | SUB-TOTAL: |  |  | 194888
|  | %DESPERDICIOS: |  | 5% | 9744
|  | SUB-TOTAL MATERIALES: |  |  | 204632
3.MANO DE OBRA
|  | CANT. | JORNAL | RENDIMIENTO | VALOR PARCIAL
DESCRIPCION |  | ( f ) | integral/día | unidad/día | ( fxg )/( h )
|  |  | ( g ) | ( h )
AYUDANTE CUAD. TIPO BB |  | 1 | 43077 | 4 | 10769
OFICIAL CUAD. TIPO BB |  | 1 | 78577 | 4 | 19644
|  |  |  | SUB-TOTAL: | 30413
4.OTROS CONCEPTOS
DESCRIPCION |  | CANT. | TARIFA | RENDIMIENTO | VALOR PARCIAL
|  | ( i ) | ( j ) | ( k ) | ( i*j*k )
|  |  |  | SUB-TOTAL: | 0
TOTAL COSTO DIRECTO: ( 1 + 2 + 3 + 4 ) |  |  |  |  | 236566
A.I.U |  |  |  | 0% | 0
PRECIO UNITARIO TOTAL: |  |  |  |  | 236600 | volver
OBRA: |  |  |  | UNIDAD: | UND
CAPITULO: | 14. APARATOS HIDROSANITARIOS |  |  | FECHA: | Agosto de 2010
ITEM: | SUMINISTRO E INSTALACION DE ORINAL MEDIANO, INCLUYE PUNTO HIDRAULICO
1.EQUIPO Y HERRAMIENTAS
|  | CANT. | TARIFA DIA | RENDIMIENTO | VALOR PARCIAL
DESCRIPCION |  | ( a ) | (1 equipo) | unidad/día | ( axb )/( c )
|  |  | ( b ) | ( c )
HERRAMIENTAS MENORES |  | 1 | 1217 | 1 | 1217
|  |  |  | SUB-TOTAL: | 1217
2.MATERIALES
DESCRIPCION |  | UNIDAD | CANTIDAD | VR. UNITARIO | VALOR PARCIAL
|  |  | ( d ) | ( e ) | ( dxe )
ORINAL MEDIANO CON GRIFERIA |  | UND | 1 | 215300 | 215300
ADAPTADOR MACHO PRESION ½" |  | UND | 2 | 200 | 400
CODO PRESION ½" |  | UND | 3 | 200 | 600
TEE PRESION 3/4" |  | UND | 2 | 500 | 1000
TUBO PVC PRESION 1/2" x 6.0 M |  | UND | 0.25 | 6000 | 1500
SOLDADURA PVC ¼ |  | UND | 0.01 | 56298 | 563
TORNILLO MADERA 5/16" |  | UND | 6 | 100 | 600
CHAZOS 5/16" |  | UND | 6 | 1275 | 7650
BUJES SOLDADOS 3/4"x1/2" |  | UND | 1 | 250 | 250 | volver
TEFLON |  | UND | 0.2 | 500 | 100
|  | SUB-TOTAL: |  |  | 227963
|  | %DESPERDICIOS: |  | 5% | 11398
|  | SUB-TOTAL MATERIALES: |  |  | 239361
3.MANO DE OBRA
|  | CANT. | JORNAL | RENDIMIENTO | VALOR PARCIAL
DESCRIPCION |  | ( f ) | integral/día | unidad/día | ( fxg )/( h )
|  |  | ( g ) | ( h )
AYUDANTE CUAD. TIPO BB |  | 1 | 43077 | 5 | 8615
OFICIAL CUAD. TIPO BB |  | 1 | 78577 | 5 | 15715
|  |  |  | SUB-TOTAL: | 24330
4.OTROS CONCEPTOS
DESCRIPCION |  | CANT. | TARIFA | RENDIMIENTO | VALOR PARCIAL
|  | ( i ) | ( j ) | ( k ) | ( i*j*k )
|  |  |  | SUB-TOTAL: | 0
TOTAL COSTO DIRECTO: ( 1 + 2 + 3 + 4 ) |  |  |  |  | 264908
A.I.U |  |  |  | 0% | 0
PRECIO UNITARIO TOTAL: |  |  |  |  | 264900 | volver
OBRA: |  |  |  | UNIDAD: | UND
CAPITULO: | 14. APARATOS HIDROSANITARIOS |  |  | FECHA: | Agosto de 2010
ITEM: | SUMINISTRO E INSTALACION DE ORINAL RESIDENCIAL, INCLUYE PUNTO HIDRAULICO
1.EQUIPO Y HERRAMIENTAS
|  | CANT. | TARIFA DIA | RENDIMIENTO | VALOR PARCIAL
DESCRIPCION |  | ( a ) | (1 equipo) | unidad/día | ( axb )/( c )
|  |  | ( b ) | ( c )
HERRAMIENTAS MENORES |  | 1 | 1217 | 1 | 1217
|  |  |  | SUB-TOTAL: | 1217
2.MATERIALES
DESCRIPCION |  | UNIDAD | CANTIDAD | VR. UNITARIO | VALOR PARCIAL
|  |  | ( d ) | ( e ) | ( dxe )
ORINAL RESIDENCIAL |  | UND | 1 | 98000 | 98000
ADAPTADOR MACHO PRESION ½" |  | UND | 2 | 200 | 400
CODO PRESION ½" |  | UND | 3 | 200 | 600
TEE PRESION 3/4" |  | UND | 2 | 500 | 1000
TUBO PVC PRESION 1/2" x 6.0 M |  | UND | 0.25 | 6000 | 1500
SOLDADURA PVC ¼ |  | UND | 0.01 | 56298 | 563
TORNILLO MADERA 5/16" |  | UND | 6 | 100 | 600
CHAZOS 5/16" |  | UND | 6 | 1275 | 7650
BUJES SOLDADOS 3/4"x1/2" |  | UND | 1 | 250 | 250 | volver
TEFLON |  | UND | 0.2 | 500 | 100
|  | SUB-TOTAL: |  |  | 110663
|  | %DESPERDICIOS: |  | 5% | 5533
|  | SUB-TOTAL MATERIALES: |  |  | 116196
3.MANO DE OBRA
|  | CANT. | JORNAL | RENDIMIENTO | VALOR PARCIAL
DESCRIPCION |  | ( f ) | integral/día | unidad/día | ( fxg )/( h )
|  |  | ( g ) | ( h )
AYUDANTE CUAD. TIPO BB |  | 1 | 43077 | 5 | 8615
OFICIAL CUAD. TIPO BB |  | 1 | 78577 | 5 | 15715
|  |  |  | SUB-TOTAL: | 24330
4.OTROS CONCEPTOS
DESCRIPCION |  | CANT. | TARIFA | RENDIMIENTO | VALOR PARCIAL
|  | ( i ) | ( j ) | ( k ) | ( i*j*k )
|  |  |  | SUB-TOTAL: | 0
TOTAL COSTO DIRECTO: ( 1 + 2 + 3 + 4 ) |  |  |  |  | 141743
A.I.U |  |  |  | 0% | 0
PRECIO UNITARIO TOTAL: |  |  |  |  | 141700 | volver
OBRA: |  |  |  | UNIDAD: | UND
CAPITULO: | 5. INSTALACIONES HIDROSANITARIAS |  |  | FECHA: | Agosto de 2010
ITEM: | SUMINISTRO E INSTALACION DE SANITARIO TREVI
1.EQUIPO Y HERRAMIENTAS
|  | CANT. | TARIFA DIA | RENDIMIENTO | VALOR PARCIAL
DESCRIPCION |  | ( a ) | (1 equipo) | unidad/día | ( axb )/( c )
|  |  | ( b ) | ( c )
HERRAMIENTAS MENORES |  | 1 | 1521 | 1 | 1521
|  |  |  | SUB-TOTAL: | 1521
2.MATERIALES
DESCRIPCION |  | UNIDAD | CANTIDAD | VR. UNITARIO | VALOR PARCIAL
|  |  | ( d ) | ( e ) | ( dxe )
SANITARIO TREVI BLANCO CORONA |  | UND | 1 | 151000 | 151000
CEMENTO BLANCO |  | KG | 2.5 | 750 | 1875
MANGUERA SANITARIOS |  | UND | 1 | 4500 | 4500
volver
|  | SUB-TOTAL: |  |  | 157375
|  | %DESPERDICIOS: |  | 5% | 7869
|  | SUB-TOTAL MATERIALES: |  |  | 165244
3.MANO DE OBRA
|  | CANT. | JORNAL | RENDIMIENTO | VALOR PARCIAL
DESCRIPCION |  | ( f ) | integral/día | unidad/día | ( fxg )/( h )
|  |  | ( g ) | ( h )
AYUDANTE CUAD. TIPO BB |  | 1 | 43077 | 4 | 10769
OFICIAL CUAD. TIPO BB |  | 1 | 78577 | 4 | 19644
|  |  |  | SUB-TOTAL: | 30413
4.OTROS CONCEPTOS
DESCRIPCION |  | CANT. | TARIFA | RENDIMIENTO | VALOR PARCIAL
|  | ( i ) | ( j ) | ( k ) | ( i*j*k )
|  |  |  | SUB-TOTAL: | 0
TOTAL COSTO DIRECTO: ( 1 + 2 + 3 + 4 ) |  |  |  |  | 197178
A.I.U |  |  |  | 0% | 0
PRECIO UNITARIO TOTAL: |  |  |  |  | 197200 | volver
OBRA: |  |  |  | UNIDAD: | UND
CAPITULO: | 5. INSTALACIONES HIDROSANITARIAS |  |  | FECHA: | Agosto de 2010
ITEM: | SUMINISTRO E INSTALACION DE ORINAL CON GRIFERIA
1.EQUIPO Y HERRAMIENTAS
|  | CANT. | TARIFA DIA | RENDIMIENTO | VALOR PARCIAL
DESCRIPCION |  | ( a ) | (1 equipo) | unidad/día | ( axb )/( c )
|  |  | ( b ) | ( c )
HERRAMIENTAS MENORES |  | 1 | 1521 | 1 | 1521
|  |  |  | SUB-TOTAL: | 1521
2.MATERIALES
DESCRIPCION |  | UNIDAD | CANTIDAD | VR. UNITARIO | VALOR PARCIAL
|  |  | ( d ) | ( e ) | ( dxe )
ORINAL MEDIANO CON GRIFERIA |  | UND | 1 | 215300 | 215300
CEMENTO BLANCO |  | KG | 2.5 | 750 | 1875
volver
|  | SUB-TOTAL: |  |  | 217175
|  | %DESPERDICIOS: |  | 5% | 10859
|  | SUB-TOTAL MATERIALES: |  |  | 228034
3.MANO DE OBRA
|  | CANT. | JORNAL | RENDIMIENTO | VALOR PARCIAL
DESCRIPCION |  | ( f ) | integral/día | unidad/día | ( fxg )/( h )
|  |  | ( g ) | ( h )
AYUDANTE CUAD. TIPO BB |  | 1 | 43077 | 4 | 10769
OFICIAL CUAD. TIPO BB |  | 1 | 78577 | 4 | 19644
|  |  |  | SUB-TOTAL: | 30413
4.OTROS CONCEPTOS
DESCRIPCION |  | CANT. | TARIFA | RENDIMIENTO | VALOR PARCIAL
|  | ( i ) | ( j ) | ( k ) | ( i*j*k )
|  |  |  | SUB-TOTAL: | 0
TOTAL COSTO DIRECTO: ( 1 + 2 + 3 + 4 ) |  |  |  |  | 259968
A.I.U |  |  |  | 0% | 0
PRECIO UNITARIO TOTAL: |  |  |  |  | 260000 | volver
OBRA: |  |  |  | UNIDAD: | UND
CAPITULO: | 5. INSTALACIONES HIDROSANITARIAS |  |  | FECHA: | Agosto de 2010
ITEM: | SUMINISTRO E INSTALACION DE LAVAMANOS TREVI
1.EQUIPO Y HERRAMIENTAS
|  | CANT. | TARIFA DIA | RENDIMIENTO | VALOR PARCIAL
DESCRIPCION |  | ( a ) | (1 equipo) | unidad/día | ( axb )/( c )
|  |  | ( b ) | ( c )
HERRAMIENTAS MENORES |  | 1 | 1521 | 1 | 1521
|  |  |  | SUB-TOTAL: | 1521
2.MATERIALES
DESCRIPCION |  | UNIDAD | CANTIDAD | VR. UNITARIO | VALOR PARCIAL
|  |  | ( d ) | ( e ) | ( dxe )
LAVAMANOS TREVI BLANCO CORONA |  | UND | 1 | 48720 | 48720
MANGUERA LAVAMANOS |  | UND | 2 | 2500 | 5000
volver
|  | SUB-TOTAL: |  |  | 53720
|  | %DESPERDICIOS: |  | 5% | 2686
|  | SUB-TOTAL MATERIALES: |  |  | 56406
3.MANO DE OBRA
|  | CANT. | JORNAL | RENDIMIENTO | VALOR PARCIAL
DESCRIPCION |  | ( f ) | integral/día | unidad/día | ( fxg )/( h )
|  |  | ( g ) | ( h )
AYUDANTE CUAD. TIPO BB |  | 1 | 43077 | 4 | 10769
OFICIAL CUAD. TIPO BB |  | 1 | 78577 | 4 | 19644
|  |  |  | SUB-TOTAL: | 30413
4.OTROS CONCEPTOS
DESCRIPCION |  | CANT. | TARIFA | RENDIMIENTO | VALOR PARCIAL
|  | ( i ) | ( j ) | ( k ) | ( i*j*k )
|  |  |  | SUB-TOTAL: | 0
TOTAL COSTO DIRECTO: ( 1 + 2 + 3 + 4 ) |  |  |  |  | 88340
A.I.U |  |  |  | 0% | 0
PRECIO UNITARIO TOTAL: |  |  |  |  | 88300 | volver
OBRA: |  |  |  | UNIDAD: | UND
CAPITULO: | 14. APARATOS HIDROSANITARIOS |  |  | FECHA: | Agosto de 2010
ITEM: | INSTALACION DE LAVAMANOS
1.EQUIPO Y HERRAMIENTAS
|  | CANT. | TARIFA DIA | RENDIMIENTO | VALOR PARCIAL
DESCRIPCION |  | ( a ) | (1 equipo) | unidad/día | ( axb )/( c )
|  |  | ( b ) | ( c )
HERRAMIENTAS MENORES |  | 1 | 1521 | 1 | 1521
|  |  |  | SUB-TOTAL: | 1521
2.MATERIALES
DESCRIPCION |  | UNIDAD | CANTIDAD | VR. UNITARIO | VALOR PARCIAL
|  |  | ( d ) | ( e ) | ( dxe )
CEMENTO BLANCO |  | KG | 2.3 | 750 | 1725
volver
|  | SUB-TOTAL: |  |  | 1725
|  | %DESPERDICIOS: |  | 5% | 86
|  | SUB-TOTAL MATERIALES: |  |  | 1811
3.MANO DE OBRA
|  | CANT. | JORNAL | RENDIMIENTO | VALOR PARCIAL
DESCRIPCION |  | ( f ) | integral/día | unidad/día | ( fxg )/( h )
|  |  | ( g ) | ( h )
AYUDANTE CUAD. TIPO BB |  | 1 | 43077 | 4 | 10769
OFICIAL CUAD. TIPO BB |  | 1 | 78577 | 4 | 19644
|  |  |  | SUB-TOTAL: | 30413
4.OTROS CONCEPTOS
DESCRIPCION |  | CANT. | TARIFA | RENDIMIENTO | VALOR PARCIAL
|  | ( i ) | ( j ) | ( k ) | ( i*j*k )
|  |  |  | SUB-TOTAL: | 0
TOTAL COSTO DIRECTO: ( 1 + 2 + 3 + 4 ) |  |  |  |  | 33745
A.I.U |  |  |  | 0% | 0
PRECIO UNITARIO TOTAL: |  |  |  |  | 33700 | volver
OBRA: |  |  |  | UNIDAD: | UND
CAPITULO: | 14. APARATOS HIDROSANITARIOS |  |  | FECHA: | Agosto de 2010
ITEM: | INSTALACION DE SANITARIO
1.EQUIPO Y HERRAMIENTAS
|  | CANT. | TARIFA DIA | RENDIMIENTO | VALOR PARCIAL
DESCRIPCION |  | ( a ) | (1 equipo) | unidad/día | ( axb )/( c )
|  |  | ( b ) | ( c )
HERRAMIENTAS MENORES |  | 1 | 1521 | 1 | 1521
|  |  |  | SUB-TOTAL: | 1521
2.MATERIALES
DESCRIPCION |  | UNIDAD | CANTIDAD | VR. UNITARIO | VALOR PARCIAL
|  |  | ( d ) | ( e ) | ( dxe )
CEMENTO BLANCO |  | KG | 2.3 | 750 | 1725
volver
|  | SUB-TOTAL: |  |  | 1725
|  | %DESPERDICIOS: |  | 5% | 86
|  | SUB-TOTAL MATERIALES: |  |  | 1811
3.MANO DE OBRA
|  | CANT. | JORNAL | RENDIMIENTO | VALOR PARCIAL
DESCRIPCION |  | ( f ) | integral/día | unidad/día | ( fxg )/( h )
|  |  | ( g ) | ( h )
AYUDANTE CUAD. TIPO BB |  | 1 | 43077 | 4 | 10769
OFICIAL CUAD. TIPO BB |  | 1 | 78577 | 4 | 19644
|  |  |  | SUB-TOTAL: | 30413
4.OTROS CONCEPTOS
DESCRIPCION |  | CANT. | TARIFA | RENDIMIENTO | VALOR PARCIAL
|  | ( i ) | ( j ) | ( k ) | ( i*j*k )
|  |  |  | SUB-TOTAL: | 0
TOTAL COSTO DIRECTO: ( 1 + 2 + 3 + 4 ) |  |  |  |  | 33745
A.I.U |  |  |  | 0% | 0
PRECIO UNITARIO TOTAL: |  |  |  |  | 33700 | volver
OBRA: |  |  |  | UNIDAD: | UND
CAPITULO: | 5. INSTALACIONES HIDROSANITARIAS |  |  | FECHA: | Agosto de 2010
ITEM: | SUMINISTRO E INSTALACION DE LAVAPLATOS EN ACERO INOXIDABLE INCLUYE MEZCLADOR
1.EQUIPO Y HERRAMIENTAS
|  | CANT. | TARIFA DIA | RENDIMIENTO | VALOR PARCIAL
DESCRIPCION |  | ( a ) | (1 equipo) | unidad/día | ( axb )/( c )
|  |  | ( b ) | ( c )
HERRAMIENTAS MENORES |  | 1 | 1217 | 1 | 1217
|  |  |  | SUB-TOTAL: | 1217
2.MATERIALES
DESCRIPCION |  | UNIDAD | CANTIDAD | VR. UNITARIO | VALOR PARCIAL
|  |  | ( d ) | ( e ) | ( dxe )
LAVAPLATOS SOCODA SENCILLO SIN GRIFERIA |  | UND | 1 | 70000 | 70000
GRIFERIA GRIVAL |  | UND | 1 | 50600 | 50600
CEMENTO BLANCO |  | KG | 1.5 | 750 | 1125
volver
|  | SUB-TOTAL: |  |  | 121725
|  | %DESPERDICIOS: |  | 5% | 6086
|  | SUB-TOTAL MATERIALES: |  |  | 127811
3.MANO DE OBRA
|  | CANT. | JORNAL | RENDIMIENTO | VALOR PARCIAL
DESCRIPCION |  | ( f ) | integral/día | unidad/día | ( fxg )/( h )
|  |  | ( g ) | ( h )
AYUDANTE CUAD. TIPO BB |  | 1 | 43077 | 5 | 8615
OFICIAL CUAD. TIPO BB |  | 1 | 78577 | 5 | 15715
|  |  |  | SUB-TOTAL: | 24330
4.OTROS CONCEPTOS
DESCRIPCION |  | CANT. | TARIFA | RENDIMIENTO | VALOR PARCIAL
|  | ( i ) | ( j ) | ( k ) | ( i*j*k )
|  |  |  | SUB-TOTAL: | 0
TOTAL COSTO DIRECTO: ( 1 + 2 + 3 + 4 ) |  |  |  |  | 153358
A.I.U |  |  |  | 0% | 0
PRECIO UNITARIO TOTAL: |  |  |  |  | 153400 | volver
OBRA: |  |  |  | UNIDAD: | UND
CAPITULO: | 14. APARATOS HIDROSANITARIOS |  |  | FECHA: | Agosto de 2010
ITEM: | INSTALACION DE LAVAPLATOS
1.EQUIPO Y HERRAMIENTAS
|  | CANT. | TARIFA DIA | RENDIMIENTO | VALOR PARCIAL
DESCRIPCION |  | ( a ) | (1 equipo) | unidad/día | ( axb )/( c )
|  |  | ( b ) | ( c )
HERRAMIENTAS MENORES |  | 1 | 1217 | 1 | 1217
|  |  |  | SUB-TOTAL: | 1217
2.MATERIALES
DESCRIPCION |  | UNIDAD | CANTIDAD | VR. UNITARIO | VALOR PARCIAL
|  |  | ( d ) | ( e ) | ( dxe )
CEMENTO BLANCO |  | KG | 1.9 | 750 | 1425
volver
|  | SUB-TOTAL: |  |  | 1425
|  | %DESPERDICIOS: |  | 5% | 71
|  | SUB-TOTAL MATERIALES: |  |  | 1496
3.MANO DE OBRA
|  | CANT. | JORNAL | RENDIMIENTO | VALOR PARCIAL
DESCRIPCION |  | ( f ) | integral/día | unidad/día | ( fxg )/( h )
|  |  | ( g ) | ( h )
AYUDANTE CUAD. TIPO BB |  | 1 | 43077 | 5 | 8615
OFICIAL CUAD. TIPO BB |  | 1 | 78577 | 5 | 15715
|  |  |  | SUB-TOTAL: | 24330
4.OTROS CONCEPTOS
DESCRIPCION |  | CANT. | TARIFA | RENDIMIENTO | VALOR PARCIAL
|  | ( i ) | ( j ) | ( k ) | ( i*j*k )
|  |  |  | SUB-TOTAL: | 0
TOTAL COSTO DIRECTO: ( 1 + 2 + 3 + 4 ) |  |  |  |  | 27043
A.I.U |  |  |  | 0% | 0
PRECIO UNITARIO TOTAL: |  |  |  |  | 27000 | volver
OBRA: |  |  |  | UNIDAD: | UND
CAPITULO: | 5. INSTALACIONES HIDROSANITARIAS |  |  | FECHA: | Agosto de 2010
ITEM: | SUMINISTRO E INSTALACIÒN DUCHA MEZCLADORA
1.EQUIPO Y HERRAMIENTAS
|  | CANT. | TARIFA DIA | RENDIMIENTO | VALOR PARCIAL
DESCRIPCION |  | ( a ) | (1 equipo) | unidad/día | ( axb )/( c )
|  |  | ( b ) | ( c )
HERRAMIENTAS MENORES |  | 1 | 760 | 1 | 760
|  |  |  | SUB-TOTAL: | 760
2.MATERIALES
DESCRIPCION |  | UNIDAD | CANTIDAD | VR. UNITARIO | VALOR PARCIAL
|  |  | ( d ) | ( e ) | ( dxe )
GRIFERIA PARA DUCHA INCLUYE REGISTRO |  | UND | 1 | 27700 | 27700
volver
|  | SUB-TOTAL: |  |  | 27700
|  | %DESPERDICIOS: |  | 5% | 1385
|  | SUB-TOTAL MATERIALES: |  |  | 29085
3.MANO DE OBRA
|  | CANT. | JORNAL | RENDIMIENTO | VALOR PARCIAL
DESCRIPCION |  | ( f ) | integral/día | unidad/día | ( fxg )/( h )
|  |  | ( g ) | ( h )
AYUDANTE CUAD. TIPO BB |  | 1 | 43077 | 8 | 5385
OFICIAL CUAD. TIPO BB |  | 1 | 78577 | 8 | 9822
|  |  |  | SUB-TOTAL: | 15207
4.OTROS CONCEPTOS
DESCRIPCION |  | CANT. | TARIFA | RENDIMIENTO | VALOR PARCIAL
|  | ( i ) | ( j ) | ( k ) | ( i*j*k )
|  |  |  | SUB-TOTAL: | 0
TOTAL COSTO DIRECTO: ( 1 + 2 + 3 + 4 ) |  |  |  |  | 45052
A.I.U |  |  |  | 0% | 0
PRECIO UNITARIO TOTAL: |  |  |  |  | 45100 | volver
OBRA: |  |  |  | UNIDAD: | UND
CAPITULO: | 5. INSTALACIONES HIDROSANITARIAS |  |  | FECHA: | Agosto de 2010
ITEM: | SUMINISTRO E INSTALACIÒN DE DUCHA TELEFONO
1.EQUIPO Y HERRAMIENTAS
|  | CANT. | TARIFA DIA | RENDIMIENTO | VALOR PARCIAL
DESCRIPCION |  | ( a ) | (1 equipo) | unidad/día | ( axb )/( c )
|  |  | ( b ) | ( c )
HERRAMIENTAS MENORES |  | 1 | 1217 | 1 | 1217
|  |  |  | SUB-TOTAL: | 1217
2.MATERIALES
DESCRIPCION |  | UNIDAD | CANTIDAD | VR. UNITARIO | VALOR PARCIAL
|  |  | ( d ) | ( e ) | ( dxe )
DUCHA TELEFONO CON REGISTRO |  | UND | 1 | 50600 | 50600
volver
|  | SUB-TOTAL: |  |  | 50600
|  | %DESPERDICIOS: |  | 5% | 2530
|  | SUB-TOTAL MATERIALES: |  |  | 53130
3.MANO DE OBRA
|  | CANT. | JORNAL | RENDIMIENTO | VALOR PARCIAL
DESCRIPCION |  | ( f ) | integral/día | unidad/día | ( fxg )/( h )
|  |  | ( g ) | ( h )
AYUDANTE CUAD. TIPO BB |  | 1 | 43077 | 5 | 8615
OFICIAL CUAD. TIPO BB |  | 1 | 78577 | 5 | 15715
|  |  |  | SUB-TOTAL: | 24330
4.OTROS CONCEPTOS
DESCRIPCION |  | CANT. | TARIFA | RENDIMIENTO | VALOR PARCIAL
|  | ( i ) | ( j ) | ( k ) | ( i*j*k )
|  |  |  | SUB-TOTAL: | 0
TOTAL COSTO DIRECTO: ( 1 + 2 + 3 + 4 ) |  |  |  |  | 78677
A.I.U |  |  |  | 0% | 0
PRECIO UNITARIO TOTAL: |  |  |  |  | 78700 | volver
OBRA: |  |  |  | UNIDAD: | UND
CAPITULO: | 5. INSTALACIONES HIDROSANITARIAS |  |  | FECHA: | Agosto de 2010
ITEM: | SUMINISTRO E INSTALACIÓN LAVAMANOS QUIRURGICO
1.EQUIPO Y HERRAMIENTAS
|  | CANT. | TARIFA DIA | RENDIMIENTO | VALOR PARCIAL
DESCRIPCION |  | ( a ) | (1 equipo) | unidad/día | ( axb )/( c )
|  |  | ( b ) | ( c )
HERRAMIENTAS MENORES |  | 1 | 1521 | 1 | 1521
|  |  |  | SUB-TOTAL: | 1521
2.MATERIALES
DESCRIPCION |  | UNIDAD | CANTIDAD | VR. UNITARIO | VALOR PARCIAL
|  |  | ( d ) | ( e ) | ( dxe )
LAVAMANOS QUIRURGICO |  | UND | 1 | 1875000 | 1875000
volver
|  | SUB-TOTAL: |  |  | 1875000
|  | %DESPERDICIOS: |  | 5% | 93750
|  | SUB-TOTAL MATERIALES: |  |  | 1968750
3.MANO DE OBRA
|  | CANT. | JORNAL | RENDIMIENTO | VALOR PARCIAL
DESCRIPCION |  | ( f ) | integral/día | unidad/día | ( fxg )/( h )
|  |  | ( g ) | ( h )
AYUDANTE CUAD. TIPO BB |  | 1 | 43077 | 4 | 10769
OFICIAL CUAD. TIPO BB |  | 1 | 78577 | 4 | 19644
|  |  |  | SUB-TOTAL: | 30413
4.OTROS CONCEPTOS
DESCRIPCION |  | CANT. | TARIFA | RENDIMIENTO | VALOR PARCIAL
|  | ( i ) | ( j ) | ( k ) | ( i*j*k )
|  |  |  | SUB-TOTAL: | 0
TOTAL COSTO DIRECTO: ( 1 + 2 + 3 + 4 ) |  |  |  |  | 2000684
A.I.U |  |  |  | 0% | 0
PRECIO UNITARIO TOTAL: |  |  |  |  | 2000700 | volver
OBRA: |  |  |  | UNIDAD: | UND
CAPITULO: | 5. INSTALACIONES HIDROSANITARIAS |  |  | FECHA: | Agosto de 2010
ITEM: | SUMINISTRO E INSTALACION ACCESORIOS PARA INCRUSTAR
1.EQUIPO Y HERRAMIENTAS
|  | CANT. | TARIFA DIA | RENDIMIENTO | VALOR PARCIAL
DESCRIPCION |  | ( a ) | (1 equipo) | unidad/día | ( axb )/( c )
|  |  | ( b ) | ( c )
HERRAMIENTAS MENORES |  | 1 | 338 | 1 | 338
|  |  |  | SUB-TOTAL: | 338
2.MATERIALES
DESCRIPCION |  | UNIDAD | CANTIDAD | VR. UNITARIO | VALOR PARCIAL
|  |  | ( d ) | ( e ) | ( dxe )
INCRUSTACIONES(3 PIEZAS) |  | UND | 1 | 27000 | 27000
CEMENTO BLANCO |  | KG | 1.6 | 750 | 1200
volver
|  | SUB-TOTAL: |  |  | 28200
|  | %DESPERDICIOS: |  | 5% | 1410
|  | SUB-TOTAL MATERIALES: |  |  | 29610
3.MANO DE OBRA
|  | CANT. | JORNAL | RENDIMIENTO | VALOR PARCIAL
DESCRIPCION |  | ( f ) | integral/día | unidad/día | ( fxg )/( h )
|  |  | ( g ) | ( h )
AYUDANTE CUAD. TIPO BB |  | 1 | 43077 | 18 | 2393
OFICIAL CUAD. TIPO BB |  | 1 | 78577 | 18 | 4365
|  |  |  | SUB-TOTAL: | 6758
4.OTROS CONCEPTOS
DESCRIPCION |  | CANT. | TARIFA | RENDIMIENTO | VALOR PARCIAL
|  | ( i ) | ( j ) | ( k ) | ( i*j*k )
|  |  |  | SUB-TOTAL: | 0
TOTAL COSTO DIRECTO: ( 1 + 2 + 3 + 4 ) |  |  |  |  | 36706
A.I.U |  |  |  | 0% | 0
PRECIO UNITARIO TOTAL: |  |  |  |  | 36700 | volver
OBRA: |  |  |  | UNIDAD: | UND
CAPITULO: | 14. APARATOS HIDROSANITARIOS |  |  | FECHA: | Agosto de 2010
ITEM: | SUMINISTRO E INSTALACION REJILLA PLASTICA PARA PISO
1.EQUIPO Y HERRAMIENTAS
|  | CANT. | TARIFA DIA | RENDIMIENTO | VALOR PARCIAL
DESCRIPCION |  | ( a ) | (1 equipo) | unidad/día | ( axb )/( c )
|  |  | ( b ) | ( c )
HERRAMIENTAS MENORES |  | 1 | 152 | 1 | 152
|  |  |  | SUB-TOTAL: | 152
2.MATERIALES
DESCRIPCION |  | UNIDAD | CANTIDAD | VR. UNITARIO | VALOR PARCIAL
|  |  | ( d ) | ( e ) | ( dxe )
REJILLA PLASTICA PARA PISO |  | UND | 1 | 4700 | 4700
CEMENTO BLANCO |  | KG | 0.75 | 750 | 563
volver
|  | SUB-TOTAL: |  |  | 5263
|  | %DESPERDICIOS: |  | 5% | 263
|  | SUB-TOTAL MATERIALES: |  |  | 5526
3.MANO DE OBRA
|  | CANT. | JORNAL | RENDIMIENTO | VALOR PARCIAL
DESCRIPCION |  | ( f ) | integral/día | unidad/día | ( fxg )/( h )
|  |  | ( g ) | ( h )
AYUDANTE CUAD. TIPO BB |  | 1 | 43077 | 40 | 1077
OFICIAL CUAD. TIPO BB |  | 1 | 78577 | 40 | 1964
|  |  |  | SUB-TOTAL: | 3041
4.OTROS CONCEPTOS
DESCRIPCION |  | CANT. | TARIFA | RENDIMIENTO | VALOR PARCIAL
|  | ( i ) | ( j ) | ( k ) | ( i*j*k )
|  |  |  | SUB-TOTAL: | 0
TOTAL COSTO DIRECTO: ( 1 + 2 + 3 + 4 ) |  |  |  |  | 8719
A.I.U |  |  |  | 0% | 0
PRECIO UNITARIO TOTAL: |  |  |  |  | 8700 | volver

## ESTUCO Y PINTURA
SECRETARIA DE INFRAESTRUCTURA
MUNICIPIO DE BARRANCABERMEJA
ANALISIS DE PRECIOS UNITARIOS
OBRA: |  |  |  | UNIDAD: | ML | volver
CAPITULO: | 17. ESTUCO Y PINTURA |  |  | FECHA: | Agosto de 2010
ITEM: | ANTICORROSIVO SOBRE LAMINA
1.EQUIPO Y HERRAMIENTAS
|  | CANT. | TARIFA DIA | RENDIMIENTO | VALOR PARCIAL
DESCRIPCION |  | ( a ) | (1 equipo) | unidad/día | ( axb )/( c )
|  |  | ( b ) | ( c )
HERRAMIENTAS MENORES |  | 1 | 154 | 1 | 154
|  |  |  | SUB-TOTAL: | 154
2.MATERIALES
DESCRIPCION |  | UNIDAD | CANTIDAD | VR. UNITARIO | VALOR PARCIAL
|  |  | ( d ) | ( e ) | ( dxe )
PAPEL LIJA AGUA |  | UND | 0.63 | 1000 | 630
ANTICORROSIVO OXIDO DE HIERRO ROJO 310 |  | GL | 0.01 | 31800 | 318
THINNER LIMPIADOR |  | GL | 0.01 | 15000 | 150
volver
|  | SUB-TOTAL: |  |  | 1098
|  | %DESPERDICIOS: |  | 5% | 55
|  | SUB-TOTAL MATERIALES: |  |  | 1153
3.MANO DE OBRA
|  | CANT. | JORNAL | RENDIMIENTO | VALOR PARCIAL
DESCRIPCION |  | ( f ) | integral/día | unidad/día | ( fxg )/( h )
|  |  | ( g ) | ( h )
AYUDANTE CUAD. TIPO CC |  | 1 | 47255 | 42.11 | 1122
OFICIAL CUAD. TIPO CC |  | 1 | 82117 | 42.11 | 1950
|  |  |  | SUB-TOTAL: | 3072
4.OTROS CONCEPTOS
DESCRIPCION |  | CANT. | TARIFA | RENDIMIENTO | VALOR PARCIAL
|  | ( i ) | ( j ) | ( k ) | ( i*j*k )
|  |  |  | SUB-TOTAL: | 0
TOTAL COSTO DIRECTO: ( 1 + 2 + 3 + 4 ) |  |  |  |  | 4379
A.I.U |  |  |  | 0% | 0
PRECIO UNITARIO TOTAL: |  |  |  |  | 4400 | volver
OBRA: |  |  |  | UNIDAD: | M2
CAPITULO: | 17. ESTUCO Y PINTURA |  |  | FECHA: | Agosto de 2010
ITEM: | ANTICORROSIVO SOBRE LAMINA LLENA
1.EQUIPO Y HERRAMIENTAS
|  | CANT. | TARIFA DIA | RENDIMIENTO | VALOR PARCIAL
DESCRIPCION |  | ( a ) | (1 equipo) | unidad/día | ( axb )/( c )
|  |  | ( b ) | ( c )
HERRAMIENTAS MENORES |  | 1 | 267 | 1 | 267
|  |  |  | SUB-TOTAL: | 267
2.MATERIALES
DESCRIPCION |  | UNIDAD | CANTIDAD | VR. UNITARIO | VALOR PARCIAL
|  |  | ( d ) | ( e ) | ( dxe )
PAPEL LIJA AGUA |  | UND | 1.05 | 1000 | 1050
ANTICORROSIVO OXIDO DE HIERRO ROJO 310 |  | GL | 0.03 | 31800 | 954
THINNER LIMPIADOR |  | GL | 0.01 | 15000 | 150
volver
|  | SUB-TOTAL: |  |  | 2154
|  | %DESPERDICIOS: |  | 5% | 108
|  | SUB-TOTAL MATERIALES: |  |  | 2262
3.MANO DE OBRA
|  | CANT. | JORNAL | RENDIMIENTO | VALOR PARCIAL
DESCRIPCION |  | ( f ) | integral/día | unidad/día | ( fxg )/( h )
|  |  | ( g ) | ( h )
AYUDANTE CUAD. TIPO CC |  | 1 | 47255 | 24.24 | 1949
OFICIAL CUAD. TIPO CC |  | 1 | 82117 | 24.24 | 3388
|  |  |  | SUB-TOTAL: | 5337
4.OTROS CONCEPTOS
DESCRIPCION |  | CANT. | TARIFA | RENDIMIENTO | VALOR PARCIAL
|  | ( i ) | ( j ) | ( k ) | ( i*j*k )
|  |  |  | SUB-TOTAL: | 0
TOTAL COSTO DIRECTO: ( 1 + 2 + 3 + 4 ) |  |  |  |  | 7866
A.I.U |  |  |  | 0% | 0
PRECIO UNITARIO TOTAL: |  |  |  |  | 7900 | volver
OBRA: |  |  |  | UNIDAD: | M2
CAPITULO: | 17. ESTUCO Y PINTURA |  |  | FECHA: | Agosto de 2010
ITEM: | CARBURO SOBRE PAÑETE
1.EQUIPO Y HERRAMIENTAS
|  | CANT. | TARIFA DIA | RENDIMIENTO | VALOR PARCIAL
DESCRIPCION |  | ( a ) | (1 equipo) | unidad/día | ( axb )/( c )
|  |  | ( b ) | ( c )
HERRAMIENTAS MENORES |  | 1 | 146 | 1 | 146
ANDAMIO TUBULAR 1.50 m |  | 4 | 754 | 44.44 | 68
TABLONES 3m |  | 2 | 348 | 44.44 | 16
|  |  |  | SUB-TOTAL: | 230
2.MATERIALES
DESCRIPCION |  | UNIDAD | CANTIDAD | VR. UNITARIO | VALOR PARCIAL
|  |  | ( d ) | ( e ) | ( dxe )
AGUA |  | LTS | 0.2 | 50 | 10
PIGMENTO SOBRE GRANIPLAST PREPARADO |  | UND | 0.15 | 25000 | 3750
volver
|  | SUB-TOTAL: |  |  | 3760
|  | %DESPERDICIOS: |  | 5% | 188
|  | SUB-TOTAL MATERIALES: |  |  | 3948
3.MANO DE OBRA
|  | CANT. | JORNAL | RENDIMIENTO | VALOR PARCIAL
DESCRIPCION |  | ( f ) | integral/día | unidad/día | ( fxg )/( h )
|  |  | ( g ) | ( h )
AYUDANTE CUAD. TIPO CC |  | 1 | 47255 | 44.44 | 1063
OFICIAL CUAD. TIPO CC |  | 1 | 82117 | 44.44 | 1848
|  |  |  | SUB-TOTAL: | 2911
4.OTROS CONCEPTOS
DESCRIPCION |  | CANT. | TARIFA | RENDIMIENTO | VALOR PARCIAL
|  | ( i ) | ( j ) | ( k ) | ( i*j*k )
|  |  |  | SUB-TOTAL: | 0
TOTAL COSTO DIRECTO: ( 1 + 2 + 3 + 4 ) |  |  |  |  | 7089
A.I.U |  |  |  | 0% | 0
PRECIO UNITARIO TOTAL: |  |  |  |  | 7100 | volver
OBRA: |  |  |  | UNIDAD: | ML
CAPITULO: | 17. ESTUCO Y PINTURA |  |  | FECHA: | Agosto de 2010
ITEM: | ESMALTE SOBRE LAMINA
1.EQUIPO Y HERRAMIENTAS
|  | CANT. | TARIFA DIA | RENDIMIENTO | VALOR PARCIAL
DESCRIPCION |  | ( a ) | (1 equipo) | unidad/día | ( axb )/( c )
|  |  | ( b ) | ( c )
HERRAMIENTAS MENORES |  | 1 | 162 | 1 | 162
|  |  |  | SUB-TOTAL: | 162
2.MATERIALES
DESCRIPCION |  | UNIDAD | CANTIDAD | VR. UNITARIO | VALOR PARCIAL
|  |  | ( d ) | ( e ) | ( dxe )
PAPEL LIJA AGUA |  | LTS | 0.16 | 1000 | 160
ESMALTE SINTETICO PINTULUX |  | GL | 0.01 | 54800 | 548
THINNER LIMPIADOR |  | GL | 0.01 | 15000 | 150
volver
|  | SUB-TOTAL: |  |  | 858
|  | %DESPERDICIOS: |  | 5% | 43
|  | SUB-TOTAL MATERIALES: |  |  | 901
3.MANO DE OBRA
|  | CANT. | JORNAL | RENDIMIENTO | VALOR PARCIAL
DESCRIPCION |  | ( f ) | integral/día | unidad/día | ( fxg )/( h )
|  |  | ( g ) | ( h )
AYUDANTE CUAD. TIPO CC |  | 1 | 47255 | 40 | 1181
OFICIAL CUAD. TIPO CC |  | 1 | 82117 | 40 | 2053
|  |  |  | SUB-TOTAL: | 3234
4.OTROS CONCEPTOS
DESCRIPCION |  | CANT. | TARIFA | RENDIMIENTO | VALOR PARCIAL
|  | ( i ) | ( j ) | ( k ) | ( i*j*k )
|  |  |  | SUB-TOTAL: | 0
TOTAL COSTO DIRECTO: ( 1 + 2 + 3 + 4 ) |  |  |  |  | 4297
A.I.U |  |  |  | 0% | 0
PRECIO UNITARIO TOTAL: |  |  |  |  | 4300 | volver
OBRA: |  |  |  | UNIDAD: | M2
CAPITULO: | 17. ESTUCO Y PINTURA |  |  | FECHA: | Agosto de 2010
ITEM: | ESMALTE SOBRE LAMINA LLENA
1.EQUIPO Y HERRAMIENTAS
|  | CANT. | TARIFA DIA | RENDIMIENTO | VALOR PARCIAL
DESCRIPCION |  | ( a ) | (1 equipo) | unidad/día | ( axb )/( c )
|  |  | ( b ) | ( c )
HERRAMIENTAS MENORES |  | 1 | 267 | 1 | 267
|  |  |  | SUB-TOTAL: | 267
2.MATERIALES
DESCRIPCION |  | UNIDAD | CANTIDAD | VR. UNITARIO | VALOR PARCIAL
|  |  | ( d ) | ( e ) | ( dxe )
PAPEL LIJA AGUA |  | UND | 1.05 | 1000 | 1050
ESMALTE SINTETICO PINTULUX |  | GL | 0.04 | 31800 | 1272
THINNER LIMPIADOR |  | GL | 0.03 | 15000 | 450
volver
|  | SUB-TOTAL: |  |  | 2772
|  | %DESPERDICIOS: |  | 5% | 139
|  | SUB-TOTAL MATERIALES: |  |  | 2911
3.MANO DE OBRA
|  | CANT. | JORNAL | RENDIMIENTO | VALOR PARCIAL
DESCRIPCION |  | ( f ) | integral/día | unidad/día | ( fxg )/( h )
|  |  | ( g ) | ( h )
AYUDANTE CUAD. TIPO CC |  | 1 | 47255 | 24.24 | 1949
OFICIAL CUAD. TIPO CC |  | 1 | 82117 | 24.24 | 3388
|  |  |  | SUB-TOTAL: | 5337
4.OTROS CONCEPTOS
DESCRIPCION |  | CANT. | TARIFA | RENDIMIENTO | VALOR PARCIAL
|  | ( i ) | ( j ) | ( k ) | ( i*j*k )
|  |  |  | SUB-TOTAL: | 0
TOTAL COSTO DIRECTO: ( 1 + 2 + 3 + 4 ) |  |  |  |  | 8515
A.I.U |  |  |  | 0% | 0
PRECIO UNITARIO TOTAL: |  |  |  |  | 8500 | volver
OBRA: |  |  |  | UNIDAD: | M2
CAPITULO: | 17. ESTUCO Y PINTURA |  |  | FECHA: | Agosto de 2010
ITEM: | ESMALTE SOBRE MADERA LLENA
1.EQUIPO Y HERRAMIENTAS
|  | CANT. | TARIFA DIA | RENDIMIENTO | VALOR PARCIAL
DESCRIPCION |  | ( a ) | (1 equipo) | unidad/día | ( axb )/( c )
|  |  | ( b ) | ( c )
HERRAMIENTAS MENORES |  | 1 | 267 | 1 | 267
|  |  |  | SUB-TOTAL: | 267
2.MATERIALES
DESCRIPCION |  | UNIDAD | CANTIDAD | VR. UNITARIO | VALOR PARCIAL
|  |  | ( d ) | ( e ) | ( dxe )
PAPEL LIJA AGUA |  | UND | 1.05 | 1000 | 1050
BARNIZ TRANSPARENTE BRILLANTE |  | GL | 0.04 | 160909 | 6436
TAPAPOROS INCOLORO |  | GL | 0.02 | 22900 | 458
THINNER LIMPIADOR |  | GL | 0.02 | 15000 | 300
volver
|  | SUB-TOTAL: |  |  | 8244
|  | %DESPERDICIOS: |  | 5% | 412
|  | SUB-TOTAL MATERIALES: |  |  | 8656
3.MANO DE OBRA
|  | CANT. | JORNAL | RENDIMIENTO | VALOR PARCIAL
DESCRIPCION |  | ( f ) | integral/día | unidad/día | ( fxg )/( h )
|  |  | ( g ) | ( h )
AYUDANTE CUAD. TIPO CC |  | 1 | 47255 | 24.24 | 1949
OFICIAL CUAD. TIPO CC |  | 1 | 82117 | 24.24 | 3388
|  |  |  | SUB-TOTAL: | 5337
4.OTROS CONCEPTOS
DESCRIPCION |  | CANT. | TARIFA | RENDIMIENTO | VALOR PARCIAL
|  | ( i ) | ( j ) | ( k ) | ( i*j*k )
|  |  |  | SUB-TOTAL: | 0
TOTAL COSTO DIRECTO: ( 1 + 2 + 3 + 4 ) |  |  |  |  | 14260
A.I.U |  |  |  | 0% | 0
PRECIO UNITARIO TOTAL: |  |  |  |  | 14300 | volver
OBRA: |  |  |  | UNIDAD: | ML
CAPITULO: | 17. ESTUCO Y PINTURA |  |  | FECHA: | Agosto de 2010
ITEM: | ESMALTE SOBRE MADERA
1.EQUIPO Y HERRAMIENTAS
|  | CANT. | TARIFA DIA | RENDIMIENTO | VALOR PARCIAL
DESCRIPCION |  | ( a ) | (1 equipo) | unidad/día | ( axb )/( c )
|  |  | ( b ) | ( c )
HERRAMIENTAS MENORES |  | 1 | 57 | 1 | 57
|  |  |  | SUB-TOTAL: | 57
2.MATERIALES
DESCRIPCION |  | UNIDAD | CANTIDAD | VR. UNITARIO | VALOR PARCIAL
|  |  | ( d ) | ( e ) | ( dxe )
PAPEL LIJA AGUA |  | UND | 0.16 | 1000 | 160
BARNIZ TRANSPARENTE BRILLANTE |  | GL | 0.01 | 160909 | 1609
TAPAPOROS INCOLORO |  | GL | 0.01 | 22900 | 229
THINNER LIMPIADOR |  | GL | 0.01 | 15000 | 150
volver
|  | SUB-TOTAL: |  |  | 2148
|  | %DESPERDICIOS: |  | 5% | 107
|  | SUB-TOTAL MATERIALES: |  |  | 2255
3.MANO DE OBRA
|  | CANT. | JORNAL | RENDIMIENTO | VALOR PARCIAL
DESCRIPCION |  | ( f ) | integral/día | unidad/día | ( fxg )/( h )
|  |  | ( g ) | ( h )
AYUDANTE CUAD. TIPO CC |  | 1 | 47255 | 114.29 | 413
OFICIAL CUAD. TIPO CC |  | 1 | 82117 | 114.29 | 718
|  |  |  | SUB-TOTAL: | 1131
4.OTROS CONCEPTOS
DESCRIPCION |  | CANT. | TARIFA | RENDIMIENTO | VALOR PARCIAL
|  | ( i ) | ( j ) | ( k ) | ( i*j*k )
|  |  |  | SUB-TOTAL: | 0
TOTAL COSTO DIRECTO: ( 1 + 2 + 3 + 4 ) |  |  |  |  | 3443
A.I.U |  |  |  | 0% | 0
PRECIO UNITARIO TOTAL: |  |  |  |  | 3400 | volver
OBRA: |  |  |  | UNIDAD: | ML
CAPITULO: | 17. ESTUCO Y PINTURA |  |  | FECHA: | Agosto de 2010
ITEM: | ESMALTE SOBRE MARCOS LAMINA
1.EQUIPO Y HERRAMIENTAS
|  | CANT. | TARIFA DIA | RENDIMIENTO | VALOR PARCIAL
DESCRIPCION |  | ( a ) | (1 equipo) | unidad/día | ( axb )/( c )
|  |  | ( b ) | ( c )
HERRAMIENTAS MENORES |  | 1 | 137 | 1 | 137
|  |  |  | SUB-TOTAL: | 137
2.MATERIALES
DESCRIPCION |  | UNIDAD | CANTIDAD | VR. UNITARIO | VALOR PARCIAL
|  |  | ( d ) | ( e ) | ( dxe )
PAPEL LIJA AGUA |  | UND | 0.6 | 1000 | 600
BARNIZ TRANSPARENTE BRILLANTE |  | GL | 0.02 | 160909 | 3218
THINNER LIMPIADOR |  | GL | 0.02 | 15000 | 300
volver
|  | SUB-TOTAL: |  |  | 4118
|  | %DESPERDICIOS: |  | 5% | 206
|  | SUB-TOTAL MATERIALES: |  |  | 4324
3.MANO DE OBRA
|  | CANT. | JORNAL | RENDIMIENTO | VALOR PARCIAL
DESCRIPCION |  | ( f ) | integral/día | unidad/día | ( fxg )/( h )
|  |  | ( g ) | ( h )
AYUDANTE CUAD. TIPO CC |  | 1 | 47255 | 47.06 | 1004
OFICIAL CUAD. TIPO CC |  | 1 | 82117 | 47.06 | 1745
|  |  |  | SUB-TOTAL: | 2749
4.OTROS CONCEPTOS
DESCRIPCION |  | CANT. | TARIFA | RENDIMIENTO | VALOR PARCIAL
|  | ( i ) | ( j ) | ( k ) | ( i*j*k )
|  |  |  | SUB-TOTAL: | 0
TOTAL COSTO DIRECTO: ( 1 + 2 + 3 + 4 ) |  |  |  |  | 7210
A.I.U |  |  |  | 0% | 0
PRECIO UNITARIO TOTAL: |  |  |  |  | 7200 | volver
OBRA: |  |  |  | UNIDAD: | ML
CAPITULO: | 17. ESTUCO Y PINTURA |  |  | FECHA: | Agosto de 2010
ITEM: | ESMALTE SOBRE MARCOS MADERA
1.EQUIPO Y HERRAMIENTAS
|  | CANT. | TARIFA DIA | RENDIMIENTO | VALOR PARCIAL
DESCRIPCION |  | ( a ) | (1 equipo) | unidad/día | ( axb )/( c )
|  |  | ( b ) | ( c )
HERRAMIENTAS MENORES |  | 1 | 137 | 1 | 137
|  |  |  | SUB-TOTAL: | 137
2.MATERIALES
DESCRIPCION |  | UNIDAD | CANTIDAD | VR. UNITARIO | VALOR PARCIAL
|  |  | ( d ) | ( e ) | ( dxe )
PAPEL LIJA AGUA |  | UND | 0.6 | 1000 | 600
BARNIZ TRANSPARENTE BRILLANTE |  | GL | 0.02 | 160909 | 3218
TAPAPOROS INCOLORO |  | GL | 0.01 | 22900 | 229
THINNER LIMPIADOR |  | GL | 0.01 | 15000 | 150
volver
|  | SUB-TOTAL: |  |  | 4197
|  | %DESPERDICIOS: |  | 5% | 210
|  | SUB-TOTAL MATERIALES: |  |  | 4407
3.MANO DE OBRA
|  | CANT. | JORNAL | RENDIMIENTO | VALOR PARCIAL
DESCRIPCION |  | ( f ) | integral/día | unidad/día | ( fxg )/( h )
|  |  | ( g ) | ( h )
AYUDANTE CUAD. TIPO CC |  | 1 | 47255 | 47.06 | 1004
OFICIAL CUAD. TIPO CC |  | 1 | 82117 | 47.06 | 1745
|  |  |  | SUB-TOTAL: | 2749
4.OTROS CONCEPTOS
DESCRIPCION |  | CANT. | TARIFA | RENDIMIENTO | VALOR PARCIAL
|  | ( i ) | ( j ) | ( k ) | ( i*j*k )
|  |  |  | SUB-TOTAL: | 0
TOTAL COSTO DIRECTO: ( 1 + 2 + 3 + 4 ) |  |  |  |  | 7293
A.I.U |  |  |  | 0% | 0
PRECIO UNITARIO TOTAL: |  |  |  |  | 7300 | volver
OBRA: |  |  |  | UNIDAD: | M2
CAPITULO: | 17. ESTUCO Y PINTURA |  |  | FECHA: | Agosto de 2010
ITEM: | ESTUCO
1.EQUIPO Y HERRAMIENTAS
|  | CANT. | TARIFA DIA | RENDIMIENTO | VALOR PARCIAL
DESCRIPCION |  | ( a ) | (1 equipo) | unidad/día | ( axb )/( c )
|  |  | ( b ) | ( c )
HERRAMIENTAS MENORES |  | 1 | 162 | 1 | 162
ANDAMIO TUBULAR 1.50 m |  | 4 | 754 | 40 | 75
TABLONES 3m |  | 2 | 348 | 40 | 17
|  |  |  | SUB-TOTAL: | 254
2.MATERIALES
DESCRIPCION |  | UNIDAD | CANTIDAD | VR. UNITARIO | VALOR PARCIAL
|  |  | ( d ) | ( e ) | ( dxe )
PAPEL LIJA AGUA |  | UND | 0.02 | 1000 | 20
CAOLIN 25 KG |  | BTO | 0.04 | 4414 | 177
CEMENTO GRIS |  | KG | 0.3 | 420 | 126
YESO 25 KG |  | BTO | 0.03 | 14500 | 435
AGUA |  | LTS | 3 | 50 | 150
volver
|  | SUB-TOTAL: |  |  | 908
|  | %DESPERDICIOS: |  | 5% | 45
|  | SUB-TOTAL MATERIALES: |  |  | 953
3.MANO DE OBRA
|  | CANT. | JORNAL | RENDIMIENTO | VALOR PARCIAL
DESCRIPCION |  | ( f ) | integral/día | unidad/día | ( fxg )/( h )
|  |  | ( g ) | ( h )
AYUDANTE CUAD. TIPO CC |  | 1 | 47255 | 40 | 1181
OFICIAL CUAD. TIPO CC |  | 1 | 82117 | 40 | 2053
|  |  |  | SUB-TOTAL: | 3234
4.OTROS CONCEPTOS
DESCRIPCION |  | CANT. | TARIFA | RENDIMIENTO | VALOR PARCIAL
|  | ( i ) | ( j ) | ( k ) | ( i*j*k )
|  |  |  | SUB-TOTAL: | 0
TOTAL COSTO DIRECTO: ( 1 + 2 + 3 + 4 ) |  |  |  |  | 4441
A.I.U |  |  |  | 0% | 0
PRECIO UNITARIO TOTAL: |  |  |  |  | 4400 | volver
OBRA: |  |  |  | UNIDAD: | M2
CAPITULO: | 17. ESTUCO Y PINTURA |  |  | FECHA: | Agosto de 2010
ITEM: | ESTUCO Y VINILO 3 MANOS
1.EQUIPO Y HERRAMIENTAS
|  | CANT. | TARIFA DIA | RENDIMIENTO | VALOR PARCIAL
DESCRIPCION |  | ( a ) | (1 equipo) | unidad/día | ( axb )/( c )
|  |  | ( b ) | ( c )
HERRAMIENTAS MENORES |  | 1 | 202 | 1 | 202
ANDAMIO TUBULAR 1.50 m |  | 4 | 754 | 32 | 94
TABLONES 3m |  | 2 | 348 | 32 | 22
|  |  |  | SUB-TOTAL: | 318
2.MATERIALES
DESCRIPCION |  | UNIDAD | CANTIDAD | VR. UNITARIO | VALOR PARCIAL
|  |  | ( d ) | ( e ) | ( dxe )
PAPEL LIJA AGUA |  | UND | 0.02 | 1000 | 20
CAOLIN 25 KG |  | BTO | 0.04 | 4414 | 177
CEMENTO GRIS |  | KG | 0.25 | 420 | 105
YESO 25 KG |  | BTO | 0.02 | 14500 | 290
AGUA |  | LTS | 3 | 50 | 150
VINILTEX PINTUCO |  | GL | 0.05 | 55000 | 2750
volver
|  | SUB-TOTAL: |  |  | 3492
|  | %DESPERDICIOS: |  | 5% | 175
|  | SUB-TOTAL MATERIALES: |  |  | 3667
3.MANO DE OBRA
|  | CANT. | JORNAL | RENDIMIENTO | VALOR PARCIAL
DESCRIPCION |  | ( f ) | integral/día | unidad/día | ( fxg )/( h )
|  |  | ( g ) | ( h )
AYUDANTE CUAD. TIPO CC |  | 1 | 47255 | 32 | 1477
OFICIAL CUAD. TIPO CC |  | 1 | 82117 | 32 | 2566
|  |  |  | SUB-TOTAL: | 4043
4.OTROS CONCEPTOS
DESCRIPCION |  | CANT. | TARIFA | RENDIMIENTO | VALOR PARCIAL
|  | ( i ) | ( j ) | ( k ) | ( i*j*k )
|  |  |  | SUB-TOTAL: | 0
TOTAL COSTO DIRECTO: ( 1 + 2 + 3 + 4 ) |  |  |  |  | 8028
A.I.U |  |  |  | 0% | 0
PRECIO UNITARIO TOTAL: |  |  |  |  | 8000 | volver
OBRA: |  |  |  | UNIDAD: | ML
CAPITULO: | 17. ESTUCO Y PINTURA |  |  | FECHA: | Agosto de 2010
ITEM: | FILOS Y DILATACIONES
1.EQUIPO Y HERRAMIENTAS
|  | CANT. | TARIFA DIA | RENDIMIENTO | VALOR PARCIAL
DESCRIPCION |  | ( a ) | (1 equipo) | unidad/día | ( axb )/( c )
|  |  | ( b ) | ( c )
HERRAMIENTAS MENORES |  | 1 | 129 | 1 | 129
ANDAMIO TUBULAR 1.50 m |  | 4 | 754 | 50 | 60
TABLONES 3m |  | 2 | 348 | 50 | 14
|  |  |  | SUB-TOTAL: | 203
2.MATERIALES
DESCRIPCION |  | UNIDAD | CANTIDAD | VR. UNITARIO | VALOR PARCIAL
|  |  | ( d ) | ( e ) | ( dxe )
PAPEL LIJA AGUA |  | UND | 0.02 | 1000 | 20
CAOLIN 25 KG |  | BTO | 0.01 | 4414 | 44
CEMENTO GRIS |  | KG | 0.1 | 420 | 42
YESO 25 KG |  | BTO | 0.01 | 14500 | 145
AGUA |  | LTS | 1 | 50 | 50
volver
|  | SUB-TOTAL: |  |  | 301
|  | %DESPERDICIOS: |  | 5% | 15
|  | SUB-TOTAL MATERIALES: |  |  | 316
3.MANO DE OBRA
|  | CANT. | JORNAL | RENDIMIENTO | VALOR PARCIAL
DESCRIPCION |  | ( f ) | integral/día | unidad/día | ( fxg )/( h )
|  |  | ( g ) | ( h )
AYUDANTE CUAD. TIPO CC |  | 1 | 47255 | 50 | 945
OFICIAL CUAD. TIPO CC |  | 1 | 82117 | 50 | 1642
|  |  |  | SUB-TOTAL: | 2587
4.OTROS CONCEPTOS
DESCRIPCION |  | CANT. | TARIFA | RENDIMIENTO | VALOR PARCIAL
|  | ( i ) | ( j ) | ( k ) | ( i*j*k )
|  |  |  | SUB-TOTAL: | 0
TOTAL COSTO DIRECTO: ( 1 + 2 + 3 + 4 ) |  |  |  |  | 3106
A.I.U |  |  |  | 0% | 0
PRECIO UNITARIO TOTAL: |  |  |  |  | 3100 | volver
OBRA: |  |  |  | UNIDAD: | M2
CAPITULO: | 17. ESTUCO Y PINTURA |  |  | FECHA: | Agosto de 2010
ITEM: | MARMOLINA SOBRE PAÑETE
1.EQUIPO Y HERRAMIENTAS
|  | CANT. | TARIFA DIA | RENDIMIENTO | VALOR PARCIAL
DESCRIPCION |  | ( a ) | (1 equipo) | unidad/día | ( axb )/( c )
|  |  | ( b ) | ( c )
HERRAMIENTAS MENORES |  | 1 | 129 | 1 | 129
ANDAMIO TUBULAR 1.50 m |  | 4 | 754 | 50 | 60
TABLONES 3m |  | 2 | 348 | 50 | 14
|  |  |  | SUB-TOTAL: | 203
2.MATERIALES
DESCRIPCION |  | UNIDAD | CANTIDAD | VR. UNITARIO | VALOR PARCIAL
|  |  | ( d ) | ( e ) | ( dxe )
AGUA |  | LTS | 0.16 | 50 | 8
MARMOLINA 65 KG |  | BTO | 0.19 | 8895 | 1690
PIGMENTO SOBRE GRANIPLAST PREPARADO |  | BTO | 0.04 | 25000 | 1000
CEMENTO BLANCO |  | KG | 1.05 | 750 | 788
volver
|  | SUB-TOTAL: |  |  | 3486
|  | %DESPERDICIOS: |  | 5% | 174
|  | SUB-TOTAL MATERIALES: |  |  | 3660
3.MANO DE OBRA
|  | CANT. | JORNAL | RENDIMIENTO | VALOR PARCIAL
DESCRIPCION |  | ( f ) | integral/día | unidad/día | ( fxg )/( h )
|  |  | ( g ) | ( h )
AYUDANTE CUAD. TIPO CC |  | 1 | 47255 | 50 | 945
OFICIAL CUAD. TIPO CC |  | 1 | 82117 | 50 | 1642
|  |  |  | SUB-TOTAL: | 2587
4.OTROS CONCEPTOS
DESCRIPCION |  | CANT. | TARIFA | RENDIMIENTO | VALOR PARCIAL
|  | ( i ) | ( j ) | ( k ) | ( i*j*k )
|  |  |  | SUB-TOTAL: | 0
TOTAL COSTO DIRECTO: ( 1 + 2 + 3 + 4 ) |  |  |  |  | 6450
A.I.U |  |  |  | 0% | 0
PRECIO UNITARIO TOTAL: |  |  |  |  | 6500 | volver
OBRA: |  |  |  | UNIDAD: | M2
CAPITULO: | 17. ESTUCO Y PINTURA |  |  | FECHA: | Agosto de 2010
ITEM: | VINILO SOBRE PAÑETE 2 MANOS
1.EQUIPO Y HERRAMIENTAS
|  | CANT. | TARIFA DIA | RENDIMIENTO | VALOR PARCIAL
DESCRIPCION |  | ( a ) | (1 equipo) | unidad/día | ( axb )/( c )
|  |  | ( b ) | ( c )
HERRAMIENTAS MENORES |  | 1 | 105 | 1 | 105
ANDAMIO TUBULAR 1.50 m |  | 4 | 754 | 61.54 | 49
TABLONES 3m |  | 2 | 348 | 61.54 | 11
|  |  |  | SUB-TOTAL: | 165
2.MATERIALES
DESCRIPCION |  | UNIDAD | CANTIDAD | VR. UNITARIO | VALOR PARCIAL
|  |  | ( d ) | ( e ) | ( dxe )
VINILTEX PINTUCO |  | GL | 0.04 | 55000 | 2200
volver
|  | SUB-TOTAL: |  |  | 2200
|  | %DESPERDICIOS: |  | 5% | 110
|  | SUB-TOTAL MATERIALES: |  |  | 2310
3.MANO DE OBRA
|  | CANT. | JORNAL | RENDIMIENTO | VALOR PARCIAL
DESCRIPCION |  | ( f ) | integral/día | unidad/día | ( fxg )/( h )
|  |  | ( g ) | ( h )
AYUDANTE CUAD. TIPO CC |  | 1 | 47255 | 61.54 | 768
OFICIAL CUAD. TIPO CC |  | 1 | 82117 | 61.54 | 1334
|  |  |  | SUB-TOTAL: | 2102
4.OTROS CONCEPTOS
DESCRIPCION |  | CANT. | TARIFA | RENDIMIENTO | VALOR PARCIAL
|  | ( i ) | ( j ) | ( k ) | ( i*j*k )
|  |  |  | SUB-TOTAL: | 0
TOTAL COSTO DIRECTO: ( 1 + 2 + 3 + 4 ) |  |  |  |  | 4577
A.I.U |  |  |  | 0% | 0
PRECIO UNITARIO TOTAL: |  |  |  |  | 4600 | volver
OBRA: |  |  |  | UNIDAD: | M2
CAPITULO: | 10. ACABADOS |  |  | FECHA: | Agosto de 2010
ITEM: | APLICACIÓN PLASTIESTUCO
1.EQUIPO Y HERRAMIENTAS
|  | CANT. | TARIFA DIA | RENDIMIENTO | VALOR PARCIAL
DESCRIPCION |  | ( a ) | (1 equipo) | unidad/día | ( axb )/( c )
|  |  | ( b ) | ( c )
HERRAMIENTAS MENORES |  | 1 | 118 | 1 | 118
ANDAMIO TUBULAR 1.50 m |  | 4 | 754 | 55 | 55
TABLONES 3m |  | 2 | 348 | 55 | 13
|  |  |  | SUB-TOTAL: | 186
2.MATERIALES
DESCRIPCION |  | UNIDAD | CANTIDAD | VR. UNITARIO | VALOR PARCIAL
|  |  | ( d ) | ( e ) | ( dxe )
PLASTIESTUCO |  | KG | 2.8 | 1000 | 2800
PAPEL LIJA AGUA |  | UND | 0.63 | 1000 | 630
volver
|  | SUB-TOTAL: |  |  | 3430
|  | %DESPERDICIOS: |  | 5% | 172
|  | SUB-TOTAL MATERIALES: |  |  | 3602
3.MANO DE OBRA
|  | CANT. | JORNAL | RENDIMIENTO | VALOR PARCIAL
DESCRIPCION |  | ( f ) | integral/día | unidad/día | ( fxg )/( h )
|  |  | ( g ) | ( h )
AYUDANTE CUAD. TIPO CC |  | 1 | 47255 | 55 | 859
OFICIAL CUAD. TIPO CC |  | 1 | 82117 | 55 | 1493
|  |  |  | SUB-TOTAL: | 2352
4.OTROS CONCEPTOS
DESCRIPCION |  | CANT. | TARIFA | RENDIMIENTO | VALOR PARCIAL
|  | ( i ) | ( j ) | ( k ) | ( i*j*k )
|  |  |  | SUB-TOTAL: | 0
TOTAL COSTO DIRECTO: ( 1 + 2 + 3 + 4 ) |  |  |  |  | 6140
A.I.U |  |  |  | 0% | 0
PRECIO UNITARIO TOTAL: |  |  |  |  | 6100 | volver
OBRA: |  |  |  | UNIDAD: | M2
CAPITULO: | 17. ESTUCO Y PINTURA |  |  | FECHA: | Agosto de 2010
ITEM: | APLICACIÓN PLASTIESTUCO Y TRES MANOS VINILO
1.EQUIPO Y HERRAMIENTAS
|  | CANT. | TARIFA DIA | RENDIMIENTO | VALOR PARCIAL
DESCRIPCION |  | ( a ) | (1 equipo) | unidad/día | ( axb )/( c )
|  |  | ( b ) | ( c )
HERRAMIENTAS MENORES |  | 1 | 202 | 1 | 202
ANDAMIO TUBULAR 1.50 m |  | 4 | 754 | 32 | 94
TABLONES 3m |  | 2 | 348 | 32 | 22
|  |  |  | SUB-TOTAL: | 318
2.MATERIALES
DESCRIPCION |  | UNIDAD | CANTIDAD | VR. UNITARIO | VALOR PARCIAL
|  |  | ( d ) | ( e ) | ( dxe )
PLASTIESTUCO |  | KG | 2.8 | 1000 | 2800
VINILTEX PINTUCO |  | GL | 0.05 | 55000 | 2750
PAPEL LIJA AGUA |  | UND | 0.63 | 1000 | 630
volver
|  | SUB-TOTAL: |  |  | 6180
|  | %DESPERDICIOS: |  | 5% | 309
|  | SUB-TOTAL MATERIALES: |  |  | 6489
3.MANO DE OBRA
|  | CANT. | JORNAL | RENDIMIENTO | VALOR PARCIAL
DESCRIPCION |  | ( f ) | integral/día | unidad/día | ( fxg )/( h )
|  |  | ( g ) | ( h )
AYUDANTE CUAD. TIPO CC |  | 1 | 47255 | 32 | 1477
OFICIAL CUAD. TIPO CC |  | 1 | 82117 | 32 | 2566
|  |  |  | SUB-TOTAL: | 4043
4.OTROS CONCEPTOS
DESCRIPCION |  | CANT. | TARIFA | RENDIMIENTO | VALOR PARCIAL
|  | ( i ) | ( j ) | ( k ) | ( i*j*k )
|  |  |  | SUB-TOTAL: | 0
TOTAL COSTO DIRECTO: ( 1 + 2 + 3 + 4 ) |  |  |  |  | 10850
A.I.U |  |  |  | 0% | 0
PRECIO UNITARIO TOTAL: |  |  |  |  | 10900 | volver
OBRA: |  |  |  | UNIDAD: | M2
CAPITULO: | 10. ACABADOS |  |  | FECHA: | Agosto de 2010
ITEM: | PINTURA VINILO 3 MANOS
1.EQUIPO Y HERRAMIENTAS
|  | CANT. | TARIFA DIA | RENDIMIENTO | VALOR PARCIAL
DESCRIPCION |  | ( a ) | (1 equipo) | unidad/día | ( axb )/( c )
|  |  | ( b ) | ( c )
HERRAMIENTAS MENORES |  | 1 | 190 | 1 | 190
ANDAMIO TUBULAR 1.50 m |  | 4 | 754 | 34 | 89
TABLONES 3m |  | 2 | 348 | 34 | 20
|  |  |  | SUB-TOTAL: | 299
2.MATERIALES
DESCRIPCION |  | UNIDAD | CANTIDAD | VR. UNITARIO | VALOR PARCIAL
|  |  | ( d ) | ( e ) | ( dxe )
VINILTEX PINTUCO |  | GL | 0.05 | 55000 | 2750
volver
|  | SUB-TOTAL: |  |  | 2750
|  | %DESPERDICIOS: |  | 5% | 138
|  | SUB-TOTAL MATERIALES: |  |  | 2888
3.MANO DE OBRA
|  | CANT. | JORNAL | RENDIMIENTO | VALOR PARCIAL
DESCRIPCION |  | ( f ) | integral/día | unidad/día | ( fxg )/( h )
|  |  | ( g ) | ( h )
AYUDANTE CUAD. TIPO CC |  | 1 | 47255 | 34 | 1390
OFICIAL CUAD. TIPO CC |  | 1 | 82117 | 34 | 2415
|  |  |  | SUB-TOTAL: | 3805
4.OTROS CONCEPTOS
DESCRIPCION |  | CANT. | TARIFA | RENDIMIENTO | VALOR PARCIAL
|  | ( i ) | ( j ) | ( k ) | ( i*j*k )
|  |  |  | SUB-TOTAL: | 0
TOTAL COSTO DIRECTO: ( 1 + 2 + 3 + 4 ) |  |  |  |  | 6992
A.I.U |  |  |  | 0% | 0
PRECIO UNITARIO TOTAL: |  |  |  |  | 7000 | volver
OBRA: |  |  |  | UNIDAD: | M2
CAPITULO: | 17. ESTUCO Y PINTURA |  |  | FECHA: | Agosto de 2010
ITEM: | ESTUCO Y PINTURA EXTERIORES
1.EQUIPO Y HERRAMIENTAS
|  | CANT. | TARIFA DIA | RENDIMIENTO | VALOR PARCIAL
DESCRIPCION |  | ( a ) | (1 equipo) | unidad/día | ( axb )/( c )
|  |  | ( b ) | ( c )
HERRAMIENTAS MENORES |  | 1 | 359 | 1 | 359
ANDAMIO TUBULAR 1.50 m |  | 4 | 754 | 18 | 168
TABLONES 3m |  | 2 | 348 | 18 | 39
|  |  |  | SUB-TOTAL: | 566
2.MATERIALES
DESCRIPCION |  | UNIDAD | CANTIDAD | VR. UNITARIO | VALOR PARCIAL
|  |  | ( d ) | ( e ) | ( dxe )
PAPEL LIJA AGUA |  | UND | 0.02 | 1000 | 20
CAOLIN 25 KG |  | BTO | 0.04 | 4414 | 177
CEMENTO GRIS |  | KG | 0.25 | 420 | 105
YESO 25 KG |  | BTO | 0.02 | 14500 | 290
AGUA |  | LTS | 3 | 50 | 150
PINTURA PARA EXTERIORES |  | GL | 0.05 | 45000 | 2250
volver
|  | SUB-TOTAL: |  |  | 2992
|  | %DESPERDICIOS: |  | 5% | 150
|  | SUB-TOTAL MATERIALES: |  |  | 3142
3.MANO DE OBRA
|  | CANT. | JORNAL | RENDIMIENTO | VALOR PARCIAL
DESCRIPCION |  | ( f ) | integral/día | unidad/día | ( fxg )/( h )
|  |  | ( g ) | ( h )
AYUDANTE CUAD. TIPO CC |  | 1 | 47255 | 18 | 2625
OFICIAL CUAD. TIPO CC |  | 1 | 82117 | 18 | 4562
|  |  |  | SUB-TOTAL: | 7187
4.OTROS CONCEPTOS
DESCRIPCION |  | CANT. | TARIFA | RENDIMIENTO | VALOR PARCIAL
|  | ( i ) | ( j ) | ( k ) | ( i*j*k )
|  |  |  | SUB-TOTAL: | 0
TOTAL COSTO DIRECTO: ( 1 + 2 + 3 + 4 ) |  |  |  |  | 10895
A.I.U |  |  |  | 0% | 0
PRECIO UNITARIO TOTAL: |  |  |  |  | 10900 | volver
OBRA: |  |  |  | UNIDAD: | M2
CAPITULO: | 17. ESTUCO Y PINTURA |  |  | FECHA: | Agosto de 2010
ITEM: | PINTURA EPOXICA
1.EQUIPO Y HERRAMIENTAS
|  | CANT. | TARIFA DIA | RENDIMIENTO | VALOR PARCIAL
DESCRIPCION |  | ( a ) | (1 equipo) | unidad/día | ( axb )/( c )
|  |  | ( b ) | ( c )
HERRAMIENTAS MENORES |  | 1 | 359 | 1 | 359
ANDAMIO TUBULAR 1.50 m |  | 4 | 754 | 18 | 168
TABLONES 3m |  | 2 | 348 | 18 | 39
|  |  |  | SUB-TOTAL: | 566
2.MATERIALES
DESCRIPCION |  | UNIDAD | CANTIDAD | VR. UNITARIO | VALOR PARCIAL
|  |  | ( d ) | ( e ) | ( dxe )
PINTURA EPOXIPOLIAMIDA |  | GL | 0.08 | 82000 | 6560
CATALIZADOR |  | GL | 0.05 | 16000 | 800
AJUSTADOR 21135 |  | GL | 0.05 | 25000 | 1250
volver
|  | SUB-TOTAL: |  |  | 8610
|  | %DESPERDICIOS: |  | 5% | 431
|  | SUB-TOTAL MATERIALES: |  |  | 9041
3.MANO DE OBRA
|  | CANT. | JORNAL | RENDIMIENTO | VALOR PARCIAL
DESCRIPCION |  | ( f ) | integral/día | unidad/día | ( fxg )/( h )
|  |  | ( g ) | ( h )
AYUDANTE CUAD. TIPO CC |  | 1 | 47255 | 18 | 2625
OFICIAL CUAD. TIPO CC |  | 1 | 82117 | 18 | 4562
|  |  |  | SUB-TOTAL: | 7187
4.OTROS CONCEPTOS
DESCRIPCION |  | CANT. | TARIFA | RENDIMIENTO | VALOR PARCIAL
|  | ( i ) | ( j ) | ( k ) | ( i*j*k )
|  |  |  | SUB-TOTAL: | 0
TOTAL COSTO DIRECTO: ( 1 + 2 + 3 + 4 ) |  |  |  |  | 16794
A.I.U |  |  |  | 0% | 0
PRECIO UNITARIO TOTAL: |  |  |  |  | 16800 | volver
OBRA: |  |  |  | UNIDAD: | M2
CAPITULO: | 17. ESTUCO Y PINTURA |  |  | FECHA: | Agosto de 2010
ITEM: | PINTURA VINILO 3 MANOS PARA CIELO RASO
1.EQUIPO Y HERRAMIENTAS
|  | CANT. | TARIFA DIA | RENDIMIENTO | VALOR PARCIAL
DESCRIPCION |  | ( a ) | (1 equipo) | unidad/día | ( axb )/( c )
|  |  | ( b ) | ( c )
HERRAMIENTAS MENORES |  | 1 | 323 | 1 | 323
ANDAMIO TUBULAR 1.50 m |  | 4 | 754 | 20 | 151
TABLONES 3m |  | 2 | 348 | 20 | 35
|  |  |  | SUB-TOTAL: | 509
2.MATERIALES
DESCRIPCION |  | UNIDAD | CANTIDAD | VR. UNITARIO | VALOR PARCIAL
|  |  | ( d ) | ( e ) | ( dxe )
VINILTEX PINTUCO |  | GL | 0.05 | 55000 | 2750
volver
|  | SUB-TOTAL: |  |  | 2750
|  | %DESPERDICIOS: |  | 5% | 138
|  | SUB-TOTAL MATERIALES: |  |  | 2888
3.MANO DE OBRA
|  | CANT. | JORNAL | RENDIMIENTO | VALOR PARCIAL
DESCRIPCION |  | ( f ) | integral/día | unidad/día | ( fxg )/( h )
|  |  | ( g ) | ( h )
AYUDANTE CUAD. TIPO CC |  | 1 | 47255 | 20 | 2363
OFICIAL CUAD. TIPO CC |  | 1 | 82117 | 20 | 4106
|  |  |  | SUB-TOTAL: | 6469
4.OTROS CONCEPTOS
DESCRIPCION |  | CANT. | TARIFA | RENDIMIENTO | VALOR PARCIAL
|  | ( i ) | ( j ) | ( k ) | ( i*j*k )
|  |  |  | SUB-TOTAL: | 0
TOTAL COSTO DIRECTO: ( 1 + 2 + 3 + 4 ) |  |  |  |  | 9866
A.I.U |  |  |  | 0% | 0
PRECIO UNITARIO TOTAL: |  |  |  |  | 9900 | volver
OBRA: |  |  |  | UNIDAD: | M2
CAPITULO: | 17. ESTUCO Y PINTURA |  |  | FECHA: | Agosto de 2010
ITEM: | PINTURA PARA EXTERIORES
1.EQUIPO Y HERRAMIENTAS
|  | CANT. | TARIFA DIA | RENDIMIENTO | VALOR PARCIAL
DESCRIPCION |  | ( a ) | (1 equipo) | unidad/día | ( axb )/( c )
|  |  | ( b ) | ( c )
HERRAMIENTAS MENORES |  | 1 | 216 | 1 | 216
ANDAMIO TUBULAR 1.50 m |  | 4 | 754 | 30 | 101
TABLONES 3m |  | 2 | 348 | 30 | 23
|  |  |  | SUB-TOTAL: | 340
2.MATERIALES
DESCRIPCION |  | UNIDAD | CANTIDAD | VR. UNITARIO | VALOR PARCIAL
|  |  | ( d ) | ( e ) | ( dxe )
KORAZA PINTUCO |  | GL | 0.05 | 48000 | 2400
volver
|  | SUB-TOTAL: |  |  | 2400
|  | %DESPERDICIOS: |  | 5% | 120
|  | SUB-TOTAL MATERIALES: |  |  | 2520
3.MANO DE OBRA
|  | CANT. | JORNAL | RENDIMIENTO | VALOR PARCIAL
DESCRIPCION |  | ( f ) | integral/día | unidad/día | ( fxg )/( h )
|  |  | ( g ) | ( h )
AYUDANTE CUAD. TIPO CC |  | 1 | 47255 | 30 | 1575
OFICIAL CUAD. TIPO CC |  | 1 | 82117 | 30 | 2737
|  |  |  | SUB-TOTAL: | 4312
4.OTROS CONCEPTOS
DESCRIPCION |  | CANT. | TARIFA | RENDIMIENTO | VALOR PARCIAL
|  | ( i ) | ( j ) | ( k ) | ( i*j*k )
|  |  |  | SUB-TOTAL: | 0
TOTAL COSTO DIRECTO: ( 1 + 2 + 3 + 4 ) |  |  |  |  | 7172
A.I.U |  |  |  | 0% | 0
PRECIO UNITARIO TOTAL: |  |  |  |  | 7200 | volver
OBRA: |  |  |  | UNIDAD: | M2
CAPITULO: | 10. ACABADOS |  |  | FECHA: | Agosto de 2010
ITEM: | PINTURA ACRILICA PARA CIELO RASO
1.EQUIPO Y HERRAMIENTAS
|  | CANT. | TARIFA DIA | RENDIMIENTO | VALOR PARCIAL
DESCRIPCION |  | ( a ) | (1 equipo) | unidad/día | ( axb )/( c )
|  |  | ( b ) | ( c )
HERRAMIENTAS MENORES |  | 1 | 323 | 1 | 323
ANDAMIO TUBULAR 1.50 m |  | 4 | 754 | 20 | 151
TABLONES 3m |  | 2 | 348 | 20 | 35
|  |  |  | SUB-TOTAL: | 509
2.MATERIALES
DESCRIPCION |  | UNIDAD | CANTIDAD | VR. UNITARIO | VALOR PARCIAL
|  |  | ( d ) | ( e ) | ( dxe )
PINTURA EPOXIPOLIAMIDA |  | GL | 0.08 | 82000 | 6560
CATALIZADOR |  | GL | 0.05 | 16000 | 800
AJUSTADOR 21135 |  | GL | 0.05 | 25000 | 1250
volver
|  | SUB-TOTAL: |  |  | 8610
|  | %DESPERDICIOS: |  | 5% | 431
|  | SUB-TOTAL MATERIALES: |  |  | 9041
3.MANO DE OBRA
|  | CANT. | JORNAL | RENDIMIENTO | VALOR PARCIAL
DESCRIPCION |  | ( f ) | integral/día | unidad/día | ( fxg )/( h )
|  |  | ( g ) | ( h )
AYUDANTE CUAD. TIPO CC |  | 1 | 47255 | 20 | 2363
OFICIAL CUAD. TIPO CC |  | 1 | 82117 | 20 | 4106
|  |  |  | SUB-TOTAL: | 6469
4.OTROS CONCEPTOS
DESCRIPCION |  | CANT. | TARIFA | RENDIMIENTO | VALOR PARCIAL
|  | ( i ) | ( j ) | ( k ) | ( i*j*k )
|  |  |  | SUB-TOTAL: | 0
TOTAL COSTO DIRECTO: ( 1 + 2 + 3 + 4 ) |  |  |  |  | 16019
A.I.U |  |  |  | 0% | 0
PRECIO UNITARIO TOTAL: |  |  |  |  | 16000 | volver
OBRA: |  |  |  | UNIDAD: | M2
CAPITULO: | 17. ESTUCO Y PINTURA |  |  | FECHA: | Agosto de 2010
ITEM: | PINTURA FACHADA CON PIGMENTO SOBRE GRANIPLAST
1.EQUIPO Y HERRAMIENTAS
|  | CANT. | TARIFA DIA | RENDIMIENTO | VALOR PARCIAL
DESCRIPCION |  | ( a ) | (1 equipo) | unidad/día | ( axb )/( c )
|  |  | ( b ) | ( c )
HERRAMIENTAS MENORES |  | 1 | 162 | 1 | 162
ANDAMIO TUBULAR 1.50 m |  | 4 | 754 | 40 | 75
TABLONES 3m |  | 2 | 348 | 40 | 17
|  |  |  | SUB-TOTAL: | 254
2.MATERIALES
DESCRIPCION |  | UNIDAD | CANTIDAD | VR. UNITARIO | VALOR PARCIAL
|  |  | ( d ) | ( e ) | ( dxe )
PIGMENTO SOBRE GRANIPLAST PREPARADO |  | GL | 0.08 | 25000 | 2000
volver
|  | SUB-TOTAL: |  |  | 2000
|  | %DESPERDICIOS: |  | 5% | 100
|  | SUB-TOTAL MATERIALES: |  |  | 2100
3.MANO DE OBRA
|  | CANT. | JORNAL | RENDIMIENTO | VALOR PARCIAL
DESCRIPCION |  | ( f ) | integral/día | unidad/día | ( fxg )/( h )
|  |  | ( g ) | ( h )
AYUDANTE CUAD. TIPO CC |  | 1 | 47255 | 40 | 1181
OFICIAL CUAD. TIPO CC |  | 1 | 82117 | 40 | 2053
|  |  |  | SUB-TOTAL: | 3234
4.OTROS CONCEPTOS
DESCRIPCION |  | CANT. | TARIFA | RENDIMIENTO | VALOR PARCIAL
|  | ( i ) | ( j ) | ( k ) | ( i*j*k )
|  |  |  | SUB-TOTAL: | 0
TOTAL COSTO DIRECTO: ( 1 + 2 + 3 + 4 ) |  |  |  |  | 5588
A.I.U |  |  |  | 0% | 0
PRECIO UNITARIO TOTAL: |  |  |  |  | 5600 | volver

## CARPINTERIA MADERA
SECRETARIA DE INFRAESTRUCTURA
MUNICIPIO DE BARRANCABERMEJA
ANALISIS DE PRECIOS UNITARIOS
OBRA: |  |  |  | UNIDAD: | UND | volver
CAPITULO: | 12. CARPINTERIA DE MADERA |  |  | FECHA: | Agosto de 2010
ITEM: | SUMINISTRO E INSTALACIÓN PUERTA EN VAIVEN DE (1.85X2.00) CON VIDRIO
1.EQUIPO Y HERRAMIENTAS
|  | CANT. | TARIFA DIA | RENDIMIENTO | VALOR PARCIAL
DESCRIPCION |  | ( a ) | (1 equipo) | unidad/día | ( axb )/( c )
|  |  | ( b ) | ( c )
HERRAMIENTAS MENORES |  | 1 | 2249 | 1 | 2249
|  |  |  | SUB-TOTAL: | 2249
2.MATERIALES
DESCRIPCION |  | UNIDAD | CANTIDAD | VR. UNITARIO | VALOR PARCIAL
|  |  | ( d ) | ( e ) | ( dxe )
PUERTA MADERA CON VIDRIO EN VAIVEN |  | UND | 1 | 430000 | 430000
volver
|  | SUB-TOTAL: |  |  | 430000
|  | %DESPERDICIOS: |  | 5% | 21500
|  | SUB-TOTAL MATERIALES: |  |  | 451500
3.MANO DE OBRA
|  | CANT. | JORNAL | RENDIMIENTO | VALOR PARCIAL
DESCRIPCION |  | ( f ) | integral/día | unidad/día | ( fxg )/( h )
|  |  | ( g ) | ( h )
AYUDANTE CUAD. TIPO DD |  | 1 | 49276 | 3 | 16425
OFICIAL CUAD. TIPO DD |  | 1 | 85666 | 3 | 28555
|  |  |  | SUB-TOTAL: | 44980
4.OTROS CONCEPTOS
DESCRIPCION |  | CANT. | TARIFA | RENDIMIENTO | VALOR PARCIAL
|  | ( i ) | ( j ) | ( k ) | ( i*j*k )
|  |  |  | SUB-TOTAL: | 0
TOTAL COSTO DIRECTO: ( 1 + 2 + 3 + 4 ) |  |  |  |  | 498729
A.I.U |  |  |  | 0% | 0
PRECIO UNITARIO TOTAL: |  |  |  |  | 498700 | volver
OBRA: |  |  |  | UNIDAD: | UND
CAPITULO: | 12. CARPINTERIA DE MADERA |  |  | FECHA: | Agosto de 2010
ITEM: | SUMINISTRO E INSTALACIÓN DE PUERTA DE MADERA EN VAIVEN DE (1.4X2.00) CON VIDRIO
1.EQUIPO Y HERRAMIENTAS
|  | CANT. | TARIFA DIA | RENDIMIENTO | VALOR PARCIAL
DESCRIPCION |  | ( a ) | (1 equipo) | unidad/día | ( axb )/( c )
|  |  | ( b ) | ( c )
HERRAMIENTAS MENORES |  | 1 | 2249 | 1 | 2249
|  |  |  | SUB-TOTAL: | 2249
2.MATERIALES
DESCRIPCION |  | UNIDAD | CANTIDAD | VR. UNITARIO | VALOR PARCIAL
|  |  | ( d ) | ( e ) | ( dxe )
PUERTA MADERA CON VIDRIO EN VAIVEN |  | UND | 1 | 380000 | 380000
volver
|  | SUB-TOTAL: |  |  | 380000
|  | %DESPERDICIOS: |  | 0% | 0
|  | SUB-TOTAL MATERIALES: |  |  | 380000
3.MANO DE OBRA
|  | CANT. | JORNAL | RENDIMIENTO | VALOR PARCIAL
DESCRIPCION |  | ( f ) | integral/día | unidad/día | ( fxg )/( h )
|  |  | ( g ) | ( h )
AYUDANTE CUAD. TIPO DD |  | 1 | 49276 | 3 | 16425
OFICIAL CUAD. TIPO DD |  | 1 | 85666 | 3 | 28555
|  |  |  | SUB-TOTAL: | 44980
4.OTROS CONCEPTOS
DESCRIPCION |  | CANT. | TARIFA | RENDIMIENTO | VALOR PARCIAL
|  | ( i ) | ( j ) | ( k ) | ( i*j*k )
|  |  |  | SUB-TOTAL: | 0
TOTAL COSTO DIRECTO: ( 1 + 2 + 3 + 4 ) |  |  |  |  | 427229
A.I.U |  |  |  | 0% | 0
PRECIO UNITARIO TOTAL: |  |  |  |  | 427200 | volver
OBRA: |  |  |  | UNIDAD: | UND
CAPITULO: | 12. CARPINTERIA DE MADERA |  |  | FECHA: | Agosto de 2010
ITEM: | SUMINISTRO E INSTALACIÓN PUERTA MADERA EN VAIVEN DE (0.85X2.00) CON VIDRIO
1.EQUIPO Y HERRAMIENTAS
|  | CANT. | TARIFA DIA | RENDIMIENTO | VALOR PARCIAL
DESCRIPCION |  | ( a ) | (1 equipo) | unidad/día | ( axb )/( c )
|  |  | ( b ) | ( c )
HERRAMIENTAS MENORES |  | 1 | 2249 | 1 | 2249
|  |  |  | SUB-TOTAL: | 2249
2.MATERIALES
DESCRIPCION |  | UNIDAD | CANTIDAD | VR. UNITARIO | VALOR PARCIAL
|  |  | ( d ) | ( e ) | ( dxe )
PUERTA MADERA CON VIDRIO EN VAIVEN |  | UND | 1 | 200000 | 200000
volver
|  | SUB-TOTAL: |  |  | 200000
|  | %DESPERDICIOS: |  | 0% | 0
|  | SUB-TOTAL MATERIALES: |  |  | 200000
3.MANO DE OBRA
|  | CANT. | JORNAL | RENDIMIENTO | VALOR PARCIAL
DESCRIPCION |  | ( f ) | integral/día | unidad/día | ( fxg )/( h )
|  |  | ( g ) | ( h )
AYUDANTE CUAD. TIPO DD |  | 1 | 49276 | 3 | 16425
OFICIAL CUAD. TIPO DD |  | 1 | 85666 | 3 | 28555
|  |  |  | SUB-TOTAL: | 44980
4.OTROS CONCEPTOS
DESCRIPCION |  | CANT. | TARIFA | RENDIMIENTO | VALOR PARCIAL
|  | ( i ) | ( j ) | ( k ) | ( i*j*k )
|  |  |  | SUB-TOTAL: | 0
TOTAL COSTO DIRECTO: ( 1 + 2 + 3 + 4 ) |  |  |  |  | 247229
A.I.U |  |  |  | 0% | 0
PRECIO UNITARIO TOTAL: |  |  |  |  | 247200 | volver
OBRA: |  |  |  | UNIDAD: | UND
CAPITULO: | 15. CARPINTERIA DE MADERA |  |  | FECHA: | Agosto de 2010
ITEM: | HOJA FORTEC 0.90x2.00 M, NO INCLUYE MARCO NI CERRADURA
1.EQUIPO Y HERRAMIENTAS
|  | CANT. | TARIFA DIA | RENDIMIENTO | VALOR PARCIAL
DESCRIPCION |  | ( a ) | (1 equipo) | unidad/día | ( axb )/( c )
|  |  | ( b ) | ( c )
HERRAMIENTAS MENORES |  | 1 | 590 | 1 | 590
|  |  |  | SUB-TOTAL: | 590
2.MATERIALES
DESCRIPCION |  | UNIDAD | CANTIDAD | VR. UNITARIO | VALOR PARCIAL
|  |  | ( d ) | ( e ) | ( dxe )
PUERTA FORTEC 0.90x2.00 M |  | UND | 1 | 110000 | 110000
volver
|  | SUB-TOTAL: |  |  | 110000
|  | %DESPERDICIOS: |  | 5% | 5500
|  | SUB-TOTAL MATERIALES: |  |  | 115500
3.MANO DE OBRA
|  | CANT. | JORNAL | RENDIMIENTO | VALOR PARCIAL
DESCRIPCION |  | ( f ) | integral/día | unidad/día | ( fxg )/( h )
|  |  | ( g ) | ( h )
AYUDANTE CUAD. TIPO DD |  | 1 | 49276 | 11.43 | 4311
OFICIAL CUAD. TIPO DD |  | 1 | 85666 | 11.43 | 7495
|  |  |  | SUB-TOTAL: | 11806
4.OTROS CONCEPTOS
DESCRIPCION |  | CANT. | TARIFA | RENDIMIENTO | VALOR PARCIAL
|  | ( i ) | ( j ) | ( k ) | ( i*j*k )
|  |  |  | SUB-TOTAL: | 0
TOTAL COSTO DIRECTO: ( 1 + 2 + 3 + 4 ) |  |  |  |  | 127896
A.I.U |  |  |  | 0% | 0
PRECIO UNITARIO TOTAL: |  |  |  |  | 127900 | volver
OBRA: |  |  |  | UNIDAD: | UND
CAPITULO: | 15. CARPINTERIA DE MADERA |  |  | FECHA: | Agosto de 2010
ITEM: | HOJA FORTEC 1.00x2.00 M, NO INCLUYE MARCO NI CERRADURA
1.EQUIPO Y HERRAMIENTAS
|  | CANT. | TARIFA DIA | RENDIMIENTO | VALOR PARCIAL
DESCRIPCION |  | ( a ) | (1 equipo) | unidad/día | ( axb )/( c )
|  |  | ( b ) | ( c )
HERRAMIENTAS MENORES |  | 1 | 590 | 1 | 590
|  |  |  | SUB-TOTAL: | 590
2.MATERIALES
DESCRIPCION |  | UNIDAD | CANTIDAD | VR. UNITARIO | VALOR PARCIAL
|  |  | ( d ) | ( e ) | ( dxe )
PUERTA FORTEC 1.00x2.00 M |  | UND | 1 | 120000 | 120000
volver
|  | SUB-TOTAL: |  |  | 120000
|  | %DESPERDICIOS: |  | 5% | 6000
|  | SUB-TOTAL MATERIALES: |  |  | 126000
3.MANO DE OBRA
|  | CANT. | JORNAL | RENDIMIENTO | VALOR PARCIAL
DESCRIPCION |  | ( f ) | integral/día | unidad/día | ( fxg )/( h )
|  |  | ( g ) | ( h )
AYUDANTE CUAD. TIPO DD |  | 1 | 49276 | 11.43 | 4311
OFICIAL CUAD. TIPO DD |  | 1 | 85666 | 11.43 | 7495
|  |  |  | SUB-TOTAL: | 11806
4.OTROS CONCEPTOS
DESCRIPCION |  | CANT. | TARIFA | RENDIMIENTO | VALOR PARCIAL
|  | ( i ) | ( j ) | ( k ) | ( i*j*k )
|  |  |  | SUB-TOTAL: | 0
TOTAL COSTO DIRECTO: ( 1 + 2 + 3 + 4 ) |  |  |  |  | 138396
A.I.U |  |  |  | 0% | 0
PRECIO UNITARIO TOTAL: |  |  |  |  | 138400 | volver
OBRA: |  |  |  | UNIDAD: | UND
CAPITULO: | 15. CARPINTERIA DE MADERA |  |  | FECHA: | Agosto de 2010
ITEM: | HOJA PIZANO 0.70x2.00 M, NO INCLUYE MARCO NI CERRADURA
.
1.EQUIPO Y HERRAMIENTAS
|  | CANT. | TARIFA DIA | RENDIMIENTO | VALOR PARCIAL
DESCRIPCION |  | ( a ) | (1 equipo) | unidad/día | ( axb )/( c )
|  |  | ( b ) | ( c )
HERRAMIENTAS MENORES |  | 1 | 590 | 1 | 590
|  |  |  | SUB-TOTAL: | 590
2.MATERIALES
DESCRIPCION |  | UNIDAD | CANTIDAD | VR. UNITARIO | VALOR PARCIAL
|  |  | ( d ) | ( e ) | ( dxe )
PUERTA PIZANO 0.70x2.00 M |  | UND | 1 | 110000 | 110000
volver
|  | SUB-TOTAL: |  |  | 110000
|  | %DESPERDICIOS: |  | 5% | 5500
|  | SUB-TOTAL MATERIALES: |  |  | 115500
3.MANO DE OBRA
|  | CANT. | JORNAL | RENDIMIENTO | VALOR PARCIAL
DESCRIPCION |  | ( f ) | integral/día | unidad/día | ( fxg )/( h )
|  |  | ( g ) | ( h )
AYUDANTE CUAD. TIPO DD |  | 1 | 49276 | 11.43 | 4311
OFICIAL CUAD. TIPO DD |  | 1 | 85666 | 11.43 | 7495
|  |  |  | SUB-TOTAL: | 11806
4.OTROS CONCEPTOS
DESCRIPCION |  | CANT. | TARIFA | RENDIMIENTO | VALOR PARCIAL
|  | ( i ) | ( j ) | ( k ) | ( i*j*k )
|  |  |  | SUB-TOTAL: | 0
TOTAL COSTO DIRECTO: ( 1 + 2 + 3 + 4 ) |  |  |  |  | 127896
A.I.U |  |  |  | 0% | 0
PRECIO UNITARIO TOTAL: |  |  |  |  | 127900 | volver
OBRA: |  |  |  | UNIDAD: | UND
CAPITULO: | 15. CARPINTERIA DE MADERA |  |  | FECHA: | Agosto de 2010
ITEM: | HOJA PIZANO 0.80x2.00 M, NO INCLUYE MARCO NI CERRADURA
.
1.EQUIPO Y HERRAMIENTAS
|  | CANT. | TARIFA DIA | RENDIMIENTO | VALOR PARCIAL
DESCRIPCION |  | ( a ) | (1 equipo) | unidad/día | ( axb )/( c )
|  |  | ( b ) | ( c )
HERRAMIENTAS MENORES |  | 1 | 590 | 1 | 590
|  |  |  | SUB-TOTAL: | 590
2.MATERIALES
DESCRIPCION |  | UNIDAD | CANTIDAD | VR. UNITARIO | VALOR PARCIAL
|  |  | ( d ) | ( e ) | ( dxe )
PUERTA PIZANO 0.80x2.00 M |  | UND | 1 | 130000 | 130000
volver
|  | SUB-TOTAL: |  |  | 130000
|  | %DESPERDICIOS: |  | 5% | 6500
|  | SUB-TOTAL MATERIALES: |  |  | 136500
3.MANO DE OBRA
|  | CANT. | JORNAL | RENDIMIENTO | VALOR PARCIAL
DESCRIPCION |  | ( f ) | integral/día | unidad/día | ( fxg )/( h )
|  |  | ( g ) | ( h )
AYUDANTE CUAD. TIPO DD |  | 1 | 49276 | 11.43 | 4311
OFICIAL CUAD. TIPO DD |  | 1 | 85666 | 11.43 | 7495
|  |  |  | SUB-TOTAL: | 11806
4.OTROS CONCEPTOS
DESCRIPCION |  | CANT. | TARIFA | RENDIMIENTO | VALOR PARCIAL
|  | ( i ) | ( j ) | ( k ) | ( i*j*k )
|  |  |  | SUB-TOTAL: | 0
TOTAL COSTO DIRECTO: ( 1 + 2 + 3 + 4 ) |  |  |  |  | 148896
A.I.U |  |  |  | 0% | 0
PRECIO UNITARIO TOTAL: |  |  |  |  | 148900 | volver
OBRA: |  |  |  | UNIDAD: | UND
CAPITULO: | 15. CARPINTERIA DE MADERA |  |  | FECHA: | Agosto de 2010
ITEM: | HOJA FORTEC 0.60x2.00 M, INCLUYE MARCO CERRADURA E INSTALACION
.
1.EQUIPO Y HERRAMIENTAS
|  | CANT. | TARIFA DIA | RENDIMIENTO | VALOR PARCIAL
DESCRIPCION |  | ( a ) | (1 equipo) | unidad/día | ( axb )/( c )
|  |  | ( b ) | ( c )
HERRAMIENTAS MENORES |  | 1 | 1928 | 1 | 1928
|  |  |  | SUB-TOTAL: | 1928
2.MATERIALES
DESCRIPCION |  | UNIDAD | CANTIDAD | VR. UNITARIO | VALOR PARCIAL
|  |  | ( d ) | ( e ) | ( dxe )
PUERTA FORTEC 0.60x2.00 M |  | UND | 1 | 50000 | 50000
MARCO MADERA PARA PUERTA |  | UND | 1 | 56760 | 56760
BISAGRA 3"x3" PESADA |  | UND | 1.5 | 2460 | 3690
TORNILLO LAMINA 3" |  | UND | 6 | 385 | 2310
CHAZOS 3/8" |  | UND | 6 | 1275 | 7650
CERRADURA YALE 5304 ALUMINIO |  | UND | 1 | 36210 | 36210
volver
|  | SUB-TOTAL: |  |  | 156620
|  | %DESPERDICIOS: |  | 5% | 7831
|  | SUB-TOTAL MATERIALES: |  |  | 164451
3.MANO DE OBRA
|  | CANT. | JORNAL | RENDIMIENTO | VALOR PARCIAL
DESCRIPCION |  | ( f ) | integral/día | unidad/día | ( fxg )/( h )
|  |  | ( g ) | ( h )
AYUDANTE CUAD. TIPO DD |  | 1 | 49276 | 3.5 | 14079
OFICIAL CUAD. TIPO DD |  | 1 | 85666 | 3.5 | 24476
|  |  |  | SUB-TOTAL: | 38555
4.OTROS CONCEPTOS
DESCRIPCION |  | CANT. | TARIFA | RENDIMIENTO | VALOR PARCIAL
|  | ( i ) | ( j ) | ( k ) | ( i*j*k )
|  |  |  | SUB-TOTAL: | 0
TOTAL COSTO DIRECTO: ( 1 + 2 + 3 + 4 ) |  |  |  |  | 204934
A.I.U |  |  |  | 0% | 0
PRECIO UNITARIO TOTAL: |  |  |  |  | 204900 | volver
OBRA: |  |  |  | UNIDAD: | UND
CAPITULO: | 12. CARPINTERIA EN MADERA |  |  | FECHA: | Agosto de 2010
ITEM: | SUMINISTRO E INSTALACIÓN PUERTA EN MADERA 0.70x2.00 M, INCLUYE MARCO CERRADURA E INSTALACION
.
1.EQUIPO Y HERRAMIENTAS
|  | CANT. | TARIFA DIA | RENDIMIENTO | VALOR PARCIAL
DESCRIPCION |  | ( a ) | (1 equipo) | unidad/día | ( axb )/( c )
|  |  | ( b ) | ( c )
HERRAMIENTAS MENORES |  | 1 | 1928 | 1 | 1928
|  |  |  | SUB-TOTAL: | 1928
2.MATERIALES
DESCRIPCION |  | UNIDAD | CANTIDAD | VR. UNITARIO | VALOR PARCIAL
|  |  | ( d ) | ( e ) | ( dxe )
PUERTA FORTEC 0.70x2.00 M |  | UND | 1 | 74000 | 74000
MARCO MADERA PARA PUERTA |  | UND | 1 | 56760 | 56760
BISAGRA 3"x3" PESADA |  | UND | 1.5 | 2460 | 3690
TORNILLO LAMINA 3" |  | UND | 6 | 385 | 2310
CHAZOS 3/8" |  | UND | 6 | 1275 | 7650
CERRADURA YALE 5304 ALUMINIO |  | UND | 1 | 36210 | 36210
volver
|  | SUB-TOTAL: |  |  | 180620
|  | %DESPERDICIOS: |  | 5% | 9031
|  | SUB-TOTAL MATERIALES: |  |  | 189651
3.MANO DE OBRA
|  | CANT. | JORNAL | RENDIMIENTO | VALOR PARCIAL
DESCRIPCION |  | ( f ) | integral/día | unidad/día | ( fxg )/( h )
|  |  | ( g ) | ( h )
AYUDANTE CUAD. TIPO DD |  | 1 | 49276 | 3.5 | 14079
OFICIAL CUAD. TIPO DD |  | 1 | 85666 | 3.5 | 24476
|  |  |  | SUB-TOTAL: | 38555
4.OTROS CONCEPTOS
DESCRIPCION |  | CANT. | TARIFA | RENDIMIENTO | VALOR PARCIAL
|  | ( i ) | ( j ) | ( k ) | ( i*j*k )
|  |  |  | SUB-TOTAL: | 0
TOTAL COSTO DIRECTO: ( 1 + 2 + 3 + 4 ) |  |  |  |  | 230134
A.I.U |  |  |  | 0% | 0
PRECIO UNITARIO TOTAL: |  |  |  |  | 230100 | volver
OBRA: |  |  |  | UNIDAD: | UND
CAPITULO: | 12. CARPINTERIA DE MADERA |  |  | FECHA: | Agosto de 2010
ITEM: | SUMINISTRO E INSTALACIÓ PUERTA EN MADERA 0.80x2.00 M, INCLUYE MARCO CERRADURA E INSTALACION
.
1.EQUIPO Y HERRAMIENTAS
|  | CANT. | TARIFA DIA | RENDIMIENTO | VALOR PARCIAL
DESCRIPCION |  | ( a ) | (1 equipo) | unidad/día | ( axb )/( c )
|  |  | ( b ) | ( c )
HERRAMIENTAS MENORES |  | 1 | 1928 | 1 | 1928
|  |  |  | SUB-TOTAL: | 1928
2.MATERIALES
DESCRIPCION |  | UNIDAD | CANTIDAD | VR. UNITARIO | VALOR PARCIAL
|  |  | ( d ) | ( e ) | ( dxe )
PUERTA FORTEC 0.80x2.00 M |  | UND | 1 | 91000 | 91000
MARCO MADERA PARA PUERTA |  | UND | 1 | 56760 | 56760
BISAGRA 3"x3" PESADA |  | UND | 1.5 | 2460 | 3690
TORNILLO LAMINA 3" |  | UND | 6 | 385 | 2310
CHAZOS 3/8" |  | UND | 6 | 1275 | 7650
CERRADURA YALE 5304 ALUMINIO |  | UND | 1 | 36210 | 36210
volver
|  | SUB-TOTAL: |  |  | 197620
|  | %DESPERDICIOS: |  | 5% | 9881
|  | SUB-TOTAL MATERIALES: |  |  | 207501
3.MANO DE OBRA
|  | CANT. | JORNAL | RENDIMIENTO | VALOR PARCIAL
DESCRIPCION |  | ( f ) | integral/día | unidad/día | ( fxg )/( h )
|  |  | ( g ) | ( h )
AYUDANTE CUAD. TIPO DD |  | 1 | 49276 | 3.5 | 14079
OFICIAL CUAD. TIPO DD |  | 1 | 85666 | 3.5 | 24476
|  |  |  | SUB-TOTAL: | 38555
4.OTROS CONCEPTOS
DESCRIPCION |  | CANT. | TARIFA | RENDIMIENTO | VALOR PARCIAL
|  | ( i ) | ( j ) | ( k ) | ( i*j*k )
|  |  |  | SUB-TOTAL: | 0
TOTAL COSTO DIRECTO: ( 1 + 2 + 3 + 4 ) |  |  |  |  | 247984
A.I.U |  |  |  | 0% | 0
PRECIO UNITARIO TOTAL: |  |  |  |  | 248000 | volver
OBRA: |  |  |  | UNIDAD: | UND
CAPITULO: | 12. CARPINTERIA DE MADERA |  |  | FECHA: | Agosto de 2010
ITEM: | SUMINISTRO E INSTALACIÓN PUERTA EN MADERA 0.90x2.00 M, INCLUYE MARCO CERRADURA E INSTALACION
.
1.EQUIPO Y HERRAMIENTAS
|  | CANT. | TARIFA DIA | RENDIMIENTO | VALOR PARCIAL
DESCRIPCION |  | ( a ) | (1 equipo) | unidad/día | ( axb )/( c )
|  |  | ( b ) | ( c )
HERRAMIENTAS MENORES |  | 1 | 1928 | 1 | 1928
|  |  |  | SUB-TOTAL: | 1928
2.MATERIALES
DESCRIPCION |  | UNIDAD | CANTIDAD | VR. UNITARIO | VALOR PARCIAL
|  |  | ( d ) | ( e ) | ( dxe )
PUERTA FORTEC 0.90x2.00 M |  | UND | 1 | 110000 | 110000
MARCO MADERA PARA PUERTA |  | UND | 1 | 56760 | 56760
BISAGRA 3"x3" PESADA |  | UND | 1.5 | 2460 | 3690
TORNILLO LAMINA 3" |  | UND | 6 | 385 | 2310
CHAZOS 3/8" |  | UND | 6 | 1275 | 7650
CERRADURA YALE 5304 ALUMINIO |  | UND | 1 | 36210 | 36210
volver
|  | SUB-TOTAL: |  |  | 216620
|  | %DESPERDICIOS: |  | 5% | 10831
|  | SUB-TOTAL MATERIALES: |  |  | 227451
3.MANO DE OBRA
|  | CANT. | JORNAL | RENDIMIENTO | VALOR PARCIAL
DESCRIPCION |  | ( f ) | integral/día | unidad/día | ( fxg )/( h )
|  |  | ( g ) | ( h )
AYUDANTE CUAD. TIPO DD |  | 1 | 49276 | 3.5 | 14079
OFICIAL CUAD. TIPO DD |  | 1 | 85666 | 3.5 | 24476
|  |  |  | SUB-TOTAL: | 38555
4.OTROS CONCEPTOS
DESCRIPCION |  | CANT. | TARIFA | RENDIMIENTO | VALOR PARCIAL
|  | ( i ) | ( j ) | ( k ) | ( i*j*k )
|  |  |  | SUB-TOTAL: | 0
TOTAL COSTO DIRECTO: ( 1 + 2 + 3 + 4 ) |  |  |  |  | 267934
A.I.U |  |  |  | 0% | 0
PRECIO UNITARIO TOTAL: |  |  |  |  | 267900 | volver
OBRA: |  |  |  | UNIDAD: | UND
CAPITULO: | 12. CARPINTERIA DE MADERA |  |  | FECHA: | Agosto de 2010
ITEM: | SUMINISTRO E INSTALACIÓN PUERTA EN MADERA 1.00x2.00 M, INCLUYE MARCO CERRADURA DE SEGURIDAD E INSTALACION
.
1.EQUIPO Y HERRAMIENTAS
|  | CANT. | TARIFA DIA | RENDIMIENTO | VALOR PARCIAL
DESCRIPCION |  | ( a ) | (1 equipo) | unidad/día | ( axb )/( c )
|  |  | ( b ) | ( c )
HERRAMIENTAS MENORES |  | 1 | 2249 | 1 | 2249
|  |  |  | SUB-TOTAL: | 2249
2.MATERIALES
DESCRIPCION |  | UNIDAD | CANTIDAD | VR. UNITARIO | VALOR PARCIAL
|  |  | ( d ) | ( e ) | ( dxe )
PUERTA FORTEC 1.00x2.00 M |  | UND | 1 | 120000 | 120000
MARCO MADERA PARA PUERTA |  | UND | 1 | 56760 | 56760
BISAGRA 3"x3" PESADA |  | UND | 1.5 | 2460 | 3690
TORNILLO LAMINA 3" |  | UND | 6 | 385 | 2310
CHAZOS 3/8" |  | UND | 6 | 1275 | 7650
CERRADURA YALE 5304 ALUMINIO |  | UND | 1 | 36210 | 36210
volver
|  | SUB-TOTAL: |  |  | 226620
|  | %DESPERDICIOS: |  | 5% | 11331
|  | SUB-TOTAL MATERIALES: |  |  | 237951
3.MANO DE OBRA
|  | CANT. | JORNAL | RENDIMIENTO | VALOR PARCIAL
DESCRIPCION |  | ( f ) | integral/día | unidad/día | ( fxg )/( h )
|  |  | ( g ) | ( h )
AYUDANTE CUAD. TIPO DD |  | 1 | 49276 | 3 | 16425
OFICIAL CUAD. TIPO DD |  | 1 | 85666 | 3 | 28555
|  |  |  | SUB-TOTAL: | 44980
4.OTROS CONCEPTOS
DESCRIPCION |  | CANT. | TARIFA | RENDIMIENTO | VALOR PARCIAL
|  | ( i ) | ( j ) | ( k ) | ( i*j*k )
|  |  |  | SUB-TOTAL: | 0
TOTAL COSTO DIRECTO: ( 1 + 2 + 3 + 4 ) |  |  |  |  | 285180
A.I.U |  |  |  | 0% | 0
PRECIO UNITARIO TOTAL: |  |  |  |  | 285200 | volver
OBRA: |  |  |  | UNIDAD: | UND
CAPITULO: | 15. CARPINTERIA DE MADERA |  |  | FECHA: | Agosto de 2010
ITEM: | HOJA PIZANO 0.70x2.00 M, INCLUYE MARCO CERRADURA E INSTALACION
.
1.EQUIPO Y HERRAMIENTAS
|  | CANT. | TARIFA DIA | RENDIMIENTO | VALOR PARCIAL
DESCRIPCION |  | ( a ) | (1 equipo) | unidad/día | ( axb )/( c )
|  |  | ( b ) | ( c )
HERRAMIENTAS MENORES |  | 1 | 2527 | 1 | 2527
|  |  |  | SUB-TOTAL: | 2527
2.MATERIALES
DESCRIPCION |  | UNIDAD | CANTIDAD | VR. UNITARIO | VALOR PARCIAL
|  |  | ( d ) | ( e ) | ( dxe )
PUERTA PIZANO 0.70x2.00 M |  | UND | 1 | 110000 | 110000
MARCO MADERA PARA PUERTA |  | UND | 1 | 56760 | 56760
BISAGRA 3"x3" PESADA |  | UND | 1.5 | 2460 | 3690
TORNILLO LAMINA 3" |  | UND | 6 | 385 | 2310
CHAZOS 3/8" |  | UND | 6 | 1275 | 7650
CERRADURA SAFE 141 BAÑOS |  | UND | 1 | 20150 | 20150
volver
|  | SUB-TOTAL: |  |  | 200560
|  | %DESPERDICIOS: |  | 5% | 10028
|  | SUB-TOTAL MATERIALES: |  |  | 210588
3.MANO DE OBRA
|  | CANT. | JORNAL | RENDIMIENTO | VALOR PARCIAL
DESCRIPCION |  | ( f ) | integral/día | unidad/día | ( fxg )/( h )
|  |  | ( g ) | ( h )
AYUDANTE CUAD. TIPO DD |  | 1 | 49276 | 2.67 | 18455
OFICIAL CUAD. TIPO DD |  | 1 | 85666 | 2.67 | 32085
|  |  |  | SUB-TOTAL: | 50540
4.OTROS CONCEPTOS
DESCRIPCION |  | CANT. | TARIFA | RENDIMIENTO | VALOR PARCIAL
|  | ( i ) | ( j ) | ( k ) | ( i*j*k )
|  |  |  | SUB-TOTAL: | 0
TOTAL COSTO DIRECTO: ( 1 + 2 + 3 + 4 ) |  |  |  |  | 263655
A.I.U |  |  |  | 0% | 0
PRECIO UNITARIO TOTAL: |  |  |  |  | 263700 | volver
OBRA: |  |  |  | UNIDAD: | UND
CAPITULO: | 15. CARPINTERIA DE MADERA |  |  | FECHA: | Agosto de 2010
ITEM: | HOJA PIZANO 0.80x2.00 M, INCLUYE MARCO CERRADURA E INSTALACION
.
1.EQUIPO Y HERRAMIENTAS
|  | CANT. | TARIFA DIA | RENDIMIENTO | VALOR PARCIAL
DESCRIPCION |  | ( a ) | (1 equipo) | unidad/día | ( axb )/( c )
|  |  | ( b ) | ( c )
HERRAMIENTAS MENORES |  | 1 | 2527 | 1 | 2527
|  |  |  | SUB-TOTAL: | 2527
2.MATERIALES
DESCRIPCION |  | UNIDAD | CANTIDAD | VR. UNITARIO | VALOR PARCIAL
|  |  | ( d ) | ( e ) | ( dxe )
PUERTA PIZANO 0.80x2.00 M |  | UND | 1 | 130000 | 130000
MARCO MADERA PARA PUERTA |  | UND | 1 | 56760 | 56760
BISAGRA 3"x3" PESADA |  | UND | 1.5 | 2460 | 3690
TORNILLO LAMINA 3" |  | UND | 6 | 385 | 2310
CHAZOS 3/8" |  | UND | 6 | 1275 | 7650
CERRADURA YALE 5304 ALUMINIO |  | UND | 1 | 36210 | 36210
volver
|  | SUB-TOTAL: |  |  | 236620
|  | %DESPERDICIOS: |  | 5% | 11831
|  | SUB-TOTAL MATERIALES: |  |  | 248451
3.MANO DE OBRA
|  | CANT. | JORNAL | RENDIMIENTO | VALOR PARCIAL
DESCRIPCION |  | ( f ) | integral/día | unidad/día | ( fxg )/( h )
|  |  | ( g ) | ( h )
AYUDANTE CUAD. TIPO DD |  | 1 | 49276 | 2.67 | 18455
OFICIAL CUAD. TIPO DD |  | 1 | 85666 | 2.67 | 32085
|  |  |  | SUB-TOTAL: | 50540
4.OTROS CONCEPTOS
DESCRIPCION |  | CANT. | TARIFA | RENDIMIENTO | VALOR PARCIAL
|  | ( i ) | ( j ) | ( k ) | ( i*j*k )
|  |  |  | SUB-TOTAL: | 0
TOTAL COSTO DIRECTO: ( 1 + 2 + 3 + 4 ) |  |  |  |  | 301518
A.I.U |  |  |  | 0% | 0
PRECIO UNITARIO TOTAL: |  |  |  |  | 301500 | volver
OBRA: |  |  |  | UNIDAD: | UND
CAPITULO: | 15. CARPINTERIA DE MADERA |  |  | FECHA: | Agosto de 2010
ITEM: | SUMINISTRO E INSTALACION CERRADURA PARA PORTON
.
1.EQUIPO Y HERRAMIENTAS
|  | CANT. | TARIFA DIA | RENDIMIENTO | VALOR PARCIAL
DESCRIPCION |  | ( a ) | (1 equipo) | unidad/día | ( axb )/( c )
|  |  | ( b ) | ( c )
HERRAMIENTAS MENORES |  | 1 | 843 | 1 | 843
|  |  |  | SUB-TOTAL: | 843
2.MATERIALES
DESCRIPCION |  | UNIDAD | CANTIDAD | VR. UNITARIO | VALOR PARCIAL
|  |  | ( d ) | ( e ) | ( dxe )
CERRADURA YALE 396 PORTON |  | UND | 1 | 65000 | 65000
volver
|  | SUB-TOTAL: |  |  | 65000
|  | %DESPERDICIOS: |  | 0% | 0
|  | SUB-TOTAL MATERIALES: |  |  | 65000
3.MANO DE OBRA
|  | CANT. | JORNAL | RENDIMIENTO | VALOR PARCIAL
DESCRIPCION |  | ( f ) | integral/día | unidad/día | ( fxg )/( h )
|  |  | ( g ) | ( h )
AYUDANTE CUAD. TIPO DD |  | 1 | 49276 | 8 | 6160
OFICIAL CUAD. TIPO DD |  | 1 | 85666 | 8 | 10708
|  |  |  | SUB-TOTAL: | 16868
4.OTROS CONCEPTOS
DESCRIPCION |  | CANT. | TARIFA | RENDIMIENTO | VALOR PARCIAL
|  | ( i ) | ( j ) | ( k ) | ( i*j*k )
|  |  |  | SUB-TOTAL: | 0
TOTAL COSTO DIRECTO: ( 1 + 2 + 3 + 4 ) |  |  |  |  | 82711
A.I.U |  |  |  | 0% | 0
PRECIO UNITARIO TOTAL: |  |  |  |  | 82700 | volver
OBRA: |  |  |  | UNIDAD: | UND
CAPITULO: | 15. CARPINTERIA DE MADERA |  |  | FECHA: | Agosto de 2010
ITEM: | INSTALACION MARCO Y PUERTA EN MADERA
.
1.EQUIPO Y HERRAMIENTAS
|  | CANT. | TARIFA DIA | RENDIMIENTO | VALOR PARCIAL
DESCRIPCION |  | ( a ) | (1 equipo) | unidad/día | ( axb )/( c )
|  |  | ( b ) | ( c )
HERRAMIENTAS MENORES |  | 1 | 2699 | 1 | 2699
|  |  |  | SUB-TOTAL: | 2699
2.MATERIALES
DESCRIPCION |  | UNIDAD | CANTIDAD | VR. UNITARIO | VALOR PARCIAL
|  |  | ( d ) | ( e ) | ( dxe )
volver
|  | SUB-TOTAL: |  |  | 0
|  | %DESPERDICIOS: |  | 0% | 0
|  | SUB-TOTAL MATERIALES: |  |  | 0
3.MANO DE OBRA
|  | CANT. | JORNAL | RENDIMIENTO | VALOR PARCIAL
DESCRIPCION |  | ( f ) | integral/día | unidad/día | ( fxg )/( h )
|  |  | ( g ) | ( h )
AYUDANTE CUAD. TIPO DD |  | 1 | 49276 | 2.5 | 19710
OFICIAL CUAD. TIPO DD |  | 1 | 85666 | 2.5 | 34266
|  |  |  | SUB-TOTAL: | 53976
4.OTROS CONCEPTOS
DESCRIPCION |  | CANT. | TARIFA | RENDIMIENTO | VALOR PARCIAL
|  | ( i ) | ( j ) | ( k ) | ( i*j*k )
|  |  |  | SUB-TOTAL: | 0
TOTAL COSTO DIRECTO: ( 1 + 2 + 3 + 4 ) |  |  |  |  | 56675
A.I.U |  |  |  | 0% | 0
PRECIO UNITARIO TOTAL: |  |  |  |  | 56700 | volver

## CARPINTERIA METALICA-ALUMINIO
SECRETARIA DE INFRAESTRUCTURA
MUNICIPIO DE BARRANCABERMEJA
ANALISIS DE PRECIOS UNITARIOS
OBRA: |  |  |  | UNIDAD: | UND | volver
CAPITULO: | 16. CARPINTERIA METALICA |  |  | FECHA: | Agosto de 2010
ITEM: | SUMINISTRO E INSTALACION CANASTA DE SEGURIDAD PARA AIRE ACONDICIONADO 0.90x0.60x0.50, Ø ½" CUADRADO
1.EQUIPO Y HERRAMIENTAS
|  | CANT. | TARIFA DIA | RENDIMIENTO | VALOR PARCIAL
DESCRIPCION |  | ( a ) | (1 equipo) | unidad/día | ( axb )/( c )
|  |  | ( b ) | ( c )
HERRAMIENTAS MENORES |  | 1 | 3463 | 1 | 3463
EQUIPO DE SOLDADURA |  | 1 | 58000 | 2.67 | 21723
PULIDORA |  | 1 | 29000 | 8 | 3625
|  |  |  | SUB-TOTAL: | 28811
2.MATERIALES
DESCRIPCION |  | UNIDAD | CANTIDAD | VR. UNITARIO | VALOR PARCIAL
|  |  | ( d ) | ( e ) | ( dxe )
VARILLA CUADRADA ½" x 6.0 M |  | UND | 4.15 | 10886 | 45177
SOLDADURA 6013 1/8 |  | KG | 1 | 8300 | 8300
ANTICORROSIVO OXIDO DE HIERRO ROJO 310 |  | GL | 0.1875 | 31800 | 5963
ESMALTE SINTETICO PINTULUX |  | GL | 0.125 | 54800 | 6850
volver
|  | SUB-TOTAL: |  |  | 66290
|  | %DESPERDICIOS: |  | 5% | 3315
|  | SUB-TOTAL MATERIALES: |  |  | 69605
3.MANO DE OBRA
|  | CANT. | JORNAL | RENDIMIENTO | VALOR PARCIAL
DESCRIPCION |  | ( f ) | integral/día | unidad/día | ( fxg )/( h )
|  |  | ( g ) | ( h )
AYUDANTE CUAD. TIPO DD |  | 1 | 49276 | 3 | 16425
OFICIAL CUAD. TIPO DD |  | 1 | 85666 | 3 | 28555
OFICIAL CUAD. TIPO CC |  | 1 | 82117 | 9 | 9124
AYUDANTE CUAD. TIPO AA |  | 1 | 34680 | 7 | 4954
OFICIAL CUAD. TIPO AA |  | 1 | 71474 | 7 | 10211
|  |  |  | SUB-TOTAL: | 69269
4.OTROS CONCEPTOS
DESCRIPCION |  | CANT. | TARIFA | RENDIMIENTO | VALOR PARCIAL
|  | ( i ) | ( j ) | ( k ) | ( i*j*k )
|  |  |  | SUB-TOTAL: | 0
TOTAL COSTO DIRECTO: ( 1 + 2 + 3 + 4 ) |  |  |  |  | 167685
A.I.U |  |  |  | 0% | 0
PRECIO UNITARIO TOTAL: |  |  |  |  | 167700 | volver
OBRA: |  |  |  | UNIDAD: | ML
CAPITULO: | 16. CARPINTERIA METALICA |  |  | FECHA: | Agosto de 2010
ITEM: | SUMINISTRO E INSTALACION REJILLA PARA CUNETA a = 0.20 M, ANGULO 1"x3/16", VARILLA CORRUGADA Ø 1/2", C/ 5 CM
1.EQUIPO Y HERRAMIENTAS
|  | CANT. | TARIFA DIA | RENDIMIENTO | VALOR PARCIAL
DESCRIPCION |  | ( a ) | (1 equipo) | unidad/día | ( axb )/( c )
|  |  | ( b ) | ( c )
HERRAMIENTAS MENORES |  | 1 | 843 | 1 | 843
EQUIPO DE SOLDADURA |  | 1 | 58000 | 8 | 7250
PULIDORA |  | 1 | 29000 | 12 | 2417
|  |  |  | SUB-TOTAL: | 10510
2.MATERIALES
DESCRIPCION |  | UNIDAD | CANTIDAD | VR. UNITARIO | VALOR PARCIAL
|  |  | ( d ) | ( e ) | ( dxe )
VARILLA CORRUGADA ½" x 6.0 M |  | UND | 0.64 | 9300 | 5952
SOLDADURA 6013 1/8 |  | KG | 0.5 | 8300 | 4150
ANTICORROSIVO OXIDO DE HIERRO ROJO 310 |  | GL | 0.125 | 31800 | 3975
ANGULO DE 1"x3/16"x6.0 M |  | UND | 0.4 | 8900 | 3560
volver
|  | SUB-TOTAL: |  |  | 17637
|  | %DESPERDICIOS: |  | 5% | 882
|  | SUB-TOTAL MATERIALES: |  |  | 18519
3.MANO DE OBRA
|  | CANT. | JORNAL | RENDIMIENTO | VALOR PARCIAL
DESCRIPCION |  | ( f ) | integral/día | unidad/día | ( fxg )/( h )
|  |  | ( g ) | ( h )
AYUDANTE CUAD. TIPO DD |  | 1 | 49276 | 8 | 6160
OFICIAL CUAD. TIPO DD |  | 1 | 85666 | 8 | 10708
|  |  |  | SUB-TOTAL: | 16868
4.OTROS CONCEPTOS
DESCRIPCION |  | CANT. | TARIFA | RENDIMIENTO | VALOR PARCIAL
|  | ( i ) | ( j ) | ( k ) | ( i*j*k )
|  |  |  | SUB-TOTAL: | 0
TOTAL COSTO DIRECTO: ( 1 + 2 + 3 + 4 ) |  |  |  |  | 45897
A.I.U |  |  |  | 0% | 0
PRECIO UNITARIO TOTAL: |  |  |  |  | 45900 | volver
OBRA: |  |  |  | UNIDAD: | ML
CAPITULO: | 16. CARPINTERIA METALICA |  |  | FECHA: | Agosto de 2010
ITEM: | SUMINISTRO E INSTALACION REJILLA PARA CUNETA a = 0.30 M, ANGULO 1"x3/16", VARILLA CORRUGADA Ø 1/2", C/ 5 CM
1.EQUIPO Y HERRAMIENTAS
|  | CANT. | TARIFA DIA | RENDIMIENTO | VALOR PARCIAL
DESCRIPCION |  | ( a ) | (1 equipo) | unidad/día | ( axb )/( c )
|  |  | ( b ) | ( c )
HERRAMIENTAS MENORES |  | 1 | 843 | 1 | 843
EQUIPO DE SOLDADURA |  | 1 | 58000 | 8 | 7250
PULIDORA |  | 1 | 29000 | 12 | 2417
|  |  |  | SUB-TOTAL: | 10510
2.MATERIALES
DESCRIPCION |  | UNIDAD | CANTIDAD | VR. UNITARIO | VALOR PARCIAL
|  |  | ( d ) | ( e ) | ( dxe )
VARILLA CORRUGADA ½" x 6.0 M |  | UND | 0.95 | 9300 | 8835
SOLDADURA 6013 1/8 |  | KG | 0.5 | 8300 | 4150
ANTICORROSIVO OXIDO DE HIERRO ROJO 310 |  | GL | 0.125 | 31800 | 3975
ANGULO DE 1"x3/16"x6.0 M |  | UND | 0.43 | 8900 | 3827
volver
|  | SUB-TOTAL: |  |  | 20787
|  | %DESPERDICIOS: |  | 5% | 1039
|  | SUB-TOTAL MATERIALES: |  |  | 21826
3.MANO DE OBRA
|  | CANT. | JORNAL | RENDIMIENTO | VALOR PARCIAL
DESCRIPCION |  | ( f ) | integral/día | unidad/día | ( fxg )/( h )
|  |  | ( g ) | ( h )
AYUDANTE CUAD. TIPO DD |  | 1 | 49276 | 8 | 6160
OFICIAL CUAD. TIPO DD |  | 1 | 85666 | 8 | 10708
|  |  |  | SUB-TOTAL: | 16868
4.OTROS CONCEPTOS
DESCRIPCION |  | CANT. | TARIFA | RENDIMIENTO | VALOR PARCIAL
|  | ( i ) | ( j ) | ( k ) | ( i*j*k )
|  |  |  | SUB-TOTAL: | 0
TOTAL COSTO DIRECTO: ( 1 + 2 + 3 + 4 ) |  |  |  |  | 49204
A.I.U |  |  |  | 0% | 0
PRECIO UNITARIO TOTAL: |  |  |  |  | 49200 | volver
OBRA: |  |  |  | UNIDAD: | UND
CAPITULO: | 13. CARPINTERIA METALICA |  |  | FECHA: | Agosto de 2010
ITEM: | SUMINISTRO E INSTALACION PUERTA ENTAMBORADA 0.90x2.0x(0.07-0.10) M, LAMINA COL ROLE CALIBRE 20, CON CERROJO Y MARCO INCLUIDO
1.EQUIPO Y HERRAMIENTAS
|  | CANT. | TARIFA DIA | RENDIMIENTO | VALOR PARCIAL
DESCRIPCION |  | ( a ) | (1 equipo) | unidad/día | ( axb )/( c )
|  |  | ( b ) | ( c )
HERRAMIENTAS MENORES |  | 1 | 2699 | 1 | 2699
EQUIPO DE SOLDADURA |  | 1 | 58000 | 2 | 29000
PULIDORA |  | 1 | 29000 | 4 | 7250
DOBLADORA, CADA DOBLES |  | 46 | 348 | 1 | 16008
|  |  |  | SUB-TOTAL: | 54957
2.MATERIALES
DESCRIPCION |  | UNIDAD | CANTIDAD | VR. UNITARIO | VALOR PARCIAL
|  |  | ( d ) | ( e ) | ( dxe )
LAMINA COL ROL CALIBRE 20 1.00x2.00 |  | UND | 3.42 | 28000 | 95760
SOLDADURA 6013 3/32 |  | KG | 0.76 | 8000 | 6080
ANTICORROSIVO OXIDO DE HIERRO ROJO 310 |  | GL | 0.31 | 31800 | 9858
ESMALTE SINTETICO PINTULUX |  | GL | 0.33 | 54800 | 18084
CERRADURA YALE 5304 ALUMINIO |  | UND | 1 | 36210 | 36210
volver
|  | SUB-TOTAL: |  |  | 165992
|  | %DESPERDICIOS: |  | 5% | 8300
|  | SUB-TOTAL MATERIALES: |  |  | 174292
3.MANO DE OBRA
|  | CANT. | JORNAL | RENDIMIENTO | VALOR PARCIAL
DESCRIPCION |  | ( f ) | integral/día | unidad/día | ( fxg )/( h )
|  |  | ( g ) | ( h )
AYUDANTE CUAD. TIPO DD |  | 1 | 49276 | 2.5 | 19710
OFICIAL CUAD. TIPO DD |  | 1 | 85666 | 2.5 | 34266
|  |  |  | SUB-TOTAL: | 53976
4.OTROS CONCEPTOS
DESCRIPCION |  | CANT. | TARIFA | RENDIMIENTO | VALOR PARCIAL
|  | ( i ) | ( j ) | ( k ) | ( i*j*k )
|  |  |  | SUB-TOTAL: | 0
TOTAL COSTO DIRECTO: ( 1 + 2 + 3 + 4 ) |  |  |  |  | 283225
A.I.U |  |  |  | 0% | 0
PRECIO UNITARIO TOTAL: |  |  |  |  | 283200 | volver
OBRA: |  |  |  | UNIDAD: | UND
CAPITULO: | 13. CARPINTERIA METALICA |  |  | FECHA: | Agosto de 2010
ITEM: | SUMINISTRO E INSTALACION PUERTA ENTAMBORADA 1.0x2.0x(0.07-0.10) M, LAMINA COL ROLE CALIBRE 20, CON CERROJO Y MARCO INCLUIDO
1.EQUIPO Y HERRAMIENTAS
|  | CANT. | TARIFA DIA | RENDIMIENTO | VALOR PARCIAL
DESCRIPCION |  | ( a ) | (1 equipo) | unidad/día | ( axb )/( c )
|  |  | ( b ) | ( c )
HERRAMIENTAS MENORES |  | 1 | 2699 | 1 | 2699
EQUIPO DE SOLDADURA |  | 1 | 58000 | 2 | 29000
PULIDORA |  | 1 | 29000 | 4 | 7250
DOBLADORA, CADA DOBLES |  | 46 | 348 | 1 | 16008
|  |  |  | SUB-TOTAL: | 54957
2.MATERIALES
DESCRIPCION |  | UNIDAD | CANTIDAD | VR. UNITARIO | VALOR PARCIAL
|  |  | ( d ) | ( e ) | ( dxe )
LAMINA COL ROL CALIBRE 20 1.00x2.00 |  | UND | 3.8 | 28000 | 106400
SOLDADURA 6013 3/32 |  | KG | 0.85 | 8000 | 6800
ANTICORROSIVO OXIDO DE HIERRO ROJO 310 |  | GL | 0.35 | 31800 | 11130
ESMALTE SINTETICO PINTULUX |  | GL | 0.375 | 54800 | 20550
MANIJA PARA PUERTA |  | UND | 1 | 7500 | 7500
volver
|  | SUB-TOTAL: |  |  | 152380
|  | %DESPERDICIOS: |  | 5% | 7619
|  | SUB-TOTAL MATERIALES: |  |  | 159999
3.MANO DE OBRA
|  | CANT. | JORNAL | RENDIMIENTO | VALOR PARCIAL
DESCRIPCION |  | ( f ) | integral/día | unidad/día | ( fxg )/( h )
|  |  | ( g ) | ( h )
AYUDANTE CUAD. TIPO DD |  | 1 | 49276 | 2.5 | 19710
OFICIAL CUAD. TIPO DD |  | 1 | 85666 | 2.5 | 34266
|  |  |  | SUB-TOTAL: | 53976
4.OTROS CONCEPTOS
DESCRIPCION |  | CANT. | TARIFA | RENDIMIENTO | VALOR PARCIAL
|  | ( i ) | ( j ) | ( k ) | ( i*j*k )
|  |  |  | SUB-TOTAL: | 0
TOTAL COSTO DIRECTO: ( 1 + 2 + 3 + 4 ) |  |  |  |  | 268932
A.I.U |  |  |  | 0% | 0
PRECIO UNITARIO TOTAL: |  |  |  |  | 268900 | volver
OBRA: |  |  |  | UNIDAD: | UND
CAPITULO: | 13. CARPINTERIA METALICA |  |  | FECHA: | Agosto de 2010
ITEM: | SUMINISTRO E INSTALACION PUERTA ENTAMBORADA 1.8x2.0x(0.07-0.10) M, LAMINA COL ROLE CALIBRE 20, CON CERRADURA Y MARCO INCLUIDO
1.EQUIPO Y HERRAMIENTAS
|  | CANT. | TARIFA DIA | RENDIMIENTO | VALOR PARCIAL
DESCRIPCION |  | ( a ) | (1 equipo) | unidad/día | ( axb )/( c )
|  |  | ( b ) | ( c )
HERRAMIENTAS MENORES |  | 1 | 2699 | 1 | 2699
EQUIPO DE SOLDADURA |  | 1 | 58000 | 2 | 29000
PULIDORA |  | 1 | 29000 | 4 | 7250
DOBLADORA, CADA DOBLES |  | 46 | 348 | 1 | 16008
|  |  |  | SUB-TOTAL: | 54957
2.MATERIALES
DESCRIPCION |  | UNIDAD | CANTIDAD | VR. UNITARIO | VALOR PARCIAL
|  |  | ( d ) | ( e ) | ( dxe )
LAMINA COL ROL CALIBRE 20 1.00x2.00 |  | UND | 6.84 | 28000 | 191520
SOLDADURA 6013 3/32 |  | KG | 1.53 | 8000 | 12240
ANTICORROSIVO OXIDO DE HIERRO ROJO 310 |  | GL | 0.63 | 31800 | 20034
ESMALTE SINTETICO PINTULUX |  | GL | 0.66 | 54800 | 36168
CERRADURA YALE 5304 ALUMINIO |  | UND | 1 | 36210 | 36210
volver
|  | SUB-TOTAL: |  |  | 296172
|  | %DESPERDICIOS: |  | 5% | 14809
|  | SUB-TOTAL MATERIALES: |  |  | 310981
3.MANO DE OBRA
|  | CANT. | JORNAL | RENDIMIENTO | VALOR PARCIAL
DESCRIPCION |  | ( f ) | integral/día | unidad/día | ( fxg )/( h )
|  |  | ( g ) | ( h )
AYUDANTE CUAD. TIPO DD |  | 1 | 49276 | 2.5 | 19710
OFICIAL CUAD. TIPO DD |  | 1 | 85666 | 2.5 | 34266
|  |  |  | SUB-TOTAL: | 53976
4.OTROS CONCEPTOS
DESCRIPCION |  | CANT. | TARIFA | RENDIMIENTO | VALOR PARCIAL
|  | ( i ) | ( j ) | ( k ) | ( i*j*k )
|  |  |  | SUB-TOTAL: | 0
TOTAL COSTO DIRECTO: ( 1 + 2 + 3 + 4 ) |  |  |  |  | 419914
A.I.U |  |  |  | 0% | 0
PRECIO UNITARIO TOTAL: |  |  |  |  | 419900 | volver
OBRA: |  |  |  | UNIDAD: | UND
CAPITULO: | 16. CARPINTERIA METALICA |  |  | FECHA: | Agosto de 2010
ITEM: | SUMINISTRO E INSTALACION PUERTA ENTAMBORADA 1.0x2.0x(0.07-0.10) M, LAMINA COL ROLE CALIBRE 20, CON CERRADURA Y MARCO INCLUIDO
1.EQUIPO Y HERRAMIENTAS
|  | CANT. | TARIFA DIA | RENDIMIENTO | VALOR PARCIAL
DESCRIPCION |  | ( a ) | (1 equipo) | unidad/día | ( axb )/( c )
|  |  | ( b ) | ( c )
HERRAMIENTAS MENORES |  | 1 | 2699 | 1 | 2699
EQUIPO DE SOLDADURA |  | 1 | 58000 | 2 | 29000
PULIDORA |  | 1 | 29000 | 4 | 7250
DOBLADORA, CADA DOBLES |  | 46 | 348 | 1 | 16008
|  |  |  | SUB-TOTAL: | 54957
2.MATERIALES
DESCRIPCION |  | UNIDAD | CANTIDAD | VR. UNITARIO | VALOR PARCIAL
|  |  | ( d ) | ( e ) | ( dxe )
LAMINA COL ROL CALIBRE 20 1.00x2.00 |  | UND | 3.8 | 28000 | 106400
SOLDADURA 6013 3/32 |  | KG | 0.85 | 8000 | 6800
ANTICORROSIVO OXIDO DE HIERRO ROJO 310 |  | GL | 0.35 | 31800 | 11130
ESMALTE SINTETICO PINTULUX |  | GL | 0.375 | 54800 | 20550
CERRADURA YALE 5304 ALUMINIO |  | UND | 1 | 36210 | 36210
volver
|  | SUB-TOTAL: |  |  | 181090
|  | %DESPERDICIOS: |  | 5% | 9055
|  | SUB-TOTAL MATERIALES: |  |  | 190145
3.MANO DE OBRA
|  | CANT. | JORNAL | RENDIMIENTO | VALOR PARCIAL
DESCRIPCION |  | ( f ) | integral/día | unidad/día | ( fxg )/( h )
|  |  | ( g ) | ( h )
AYUDANTE CUAD. TIPO DD |  | 1 | 49276 | 2.5 | 19710
OFICIAL CUAD. TIPO DD |  | 1 | 85666 | 2.5 | 34266
|  |  |  | SUB-TOTAL: | 53976
4.OTROS CONCEPTOS
DESCRIPCION |  | CANT. | TARIFA | RENDIMIENTO | VALOR PARCIAL
|  | ( i ) | ( j ) | ( k ) | ( i*j*k )
|  |  |  | SUB-TOTAL: | 0
TOTAL COSTO DIRECTO: ( 1 + 2 + 3 + 4 ) |  |  |  |  | 299078
A.I.U |  |  |  | 0% | 0
PRECIO UNITARIO TOTAL: |  |  |  |  | 299100 | volver
OBRA: |  |  |  | UNIDAD: | UND
CAPITULO: | 16. CARPINTERIA METALICA |  |  | FECHA: | Agosto de 2010
ITEM: | SUMINISTRO E INSTALACION VENTANA CORREDIZA 1.60x1.20 M, TUBO 1"x1"
1.EQUIPO Y HERRAMIENTAS
|  | CANT. | TARIFA DIA | RENDIMIENTO | VALOR PARCIAL
DESCRIPCION |  | ( a ) | (1 equipo) | unidad/día | ( axb )/( c )
|  |  | ( b ) | ( c )
HERRAMIENTAS MENORES |  | 1 | 4360 | 1 | 4360
EQUIPO DE SOLDADURA |  | 1 | 58000 | 4 | 14500
PULIDORA |  | 1 | 29000 | 4 | 7250
|  |  |  | SUB-TOTAL: | 26110
2.MATERIALES
DESCRIPCION |  | UNIDAD | CANTIDAD | VR. UNITARIO | VALOR PARCIAL
|  |  | ( d ) | ( e ) | ( dxe )
TUBO 1"x1"x6.00 M |  | UND | 0.93 | 5300 | 4929
SOLDADURA 6013 3/32 |  | KG | 0.75 | 8000 | 6000
ANTICORROSIVO OXIDO DE HIERRO ROJO 310 |  | GL | 0.25 | 31800 | 7950
ESMALTE SINTETICO PINTULUX |  | GL | 0.125 | 54800 | 6850
PLATINA 3/4"x1/8"x6.0 M |  | UND | 1.26 | 5600 | 7056
PLATINA 1/2"x1/8"x6.0 M |  | UND | 1.33 | 1500 | 1995
RODACHINES |  | UND | 2 | 1200 | 2400 | volver
LAMINA COL ROL CALIBRE 18 1.00x2.00 |  | UND | 0.77 | 36500 | 28105
|  | SUB-TOTAL: |  |  | 65285
|  | %DESPERDICIOS: |  | 5% | 3264
|  | SUB-TOTAL MATERIALES: |  |  | 68549
3.MANO DE OBRA
|  | CANT. | JORNAL | RENDIMIENTO | VALOR PARCIAL
DESCRIPCION |  | ( f ) | integral/día | unidad/día | ( fxg )/( h )
|  |  | ( g ) | ( h )
AYUDANTE CUAD. TIPO DD |  | 1 | 49276 | 3 | 16425
OFICIAL CUAD. TIPO DD |  | 1 | 85666 | 3 | 28555
OFICIAL CUAD. TIPO CC |  | 1 | 82117 | 12 | 6843
AYUDANTE CUAD. TIPO AA |  | 1 | 34680 | 3 | 11560
OFICIAL CUAD. TIPO AA |  | 1 | 71474 | 3 | 23825
|  |  |  | SUB-TOTAL: | 87208
4.OTROS CONCEPTOS
DESCRIPCION |  | CANT. | TARIFA | RENDIMIENTO | VALOR PARCIAL
|  | ( i ) | ( j ) | ( k ) | ( i*j*k )
|  |  |  | SUB-TOTAL: | 0
TOTAL COSTO DIRECTO: ( 1 + 2 + 3 + 4 ) |  |  |  |  | 181867
A.I.U |  |  |  | 0% | 0
PRECIO UNITARIO TOTAL: |  |  |  |  | 181900 | volver
OBRA: |  |  |  | UNIDAD: | UND
CAPITULO: | 16. CARPINTERIA METALICA |  |  | FECHA: | Agosto de 2010
ITEM: | SUMINISTRO E INSTALACION VENTANA FIJA, CON UN ABRA, 1.60x1.20 M, ANGULO 3/4"x1/8", LAMINA COL ROL CALIB. 18
1.EQUIPO Y HERRAMIENTAS
|  | CANT. | TARIFA DIA | RENDIMIENTO | VALOR PARCIAL
DESCRIPCION |  | ( a ) | (1 equipo) | unidad/día | ( axb )/( c )
|  |  | ( b ) | ( c )
HERRAMIENTAS MENORES |  | 1 | 4926 | 1 | 4926
EQUIPO DE SOLDADURA |  | 1 | 58000 | 2.67 | 21723
PULIDORA |  | 1 | 29000 | 8 | 3625
DOBLADORA, CADA DOBLES |  | 30 | 348 | 1 | 10440
|  |  |  | SUB-TOTAL: | 40714
2.MATERIALES
DESCRIPCION |  | UNIDAD | CANTIDAD | VR. UNITARIO | VALOR PARCIAL
|  |  | ( d ) | ( e ) | ( dxe )
ANGULO DE 3/4"x1/8"x6.0 M |  | UND | 0.53 | 11000 | 5830
SOLDADURA 6013 3/32 |  | KG | 0.75 | 8000 | 6000
ANTICORROSIVO OXIDO DE HIERRO ROJO 310 |  | GL | 0.25 | 31800 | 7950
ESMALTE SINTETICO PINTULUX |  | GL | 0.125 | 54800 | 6850
GOZNES 3" |  | UND | 2 | 400 | 800
MANIJA PARA VENTANA |  | UND | 1 | 3000 | 3000
LAMINA COL ROL CALIBRE 18 1.00x2.00 |  | UND | 0.96 | 36500 | 35040 | volver
|  | SUB-TOTAL: |  |  | 65470
|  | %DESPERDICIOS: |  | 5% | 3274
|  | SUB-TOTAL MATERIALES: |  |  | 68744
3.MANO DE OBRA
|  | CANT. | JORNAL | RENDIMIENTO | VALOR PARCIAL
DESCRIPCION |  | ( f ) | integral/día | unidad/día | ( fxg )/( h )
|  |  | ( g ) | ( h )
AYUDANTE CUAD. TIPO DD |  | 1 | 49276 | 2.2 | 22398
OFICIAL CUAD. TIPO DD |  | 1 | 85666 | 2.2 | 38939
OFICIAL CUAD. TIPO CC |  | 1 | 82117 | 12 | 6843
AYUDANTE CUAD. TIPO AA |  | 1 | 34680 | 3.5 | 9909
OFICIAL CUAD. TIPO AA |  | 1 | 71474 | 3.5 | 20421
|  |  |  | SUB-TOTAL: | 98510
4.OTROS CONCEPTOS
DESCRIPCION |  | CANT. | TARIFA | RENDIMIENTO | VALOR PARCIAL
|  | ( i ) | ( j ) | ( k ) | ( i*j*k )
|  |  |  | SUB-TOTAL: | 0
TOTAL COSTO DIRECTO: ( 1 + 2 + 3 + 4 ) |  |  |  |  | 207968
A.I.U |  |  |  | 0% | 0
PRECIO UNITARIO TOTAL: |  |  |  |  | 208000 | volver
OBRA: |  |  |  | UNIDAD: | UND
CAPITULO: | 16. CARPINTERIA METALICA |  |  | FECHA: | Agosto de 2010
ITEM: | SUMINISTRO E INSTALACION VENTANA FIJA, CON DOS ABRAS, 2.00x1.20 M, ANGULO 3/4"x1/8", LAMINA COL ROL CALIB. 18
1.EQUIPO Y HERRAMIENTAS
|  | CANT. | TARIFA DIA | RENDIMIENTO | VALOR PARCIAL
DESCRIPCION |  | ( a ) | (1 equipo) | unidad/día | ( axb )/( c )
|  |  | ( b ) | ( c )
HERRAMIENTAS MENORES |  | 1 | 6357 | 1 | 6357
EQUIPO DE SOLDADURA |  | 1 | 58000 | 2.67 | 21723
PULIDORA |  | 1 | 29000 | 8 | 3625
DOBLADORA, CADA DOBLES |  | 30 | 348 | 1 | 10440
|  |  |  | SUB-TOTAL: | 42145
2.MATERIALES
DESCRIPCION |  | UNIDAD | CANTIDAD | VR. UNITARIO | VALOR PARCIAL
|  |  | ( d ) | ( e ) | ( dxe )
ANGULO DE 3/4"x1/8"x6.0 M |  | UND | 1.06 | 11000 | 11660
SOLDADURA 6013 3/32 |  | KG | 0.75 | 8000 | 6000
ANTICORROSIVO OXIDO DE HIERRO ROJO 310 |  | GL | 0.3125 | 31800 | 9938
ESMALTE SINTETICO PINTULUX |  | GL | 0.1875 | 54800 | 10275
GOZNES 3" |  | UND | 4 | 400 | 1600
MANIJA PARA VENTANA |  | UND | 2 | 3000 | 6000
LAMINA COL ROL CALIBRE 18 1.00x2.00 |  | UND | 1.2 | 36500 | 43800 | volver
|  | SUB-TOTAL: |  |  | 89273
|  | %DESPERDICIOS: |  | 5% | 4464
|  | SUB-TOTAL MATERIALES: |  |  | 93737
3.MANO DE OBRA
|  | CANT. | JORNAL | RENDIMIENTO | VALOR PARCIAL
DESCRIPCION |  | ( f ) | integral/día | unidad/día | ( fxg )/( h )
|  |  | ( g ) | ( h )
AYUDANTE CUAD. TIPO DD |  | 1 | 49276 | 1.5 | 32851
OFICIAL CUAD. TIPO DD |  | 1 | 85666 | 1.5 | 57111
OFICIAL CUAD. TIPO CC |  | 1 | 82117 | 12 | 6843
AYUDANTE CUAD. TIPO AA |  | 1 | 34680 | 3.5 | 9909
OFICIAL CUAD. TIPO AA |  | 1 | 71474 | 3.5 | 20421
|  |  |  | SUB-TOTAL: | 127135
4.OTROS CONCEPTOS
DESCRIPCION |  | CANT. | TARIFA | RENDIMIENTO | VALOR PARCIAL
|  | ( i ) | ( j ) | ( k ) | ( i*j*k )
|  |  |  | SUB-TOTAL: | 0
TOTAL COSTO DIRECTO: ( 1 + 2 + 3 + 4 ) |  |  |  |  | 263017
A.I.U |  |  |  | 0% | 0
PRECIO UNITARIO TOTAL: |  |  |  |  | 263000 | volver
OBRA: |  |  |  | UNIDAD: | UND
CAPITULO: | 16. CARPINTERIA METALICA |  |  | FECHA: | Agosto de 2010
ITEM: | SUMINISTRO E INSTALACION PORTON 2.50x2.20 M, TRES ABRAS, LAMINA GALVANIZADA CALIBRE 18
1.EQUIPO Y HERRAMIENTAS
|  | CANT. | TARIFA DIA | RENDIMIENTO | VALOR PARCIAL
DESCRIPCION |  | ( a ) | (1 equipo) | unidad/día | ( axb )/( c )
|  |  | ( b ) | ( c )
HERRAMIENTAS MENORES |  | 1 | 18742 | 1 | 18742
EQUIPO DE SOLDADURA |  | 1 | 58000 | 0.73 | 79452
PULIDORA |  | 1 | 29000 | 2 | 14500
DOBLADORA, CADA DOBLES |  | 70 | 348 | 1 | 24360
|  |  |  | SUB-TOTAL: | 137054
2.MATERIALES
DESCRIPCION |  | UNIDAD | CANTIDAD | VR. UNITARIO | VALOR PARCIAL
|  |  | ( d ) | ( e ) | ( dxe )
LAMINA GALVANIZADA CALIBRE 18 1.20x2.40 |  | UND | 3 | 53700 | 161100
SOLDADURA 6013 3/32 |  | KG | 2.5 | 8000 | 20000
ANTICORROSIVO OXIDO DE HIERRO ROJO 310 |  | GL | 1 | 31800 | 31800
ESMALTE SINTETICO PINTULUX |  | GL | 0.5 | 54800 | 27400
GOZNES 3" |  | UND | 9 | 400 | 3600
MANIJA PARA PUERTA |  | UND | 1 | 7500 | 7500
CERRADURA YALE 396 PORTON |  | UND | 1 | 65000 | 65000 | volver
|  | SUB-TOTAL: |  |  | 316400
|  | %DESPERDICIOS: |  | 5% | 15820
|  | SUB-TOTAL MATERIALES: |  |  | 332220
3.MANO DE OBRA
|  | CANT. | JORNAL | RENDIMIENTO | VALOR PARCIAL
DESCRIPCION |  | ( f ) | integral/día | unidad/día | ( fxg )/( h )
|  |  | ( g ) | ( h )
AYUDANTE CUAD. TIPO DD |  | 2 | 49276 | 0.72 | 136878
OFICIAL CUAD. TIPO DD |  | 1 | 85666 | 0.36 | 237961
|  |  |  | SUB-TOTAL: | 374839
4.OTROS CONCEPTOS
DESCRIPCION |  | CANT. | TARIFA | RENDIMIENTO | VALOR PARCIAL
|  | ( i ) | ( j ) | ( k ) | ( i*j*k )
|  |  |  | SUB-TOTAL: | 0
TOTAL COSTO DIRECTO: ( 1 + 2 + 3 + 4 ) |  |  |  |  | 844113
A.I.U |  |  |  | 0% | 0
PRECIO UNITARIO TOTAL: |  |  |  |  | 844100 | volver
OBRA: |  |  |  | UNIDAD: | UND
CAPITULO: | 16. CARPINTERIA METALICA |  |  | FECHA: | Agosto de 2010
ITEM: | SUMINISTRO E INSTALACION PORTON 3.00x2.30 M, DOS ABRAS, METALICA
1.EQUIPO Y HERRAMIENTAS
|  | CANT. | TARIFA DIA | RENDIMIENTO | VALOR PARCIAL
DESCRIPCION |  | ( a ) | (1 equipo) | unidad/día | ( axb )/( c )
|  |  | ( b ) | ( c )
HERRAMIENTAS MENORES |  | 1 | 25416 | 1 | 25416
EQUIPO DE SOLDADURA |  | 1 | 58000 | 0.62 | 93548
PULIDORA |  | 1 | 29000 | 2 | 14500
DOBLADORA, CADA DOBLES |  | 82 | 348 | 1 | 28536
|  |  |  | SUB-TOTAL: | 162000
2.MATERIALES
DESCRIPCION |  | UNIDAD | CANTIDAD | VR. UNITARIO | VALOR PARCIAL
|  |  | ( d ) | ( e ) | ( dxe )
LAMINA GALVANIZADA CALIBRE 18 1.20x2.40 |  | UND | 3 | 53700 | 161100
SOLDADURA 6013 3/32 |  | KG | 2.5 | 8000 | 20000
ANTICORROSIVO OXIDO DE HIERRO ROJO 310 |  | GL | 1 | 31800 | 31800
ESMALTE SINTETICO PINTULUX |  | GL | 0.5 | 54800 | 27400
GOZNES 4" |  | UND | 9 | 600 | 5400
MANIJA PARA PUERTA |  | UND | 1 | 7500 | 7500
CERRADURA YALE 396 PORTON |  | UND | 1 | 65000 | 65000 | volver
TUBO 3"x11/2"x6.00 M |  | UND | 3 | 17500 | 52500
|  | SUB-TOTAL: |  |  | 370700
|  | %DESPERDICIOS: |  | 5% | 18535
|  | SUB-TOTAL MATERIALES: |  |  | 389235
3.MANO DE OBRA
|  | CANT. | JORNAL | RENDIMIENTO | VALOR PARCIAL
DESCRIPCION |  | ( f ) | integral/día | unidad/día | ( fxg )/( h )
|  |  | ( g ) | ( h )
AYUDANTE CUAD. TIPO DD |  | 1 | 49276 | 0.3 | 164253
OFICIAL CUAD. TIPO DD |  | 1 | 85666 | 0.3 | 285553
OFICIAL CUAD. TIPO CC |  | 1 | 82117 | 8 | 10265
AYUDANTE CUAD. TIPO AA |  | 1 | 34680 | 2.2 | 15764
OFICIAL CUAD. TIPO AA |  | 1 | 71474 | 2.2 | 32488
|  |  |  | SUB-TOTAL: | 508323
4.OTROS CONCEPTOS
DESCRIPCION |  | CANT. | TARIFA | RENDIMIENTO | VALOR PARCIAL
|  | ( i ) | ( j ) | ( k ) | ( i*j*k )
|  |  |  | SUB-TOTAL: | 0
TOTAL COSTO DIRECTO: ( 1 + 2 + 3 + 4 ) |  |  |  |  | 1059558
A.I.U |  |  |  | 0% | 0
PRECIO UNITARIO TOTAL: |  |  |  |  | 1059600 | volver
OBRA: |  |  |  | UNIDAD: | UND
CAPITULO: | 16. CARPINTERIA METALICA |  |  | FECHA: | Agosto de 2010
ITEM: | SUMINISTRO E INSTALACION PUERTA ENTAMBORADA 1.0x2.0x(0.07-0.10) M, LAMINA COL ROLE CALIBRE 20
1.EQUIPO Y HERRAMIENTAS
|  | CANT. | TARIFA DIA | RENDIMIENTO | VALOR PARCIAL
DESCRIPCION |  | ( a ) | (1 equipo) | unidad/día | ( axb )/( c )
|  |  | ( b ) | ( c )
HERRAMIENTAS MENORES |  | 1 | 2682 | 1 | 2682
|  |  |  | SUB-TOTAL: | 2682
2.MATERIALES
DESCRIPCION |  | UNIDAD | CANTIDAD | VR. UNITARIO | VALOR PARCIAL
|  |  | ( d ) | ( e ) | ( dxe )
PUERTA METALICA SENCILLA DE 0.80-2.40x2.00 M, CON ANTICORROSIVO, SIN INSTALACION |  | M2 | 2 | 80000 | 160000
ESMALTE SINTETICO PINTULUX |  | GL | 0.375 | 54800 | 20550
CERRADURA YALE 396 PORTON |  | UND | 1 | 65000 | 65000
MANIJA PARA PUERTA |  | UND | 1 | 7500 | 7500
volver
|  | SUB-TOTAL: |  |  | 253050
|  | %DESPERDICIOS: |  | 5% | 12653
|  | SUB-TOTAL MATERIALES: |  |  | 265703
3.MANO DE OBRA
|  | CANT. | JORNAL | RENDIMIENTO | VALOR PARCIAL
DESCRIPCION |  | ( f ) | integral/día | unidad/día | ( fxg )/( h )
|  |  | ( g ) | ( h )
AYUDANTE CUAD. TIPO AA |  | 1 | 34680 | 3 | 11560
OFICIAL CUAD. TIPO AA |  | 1 | 71474 | 3 | 23825
OFICIAL CUAD. TIPO CC |  | 1 | 82117 | 4.5 | 18248
|  |  |  | SUB-TOTAL: | 53633
4.OTROS CONCEPTOS
DESCRIPCION |  | CANT. | TARIFA | RENDIMIENTO | VALOR PARCIAL
|  | ( i ) | ( j ) | ( k ) | ( i*j*k )
|  |  |  | SUB-TOTAL: | 0
TOTAL COSTO DIRECTO: ( 1 + 2 + 3 + 4 ) |  |  |  |  | 322018
A.I.U |  |  |  | 0% | 0
PRECIO UNITARIO TOTAL: |  |  |  |  | 322000 | volver
OBRA: |  |  |  | UNIDAD: | UND
CAPITULO: | 16. CARPINTERIA METALICA |  |  | FECHA: | Agosto de 2010
ITEM: | SUMINISTRO E INSTALACION VENTANA FIJA, CON UN ABRA, 1.60x1.20 M, ANGULO 3/4"x1/8", LAMINA COL ROL CALIB. 18
1.EQUIPO Y HERRAMIENTAS
|  | CANT. | TARIFA DIA | RENDIMIENTO | VALOR PARCIAL
DESCRIPCION |  | ( a ) | (1 equipo) | unidad/día | ( axb )/( c )
|  |  | ( b ) | ( c )
HERRAMIENTAS MENORES |  | 1 | 1817 | 1 | 1817
|  |  |  | SUB-TOTAL: | 1817
2.MATERIALES
DESCRIPCION |  | UNIDAD | CANTIDAD | VR. UNITARIO | VALOR PARCIAL
|  |  | ( d ) | ( e ) | ( dxe )
VENTANA METALICA, CON REJA, ANTICORROSIVO, SIN VIDRIO NI INSTALACION |  | M2 | 1.92 | 35000 | 67200
ESMALTE SINTETICO PINTULUX |  | GL | 0.125 | 54800 | 6850
volver
|  | SUB-TOTAL: |  |  | 74050
|  | %DESPERDICIOS: |  | 5% | 3703
|  | SUB-TOTAL MATERIALES: |  |  | 77753
3.MANO DE OBRA
|  | CANT. | JORNAL | RENDIMIENTO | VALOR PARCIAL
DESCRIPCION |  | ( f ) | integral/día | unidad/día | ( fxg )/( h )
|  |  | ( g ) | ( h )
AYUDANTE CUAD. TIPO AA |  | 1 | 34680 | 3.6 | 9633
OFICIAL CUAD. TIPO AA |  | 1 | 71474 | 3.6 | 19854
OFICIAL CUAD. TIPO CC |  | 1 | 82117 | 12 | 6843
|  |  |  | SUB-TOTAL: | 36330
4.OTROS CONCEPTOS
DESCRIPCION |  | CANT. | TARIFA | RENDIMIENTO | VALOR PARCIAL
|  | ( i ) | ( j ) | ( k ) | ( i*j*k )
|  |  |  | SUB-TOTAL: | 0
TOTAL COSTO DIRECTO: ( 1 + 2 + 3 + 4 ) |  |  |  |  | 115900
A.I.U |  |  |  | 0% | 0
PRECIO UNITARIO TOTAL: |  |  |  |  | 115900 | volver
|  |  |  | UNIDAD: | M2
CAPITULO: | 16. CARPINTERIA METALICA |  |  | FECHA: | Agosto de 2010
ITEM: | SUMINISTRO E INSTALACION ARAÑA DE SEGURIDAD PARA VENTANAS, Ø ½" CUADRADO
1.EQUIPO Y HERRAMIENTAS
|  | CANT. | TARIFA DIA | RENDIMIENTO | VALOR PARCIAL
DESCRIPCION |  | ( a ) | (1 equipo) | unidad/día | ( axb )/( c )
|  |  | ( b ) | ( c )
HERRAMIENTAS MENORES |  | 1 | 1188 | 1 | 1188
|  |  |  | SUB-TOTAL: | 1188
2.MATERIALES
DESCRIPCION |  | UNIDAD | CANTIDAD | VR. UNITARIO | VALOR PARCIAL
|  |  | ( d ) | ( e ) | ( dxe )
ARAÑAS PARA VENTANA |  | UND | 1 | 35000 | 35000
ESMALTE SINTETICO PINTULUX |  | KG | 0.125 | 54800 | 6850
volver
|  | SUB-TOTAL: |  |  | 41850
|  | %DESPERDICIOS: |  | 5% | 2093
|  | SUB-TOTAL MATERIALES: |  |  | 43943
3.MANO DE OBRA
|  | CANT. | JORNAL | RENDIMIENTO | VALOR PARCIAL
DESCRIPCION |  | ( f ) | integral/día | unidad/día | ( fxg )/( h )
|  |  | ( g ) | ( h )
AYUDANTE CUAD. TIPO AA |  | 1 | 34680 | 7.25 | 4783
OFICIAL CUAD. TIPO AA |  | 1 | 71474 | 7.25 | 9858
OFICIAL CUAD. TIPO CC |  | 1 | 82117 | 9 | 9124
|  |  |  | SUB-TOTAL: | 23765
4.OTROS CONCEPTOS
DESCRIPCION |  | CANT. | TARIFA | RENDIMIENTO | VALOR PARCIAL
|  | ( i ) | ( j ) | ( k ) | ( i*j*k )
|  |  |  | SUB-TOTAL: | 0
TOTAL COSTO DIRECTO: ( 1 + 2 + 3 + 4 ) |  |  |  |  | 68896
A.I.U |  |  |  | 0% | 0
PRECIO UNITARIO TOTAL: |  |  |  |  | 68900 | volver
|  |  |  | UNIDAD: | M2
CAPITULO: | 16. CARPINTERIA METALICA |  |  | FECHA: | Agosto de 2010
ITEM: | SUMINISTRO E INSTALACION DE VENTANA DE ALUMINIO 0.8X1.20 M
1.EQUIPO Y HERRAMIENTAS
|  | CANT. | TARIFA DIA | RENDIMIENTO | VALOR PARCIAL
DESCRIPCION |  | ( a ) | (1 equipo) | unidad/día | ( axb )/( c )
|  |  | ( b ) | ( c )
HERRAMIENTAS MENORES |  | 1 | 1188 | 1 | 1188
|  |  |  | SUB-TOTAL: | 1188
2.MATERIALES
DESCRIPCION |  | UNIDAD | CANTIDAD | VR. UNITARIO | VALOR PARCIAL
|  |  | ( d ) | ( e ) | ( dxe )
VENTANA ALUMINIO 0.80x1.20 M |  | UND | 1 | 88000 | 88000
volver
|  | SUB-TOTAL: |  |  | 88000
|  | %DESPERDICIOS: |  | 5% | 4400
|  | SUB-TOTAL MATERIALES: |  |  | 92400
3.MANO DE OBRA
|  | CANT. | JORNAL | RENDIMIENTO | VALOR PARCIAL
DESCRIPCION |  | ( f ) | integral/día | unidad/día | ( fxg )/( h )
|  |  | ( g ) | ( h )
AYUDANTE CUAD. TIPO AA |  | 1 | 34680 | 7.25 | 4783
OFICIAL CUAD. TIPO AA |  | 1 | 71474 | 7.25 | 9858
OFICIAL CUAD. TIPO CC |  | 1 | 82117 | 9 | 9124
|  |  |  | SUB-TOTAL: | 23765
4.OTROS CONCEPTOS
DESCRIPCION |  | CANT. | TARIFA | RENDIMIENTO | VALOR PARCIAL
|  | ( i ) | ( j ) | ( k ) | ( i*j*k )
|  |  |  | SUB-TOTAL: | 0
TOTAL COSTO DIRECTO: ( 1 + 2 + 3 + 4 ) |  |  |  |  | 117353
A.I.U |  |  |  | 0% | 0
PRECIO UNITARIO TOTAL: |  |  |  |  | 117400 | volver
OBRA: |  |  |  | UNIDAD: | UND
CAPITULO: | 16. CARPINTERIA METALICA |  |  | FECHA: | Agosto de 2010
ITEM: | SUMINISTRO E INSTALACION PUERTA 1.0x1,5 M, LAMINA COL ROLE CALIBRE 20
1.EQUIPO Y HERRAMIENTAS
|  | CANT. | TARIFA DIA | RENDIMIENTO | VALOR PARCIAL
DESCRIPCION |  | ( a ) | (1 equipo) | unidad/día | ( axb )/( c )
|  |  | ( b ) | ( c )
HERRAMIENTAS MENORES |  | 1 | 2092 | 1 | 2092
|  |  |  | SUB-TOTAL: | 2092
2.MATERIALES
DESCRIPCION |  | UNIDAD | CANTIDAD | VR. UNITARIO | VALOR PARCIAL
|  |  | ( d ) | ( e ) | ( dxe )
PUERTA METALICA DE 1X1,50 M CON MARCO |  | UND | 1 | 110000 | 122500
ESMALTE SINTETICO PINTULUX |  | GL | 0.375 | 54800 | 20550
MANIJA PARA PUERTA |  | UND | 1 | 7500 | 7500
volver
|  | SUB-TOTAL: |  |  | 150550
|  | %DESPERDICIOS: |  | 5% | 7528
|  | SUB-TOTAL MATERIALES: |  |  | 158078
3.MANO DE OBRA
|  | CANT. | JORNAL | RENDIMIENTO | VALOR PARCIAL
DESCRIPCION |  | ( f ) | integral/día | unidad/día | ( fxg )/( h )
|  |  | ( g ) | ( h )
AYUDANTE CUAD. TIPO AA |  | 1 | 34680 | 4.5 | 7707
OFICIAL CUAD. TIPO AA |  | 1 | 71474 | 4.5 | 15883
OFICIAL CUAD. TIPO CC |  | 1 | 82117 | 4.5 | 18248
|  |  |  | SUB-TOTAL: | 41838
4.OTROS CONCEPTOS
DESCRIPCION |  | CANT. | TARIFA | RENDIMIENTO | VALOR PARCIAL
|  | ( i ) | ( j ) | ( k ) | ( i*j*k )
|  |  |  | SUB-TOTAL: | 0
TOTAL COSTO DIRECTO: ( 1 + 2 + 3 + 4 ) |  |  |  |  | 202008
A.I.U |  |  |  | 0% | 0
PRECIO UNITARIO TOTAL: |  |  |  |  | 202000 | volver
OBRA: |  |  |  | UNIDAD: | M2
CAPITULO: | 13. CARPINTERIA METALICA |  |  | FECHA: | Agosto de 2010
ITEM: | SUMINISTRO E INSTALACIÒN DE PUERTA CORREDERA DE ALUMINIO Y ACRILICO PARA MESÓN
1.EQUIPO Y HERRAMIENTAS
|  | CANT. | TARIFA DIA | RENDIMIENTO | VALOR PARCIAL
DESCRIPCION |  | ( a ) | (1 equipo) | unidad/día | ( axb )/( c )
|  |  | ( b ) | ( c )
HERRAMIENTAS MENORES |  | 1 | 1062 | 1 | 1062
|  |  |  | SUB-TOTAL: | 1062
2.MATERIALES
DESCRIPCION |  | UNIDAD | CANTIDAD | VR. UNITARIO | VALOR PARCIAL
|  |  | ( d ) | ( e ) | ( dxe )
PUERTA CORREDERA EN ALUMINIO Y ACRILICO |  | M2 | 1.05 | 112000 | 117600
volver
|  | SUB-TOTAL: |  |  | 117600
|  | %DESPERDICIOS: |  | 5% | 5880
|  | SUB-TOTAL MATERIALES: |  |  | 123480
3.MANO DE OBRA
|  | CANT. | JORNAL | RENDIMIENTO | VALOR PARCIAL
DESCRIPCION |  | ( f ) | integral/día | unidad/día | ( fxg )/( h )
|  |  | ( g ) | ( h )
AYUDANTE CUAD. TIPO AA |  | 1 | 34680 | 5 | 6936
OFICIAL CUAD. TIPO AA |  | 1 | 71474 | 5 | 14295
|  |  |  | SUB-TOTAL: | 21231
4.OTROS CONCEPTOS
DESCRIPCION |  | CANT. | TARIFA | RENDIMIENTO | VALOR PARCIAL
|  | ( i ) | ( j ) | ( k ) | ( i*j*k )
|  |  |  | SUB-TOTAL: | 0
TOTAL COSTO DIRECTO: ( 1 + 2 + 3 + 4 ) |  |  |  |  | 145773
A.I.U |  |  |  | 0% | 0
PRECIO UNITARIO TOTAL: |  |  |  |  | 145800 | volver
OBRA: |  |  |  | UNIDAD: | M2
CAPITULO: | 13. CARPINTERIA METALICA |  |  | FECHA: | Agosto de 2010
ITEM: | SUMINISTRO E INSTALACIÓN DE VENTANA DE ALUMINIO ANOLOCK CORREDIZA MAYOR A 1 M2
1.EQUIPO Y HERRAMIENTAS
|  | CANT. | TARIFA DIA | RENDIMIENTO | VALOR PARCIAL
DESCRIPCION |  | ( a ) | (1 equipo) | unidad/día | ( axb )/( c )
|  |  | ( b ) | ( c )
HERRAMIENTAS MENORES |  | 1 | 1180 | 1 | 1180
|  |  |  | SUB-TOTAL: | 1180
2.MATERIALES
DESCRIPCION |  | UNIDAD | CANTIDAD | VR. UNITARIO | VALOR PARCIAL
|  |  | ( d ) | ( e ) | ( dxe )
VENTANA ALUMINIO ANOLOCK |  | M2 | 1.05 | 120000 | 126000
volver
|  | SUB-TOTAL: |  |  | 126000
|  | %DESPERDICIOS: |  | 5% | 6300
|  | SUB-TOTAL MATERIALES: |  |  | 132300
3.MANO DE OBRA
|  | CANT. | JORNAL | RENDIMIENTO | VALOR PARCIAL
DESCRIPCION |  | ( f ) | integral/día | unidad/día | ( fxg )/( h )
|  |  | ( g ) | ( h )
AYUDANTE CUAD. TIPO AA |  | 1 | 34680 | 4.5 | 7707
OFICIAL CUAD. TIPO AA |  | 1 | 71474 | 4.5 | 15883
|  |  |  | SUB-TOTAL: | 23590
4.OTROS CONCEPTOS
DESCRIPCION |  | CANT. | TARIFA | RENDIMIENTO | VALOR PARCIAL
|  | ( i ) | ( j ) | ( k ) | ( i*j*k )
|  |  |  | SUB-TOTAL: | 0
TOTAL COSTO DIRECTO: ( 1 + 2 + 3 + 4 ) |  |  |  |  | 157070
A.I.U |  |  |  | 0% | 0
PRECIO UNITARIO TOTAL: |  |  |  |  | 157100 | volver
OBRA: |  |  |  | UNIDAD: | M2
CAPITULO: | 13. CARPINTERIA METALICA |  |  | FECHA: | Agosto de 2010
ITEM: | SUMINISTRO E INSTALACIÓN DE VENTANA DE ALUMINIO ANOLOCK CORREDIZA MENOR A 1 M2
1.EQUIPO Y HERRAMIENTAS
|  | CANT. | TARIFA DIA | RENDIMIENTO | VALOR PARCIAL
DESCRIPCION |  | ( a ) | (1 equipo) | unidad/día | ( axb )/( c )
|  |  | ( b ) | ( c )
HERRAMIENTAS MENORES |  | 1 | 1180 | 1 | 1180
|  |  |  | SUB-TOTAL: | 1180
2.MATERIALES
DESCRIPCION |  | UNIDAD | CANTIDAD | VR. UNITARIO | VALOR PARCIAL
|  |  | ( d ) | ( e ) | ( dxe )
VENTANA ALUMINIO ANOLOCK |  | M2 | 1.05 | 120000 | 126000
volver
|  | SUB-TOTAL: |  |  | 126000
|  | %DESPERDICIOS: |  | 5% | 6300
|  | SUB-TOTAL MATERIALES: |  |  | 132300
3.MANO DE OBRA
|  | CANT. | JORNAL | RENDIMIENTO | VALOR PARCIAL
DESCRIPCION |  | ( f ) | integral/día | unidad/día | ( fxg )/( h )
|  |  | ( g ) | ( h )
AYUDANTE CUAD. TIPO AA |  | 1 | 34680 | 4.5 | 7707
OFICIAL CUAD. TIPO AA |  | 1 | 71474 | 4.5 | 15883
|  |  |  | SUB-TOTAL: | 23590
4.OTROS CONCEPTOS
DESCRIPCION |  | CANT. | TARIFA | RENDIMIENTO | VALOR PARCIAL
|  | ( i ) | ( j ) | ( k ) | ( i*j*k )
|  |  |  | SUB-TOTAL: | 0
TOTAL COSTO DIRECTO: ( 1 + 2 + 3 + 4 ) |  |  |  |  | 157070
A.I.U |  |  |  | 0% | 0
PRECIO UNITARIO TOTAL: |  |  |  |  | 157100 | volver
OBRA: |  |  |  | UNIDAD: | M2
CAPITULO: | 13. CARPINTERIA METALICA |  |  | FECHA: | Agosto de 2010
ITEM: | SUMINISTRO E INSTALACIÓN DE REJA DE SEGURIDAD EN ALUMINIO
1.EQUIPO Y HERRAMIENTAS
|  | CANT. | TARIFA DIA | RENDIMIENTO | VALOR PARCIAL
DESCRIPCION |  | ( a ) | (1 equipo) | unidad/día | ( axb )/( c )
|  |  | ( b ) | ( c )
HERRAMIENTAS MENORES |  | 1 | 885 | 1 | 885
|  |  |  | SUB-TOTAL: | 885
2.MATERIALES
DESCRIPCION |  | UNIDAD | CANTIDAD | VR. UNITARIO | VALOR PARCIAL
|  |  | ( d ) | ( e ) | ( dxe )
REJA DE SEGURIDAD EN ALUMINIO |  | M2 | 1.05 | 100000 | 105000
volver
|  | SUB-TOTAL: |  |  | 105000
|  | %DESPERDICIOS: |  | 5% | 5250
|  | SUB-TOTAL MATERIALES: |  |  | 110250
3.MANO DE OBRA
|  | CANT. | JORNAL | RENDIMIENTO | VALOR PARCIAL
DESCRIPCION |  | ( f ) | integral/día | unidad/día | ( fxg )/( h )
|  |  | ( g ) | ( h )
AYUDANTE CUAD. TIPO AA |  | 1 | 34680 | 6 | 5780
OFICIAL CUAD. TIPO AA |  | 1 | 71474 | 6 | 11912
|  |  |  | SUB-TOTAL: | 17692
4.OTROS CONCEPTOS
DESCRIPCION |  | CANT. | TARIFA | RENDIMIENTO | VALOR PARCIAL
|  | ( i ) | ( j ) | ( k ) | ( i*j*k )
|  |  |  | SUB-TOTAL: | 0
TOTAL COSTO DIRECTO: ( 1 + 2 + 3 + 4 ) |  |  |  |  | 128827
A.I.U |  |  |  | 0% | 0
PRECIO UNITARIO TOTAL: |  |  |  |  | 128800 | volver
OBRA: |  |  |  | UNIDAD: | ML
CAPITULO: | 15. OBRAS VARIAS |  |  | FECHA: | Agosto de 2010
ITEM: | SUMINISTRO E INSTALACIÓN DE CANAL METALICO
1.EQUIPO Y HERRAMIENTAS
|  | CANT. | TARIFA DIA | RENDIMIENTO | VALOR PARCIAL
DESCRIPCION |  | ( a ) | (1 equipo) | unidad/día | ( axb )/( c )
|  |  | ( b ) | ( c )
HERRAMIENTAS MENORES |  | 1 | 1062 | 1 | 1062
|  |  |  | SUB-TOTAL: | 1062
2.MATERIALES
DESCRIPCION |  | UNIDAD | CANTIDAD | VR. UNITARIO | VALOR PARCIAL
|  |  | ( d ) | ( e ) | ( dxe )
CANAL AMAZONAS x 3.0 M |  | M2 | 0.4 | 34201 | 13680
volver
|  | SUB-TOTAL: |  |  | 13680
|  | %DESPERDICIOS: |  | 5% | 684
|  | SUB-TOTAL MATERIALES: |  |  | 14364
3.MANO DE OBRA
|  | CANT. | JORNAL | RENDIMIENTO | VALOR PARCIAL
DESCRIPCION |  | ( f ) | integral/día | unidad/día | ( fxg )/( h )
|  |  | ( g ) | ( h )
AYUDANTE CUAD. TIPO AA |  | 1 | 34680 | 5 | 6936
OFICIAL CUAD. TIPO AA |  | 1 | 71474 | 5 | 14295
|  |  |  | SUB-TOTAL: | 21231
4.OTROS CONCEPTOS
DESCRIPCION |  | CANT. | TARIFA | RENDIMIENTO | VALOR PARCIAL
|  | ( i ) | ( j ) | ( k ) | ( i*j*k )
|  |  |  | SUB-TOTAL: | 0
TOTAL COSTO DIRECTO: ( 1 + 2 + 3 + 4 ) |  |  |  |  | 36657
A.I.U |  |  |  | 0% | 0
PRECIO UNITARIO TOTAL: |  |  |  |  | 36700 | volver

## PAVIMENTOS
ALCALDIA MUNICIPAL
BARRANCABERMEJA
SECRETARIA DE INFRAESTRUCTURA
ANALISIS DE PRECIOS UNITARIOS
| OBRA: |  |  |  | UNIDAD: | ML
CODIGO | CAPITULO: | 18. VIAS |  |  | FECHA: | Septiembre de 2009
18001 | ITEM: | LOCALIZACION Y REPLANTEO
1.EQUIPO Y HERRAMIENTAS
|  |  | CANT. | TARIFA DIA | RENDIMIENTO | VALOR PARCIAL
| DESCRIPCION |  | ( a ) | (1 equipo) | unidad/día | ( axb )/( c )
|  |  |  | ( b ) | ( c )
10120 | HERRAMIENTAS MENORES |  | 1 | 149 | 1 | 149
10116 | EQUIPO TOPOGRAFIA |  | 1 | 50000 | 65 | 769
[5 empty] | SUB-TOTAL: | 918
2.MATERIALES
| DESCRIPCION |  | UNIDAD | CANTIDAD | VR. UNITARIO | VALOR PARCIAL
|  |  |  | ( d ) | ( e ) | ( dxe )
22303 | ESTACAS 2"x2"x0.50 M |  | UND | 2 | 319 | 638
22310 | PUNTILLAS DE 2" |  | LB | 0.02 | 1500 | 30
|  |  | SUB-TOTAL: |  |  | 668
|  |  | %DESPERDICIOS: |  | 5% | 33
|  |  | SUB-TOTAL MATERIALES: |  |  | 701
3.MANO DE OBRA
|  |  | CANT. | JORNAL | RENDIMIENTO | VALOR PARCIAL
| DESCRIPCION |  | ( f ) | integral/día | unidad/día | ( fxg )/( h )
|  |  |  | ( g ) | ( h )
30113 | TOPOGRAFO |  | 1 | 100092 | 65 | 1540
30114 | CADENERO |  | 1 | 59565 | 65 | 916
30101 | AYUDANTE CUAD. TIPO AA |  | 1 | 34676 | 65 | 533
[5 empty] | SUB-TOTAL: | 2989
4.OTROS CONCEPTOS
| DESCRIPCION |  | CANT. | TARIFA | RENDIMIENTO | VALOR PARCIAL
|  |  | ( i ) | ( j ) | ( k ) | ( i*j*k )
[5 empty] | SUB-TOTAL: | 0
| TOTAL COSTO DIRECTO: ( 1 + 2 + 3 + 4 ) |  |  |  |  | 4608
| A.I.U |  |  |  | 0% | 0
| PRECIO UNITARIO TOTAL: |  |  |  |  | 4600
| OBRA: |  |  |  | UNIDAD: | M2
CODIGO | CAPITULO: | 18. VIAS |  |  | FECHA: | Septiembre de 2009
18002 | ITEM: | LIMPIEZA Y DESMONTE ZONA DE TRABAJO
1.EQUIPO Y HERRAMIENTAS
|  |  | CANT. | TARIFA DIA | RENDIMIENTO | VALOR PARCIAL
| DESCRIPCION |  | ( a ) | (1 equipo) | unidad/día | ( axb )/( c )
|  |  |  | ( b ) | ( c )
10120 | HERRAMIENTAS MENORES |  | 1 | 86 | 1 | 86
[5 empty] | SUB-TOTAL: | 86
2.MATERIALES
| DESCRIPCION |  | UNIDAD | CANTIDAD | VR. UNITARIO | VALOR PARCIAL
|  |  |  | ( d ) | ( e ) | ( dxe )
|  |  | SUB-TOTAL: |  |  | 0
|  |  | %DESPERDICIOS: |  | 5% | 0
|  |  | SUB-TOTAL MATERIALES: |  |  | 0
3.MANO DE OBRA
|  |  | CANT. | JORNAL | RENDIMIENTO | VALOR PARCIAL
| DESCRIPCION |  | ( f ) | integral/día | unidad/día | ( fxg )/( h )
|  |  |  | ( g ) | ( h )
30106 | OFICIAL CUAD. TIPO AA |  | 1 | 68658 | 80 | 858
30101 | AYUDANTE CUAD. TIPO AA |  | 2 | 34676 | 80 | 867
[5 empty] | SUB-TOTAL: | 1725
4.OTROS CONCEPTOS
| DESCRIPCION |  | CANT. | TARIFA | RENDIMIENTO | VALOR PARCIAL
|  |  | ( i ) | ( j ) | ( k ) | ( i*j*k )
[5 empty] | SUB-TOTAL: | 0
| TOTAL COSTO DIRECTO: ( 1 + 2 + 3 + 4 ) |  |  |  |  | 1811
| A.I.U |  |  |  | 0% | 0
| PRECIO UNITARIO TOTAL: |  |  |  |  | 1800
| OBRA: |  |  |  | UNIDAD: | M2
CODIGO | CAPITULO: | 18. VIAS |  |  | FECHA: | Septiembre de 2009
18003 | ITEM: | DESCAPOTE CON MAQUINARIA
1.EQUIPO Y HERRAMIENTAS
|  |  | CANT. | TARIFA DIA | RENDIMIENTO | VALOR PARCIAL
| DESCRIPCION |  | ( a ) | (1 equipo) | unidad/día | ( axb )/( c )
|  |  |  | ( b ) | ( c )
10120 | HERRAMIENTAS MENORES |  | 1 | 3 | 1 | 3
10203 | MOTONIVELADORA |  | 1 | 78750 | 1325 | 59
10206 | RETROEXCAVADORA |  | 1 | 150000 | 1325 | 113
10207 | CAMABAJA TRANSPORTE |  | 1 | 700000 | 15500 | 45
[5 empty] | SUB-TOTAL: | 220
2.MATERIALES
| DESCRIPCION |  | UNIDAD | CANTIDAD | VR. UNITARIO | VALOR PARCIAL
|  |  |  | ( d ) | ( e ) | ( dxe )
|  |  | SUB-TOTAL: |  |  | 0
|  |  | %DESPERDICIOS: |  | 5% | 0
|  |  | SUB-TOTAL MATERIALES: |  |  | 0
3.MANO DE OBRA
|  |  | CANT. | JORNAL | RENDIMIENTO | VALOR PARCIAL
| DESCRIPCION |  | ( f ) | integral/día | unidad/día | ( fxg )/( h )
|  |  |  | ( g ) | ( h )
30101 | AYUDANTE CUAD. TIPO AA |  | 2 | 34676 | 1325 | 52
[5 empty] | SUB-TOTAL: | 52
4.OTROS CONCEPTOS
| DESCRIPCION |  | CANT. | TARIFA | RENDIMIENTO | VALOR PARCIAL
|  |  | ( i ) | ( j ) | ( k ) | ( i*j*k )
[5 empty] | SUB-TOTAL: | 0
| TOTAL COSTO DIRECTO: ( 1 + 2 + 3 + 4 ) |  |  |  |  | 272
| A.I.U |  |  |  | 0% | 0
| PRECIO UNITARIO TOTAL: |  |  |  |  | 300
| OBRA: |  |  |  | UNIDAD: | M3
CODIGO | CAPITULO: | 18. VIAS |  |  | FECHA: | Septiembre de 2009
18004 | ITEM: | EXCAVACION EN MATERIAL COMUN
1.EQUIPO Y HERRAMIENTAS
|  |  | CANT. | TARIFA DIA | RENDIMIENTO | VALOR PARCIAL
| DESCRIPCION |  | ( a ) | (1 equipo) | unidad/día | ( axb )/( c )
|  |  |  | ( b ) | ( c )
10120 | HERRAMIENTAS MENORES |  | 1 | 1211 | 1 | 1211
[5 empty] | SUB-TOTAL: | 1211
2.MATERIALES
| DESCRIPCION |  | UNIDAD | CANTIDAD | VR. UNITARIO | VALOR PARCIAL
|  |  |  | ( d ) | ( e ) | ( dxe )
|  |  | SUB-TOTAL: |  |  | 0
|  |  | %DESPERDICIOS: |  | 5% | 0
|  |  | SUB-TOTAL MATERIALES: |  |  | 0
3.MANO DE OBRA
|  |  | CANT. | JORNAL | RENDIMIENTO | VALOR PARCIAL
| DESCRIPCION |  | ( f ) | integral/día | unidad/día | ( fxg )/( h )
|  |  |  | ( g ) | ( h )
30106 | OFICIAL CUAD. TIPO AA |  | 1 | 68658 | 18 | 3814
30101 | AYUDANTE CUAD. TIPO AA |  | 2 | 34676 | 3.4 | 20398
[5 empty] | SUB-TOTAL: | 24212
4.OTROS CONCEPTOS
| DESCRIPCION |  | CANT. | TARIFA | RENDIMIENTO | VALOR PARCIAL
|  |  | ( i ) | ( j ) | ( k ) | ( i*j*k )
[5 empty] | SUB-TOTAL: | 0
| TOTAL COSTO DIRECTO: ( 1 + 2 + 3 + 4 ) |  |  |  |  | 25423
| A.I.U |  |  |  | 0% | 0
| PRECIO UNITARIO TOTAL: |  |  |  |  | 25400
| OBRA: |  |  |  | UNIDAD: | M3
CODIGO | CAPITULO: | 18. VIAS |  |  | FECHA: | Septiembre de 2009
18005 | ITEM: | EXCAVACION EN MATERIAL COMUN CON RETROEXCAVADORA
1.EQUIPO Y HERRAMIENTAS
|  |  | CANT. | TARIFA DIA | RENDIMIENTO | VALOR PARCIAL
| DESCRIPCION |  | ( a ) | (1 equipo) | unidad/día | ( axb )/( c )
|  |  |  | ( b ) | ( c )
10120 | HERRAMIENTAS MENORES |  | 1 | 14 | 1 | 14
10206 | RETROEXCAVADORA |  | 1 | 150000 | 120 | 1250
10207 | CAMABAJA TRANSPORTE |  | 1 | 700000 | 600 | 1167
[5 empty] | SUB-TOTAL: | 2431
2.MATERIALES
| DESCRIPCION |  | UNIDAD | CANTIDAD | VR. UNITARIO | VALOR PARCIAL
|  |  |  | ( d ) | ( e ) | ( dxe )
|  |  | SUB-TOTAL: |  |  | 0
|  |  | %DESPERDICIOS: |  | 5% | 0
|  |  | SUB-TOTAL MATERIALES: |  |  | 0
3.MANO DE OBRA
|  |  | CANT. | JORNAL | RENDIMIENTO | VALOR PARCIAL
| DESCRIPCION |  | ( f ) | integral/día | unidad/día | ( fxg )/( h )
|  |  |  | ( g ) | ( h )
30101 | AYUDANTE CUAD. TIPO AA |  | 1 | 34676 | 120 | 289
[5 empty] | SUB-TOTAL: | 289
4.OTROS CONCEPTOS
| DESCRIPCION |  | CANT. | TARIFA | RENDIMIENTO | VALOR PARCIAL
|  |  | ( i ) | ( j ) | ( k ) | ( i*j*k )
[5 empty] | SUB-TOTAL: | 0
| TOTAL COSTO DIRECTO: ( 1 + 2 + 3 + 4 ) |  |  |  |  | 2720
| A.I.U |  |  |  | 0% | 0
| PRECIO UNITARIO TOTAL: |  |  |  |  | 2700
| OBRA: |  |  |  | UNIDAD: | M3
CODIGO | CAPITULO: | 18. VIAS |  |  | FECHA: | Septiembre de 2009
18006 | ITEM: | RELLENO CON MATERIAL SELECCIONADO Y COMPACTADO CON MAQUINARIA PESADA
1.EQUIPO Y HERRAMIENTAS
|  |  | CANT. | TARIFA DIA | RENDIMIENTO | VALOR PARCIAL
| DESCRIPCION |  | ( a ) | (1 equipo) | unidad/día | ( axb )/( c )
|  |  |  | ( b ) | ( c )
10120 | HERRAMIENTAS MENORES |  | 1 | 14 | 1 | 14
10202 | CARGADOR 950 81J |  | 1 | 520000 | 480 | 1083
10205 | VOLQUETA |  | 1 | 75000 | 60 | 1250
10203 | MOTONIVELADORA |  | 1 | 78750 | 240 | 328
10208 | VIBROCOMPACTADOR |  | 1 | 135000 | 240 | 563
[5 empty] | SUB-TOTAL: | 3238
2.MATERIALES
| DESCRIPCION |  | UNIDAD | CANTIDAD | VR. UNITARIO | VALOR PARCIAL
|  |  |  | ( d ) | ( e ) | ( dxe )
20206 | RECEBO |  | M3 | 1.3 | 12500 | 16250
|  |  | SUB-TOTAL: |  |  | 16250
|  |  | %DESPERDICIOS: |  | 5% | 813
|  |  | SUB-TOTAL MATERIALES: |  |  | 17063
3.MANO DE OBRA
|  |  | CANT. | JORNAL | RENDIMIENTO | VALOR PARCIAL
| DESCRIPCION |  | ( f ) | integral/día | unidad/día | ( fxg )/( h )
|  |  |  | ( g ) | ( h )
30101 | AYUDANTE CUAD. TIPO AA |  | 1 | 34676 | 120 | 289
[5 empty] | SUB-TOTAL: | 289
4.OTROS CONCEPTOS
| DESCRIPCION |  | CANT. | TARIFA | RENDIMIENTO | VALOR PARCIAL
|  |  | ( i ) | ( j ) | ( k ) | ( i*j*k )
[5 empty] | SUB-TOTAL: | 0
| TOTAL COSTO DIRECTO: ( 1 + 2 + 3 + 4 ) |  |  |  |  | 20590
| A.I.U |  |  |  | 0% | 0
| PRECIO UNITARIO TOTAL: |  |  |  |  | 20600
| OBRA: |  |  |  | UNIDAD: | ML
| CAPITULO: | 18. VIAS |  |  | FECHA: | Septiembre de 2009
| ITEM: | LOCALIZACION Y REPLANTEO
1.EQUIPO Y HERRAMIENTAS
|  |  | CANT. | TARIFA DIA | RENDIMIENTO | VALOR PARCIAL
| DESCRIPCION |  | ( a ) | (1 equipo) | unidad/día | ( axb )/( c )
|  |  |  | ( b ) | ( c )
| HERRAMIENTAS MENORES |  | 1 | 149 | 1 | 149
| EQUIPO TOPOGRAFIA |  | 1 | 50000 | 65 | 769
[5 empty] | SUB-TOTAL: | 918
2.MATERIALES
| DESCRIPCION |  | UNIDAD | CANTIDAD | VR. UNITARIO | VALOR PARCIAL
|  |  |  | ( d ) | ( e ) | ( dxe )
| ESTACAS 2"x2"x0.50 M |  | UND | 2 | 319 | 638
| PUNTILLAS DE 2" |  | LB | 0.02 | 1500 | 30
|  |  | SUB-TOTAL: |  |  | 668
|  |  | %DESPERDICIOS: |  | 5% | 33
|  |  | SUB-TOTAL MATERIALES: |  |  | 701
3.MANO DE OBRA
|  |  | CANT. | JORNAL | RENDIMIENTO | VALOR PARCIAL
| DESCRIPCION |  | ( f ) | integral/día | unidad/día | ( fxg )/( h )
|  |  |  | ( g ) | ( h )
| TOPOGRAFO |  | 1 | 100092 | 65 | 1540
| CADENERO |  | 1 | 59565 | 65 | 916
| AYUDANTE CUAD. TIPO AA |  | 1 | 34676 | 65 | 533
[5 empty] | SUB-TOTAL: | 2989
4.OTROS CONCEPTOS
| DESCRIPCION |  | CANT. | TARIFA | RENDIMIENTO | VALOR PARCIAL
|  |  | ( i ) | ( j ) | ( k ) | ( i*j*k )
[5 empty] | SUB-TOTAL: | 0
| TOTAL COSTO DIRECTO: ( 1 + 2 + 3 + 4 ) |  |  |  |  | 4608
| A.I.U |  |  |  | 0% | 0
| PRECIO UNITARIO TOTAL: |  |  |  |  | 4600
ALCALDIA MUNICIPAL
BARRANCABERMEJA
SECRETARIA DE OBRAS PUBLICAS
UNIDAD TECNICA
ANALISIS DE PRECIOS UNITARIOS
| OBRA: |  |  |  | UNIDAD: | ML
| CAPITULO: | 18. VIAS |  |  | FECHA: | Septiembre de 2009
| ITEM: | LOCALIZACION Y REPLANTEO
1.EQUIPO Y HERRAMIENTAS
|  |  | CANT. | TARIFA DIA | RENDIMIENTO | VALOR PARCIAL
| DESCRIPCION |  | ( a ) | (1 equipo) | unidad/día | ( axb )/( c )
|  |  |  | ( b ) | ( c )
| HERRAMIENTAS MENORES |  | 1 | 149 | 1 | 149
| EQUIPO TOPOGRAFIA |  | 1 | 50000 | 65 | 769
[5 empty] | SUB-TOTAL: | 918
2.MATERIALES
| DESCRIPCION |  | UNIDAD | CANTIDAD | VR. UNITARIO | VALOR PARCIAL
|  |  |  | ( d ) | ( e ) | ( dxe )
| ESTACAS 2"x2"x0.50 M |  | UND | 2 | 319 | 638
| PUNTILLAS DE 2" |  | LB | 0.02 | 1500 | 30
|  |  | SUB-TOTAL: |  |  | 668
|  |  | %DESPERDICIOS: |  | 5% | 33
|  |  | SUB-TOTAL MATERIALES: |  |  | 701
3.MANO DE OBRA
|  |  | CANT. | JORNAL | RENDIMIENTO | VALOR PARCIAL
| DESCRIPCION |  | ( f ) | integral/día | unidad/día | ( fxg )/( h )
|  |  |  | ( g ) | ( h )
| TOPOGRAFO |  | 1 | 100092 | 65 | 1540
| CADENERO |  | 1 | 59565 | 65 | 916
| AYUDANTE CUAD. TIPO AA |  | 1 | 34676 | 65 | 533
[5 empty] | SUB-TOTAL: | 2989
4.OTROS CONCEPTOS
| DESCRIPCION |  | CANT. | TARIFA | RENDIMIENTO | VALOR PARCIAL
|  |  | ( i ) | ( j ) | ( k ) | ( i*j*k )
[5 empty] | SUB-TOTAL: | 0
| TOTAL COSTO DIRECTO: ( 1 + 2 + 3 + 4 ) |  |  |  |  | 4608
| A.I.U |  |  |  | 0% | 0
| PRECIO UNITARIO TOTAL: |  |  |  |  | 4600
| OBRA: |  |  |  | UNIDAD: | M2 | volver
| CAPITULO: | 18. VIAS |  |  | FECHA: | Agosto de 2010
| ITEM: | IMPRIMACION
1.EQUIPO Y HERRAMIENTAS
|  |  | CANT. | TARIFA DIA | RENDIMIENTO | VALOR PARCIAL
| DESCRIPCION |  | ( a ) | (1 equipo) | unidad/día | ( axb )/( c )
|  |  |  | ( b ) | ( c )
| HERRAMIENTAS MENORES |  | 1 | 18 | 1 | 18
| CARROTANQUE IRRIGADOR |  | 1 | 52500 | 80 | 656
[5 empty] | SUB-TOTAL: | 674
2.MATERIALES
| DESCRIPCION |  | UNIDAD | CANTIDAD | VR. UNITARIO | VALOR PARCIAL
|  |  |  | ( d ) | ( e ) | ( dxe )
| EMULSION DE ROMPIMENTO LENTO (CLR) |  | M3 | 0.6 | 1599 | 959.4
volver
|  |  | SUB-TOTAL: |  |  | 959.4
|  |  | %DESPERDICIOS: |  | 5% | 48
|  |  | SUB-TOTAL MATERIALES: |  |  | 1007.4
3.MANO DE OBRA
|  |  | CANT. | JORNAL | RENDIMIENTO | VALOR PARCIAL
| DESCRIPCION |  | ( f ) | integral/día | unidad/día | ( fxg )/( h )
|  |  |  | ( g ) | ( h )
| OFICIAL CUAD. TIPO AA |  | 1 | 71474 | 400 | 179
| AYUDANTE CUAD. TIPO AA |  | 2 | 34680 | 400 | 173
[5 empty] | SUB-TOTAL: | 352
4.OTROS CONCEPTOS
| DESCRIPCION |  | CANT. | TARIFA | RENDIMIENTO | VALOR PARCIAL
|  |  | ( i ) | ( j ) | ( k ) | ( i*j*k )
[5 empty] | SUB-TOTAL: | 0
| TOTAL COSTO DIRECTO: ( 1 + 2 + 3 + 4 ) |  |  |  |  | 2033.4
| A.I.U |  |  |  | 0% | 0
| PRECIO UNITARIO TOTAL: |  |  |  |  | 2000 | volver
| OBRA: |  |  |  | UNIDAD: | M2
| CAPITULO: | 18. VIAS |  |  | FECHA: | Agosto de 2010
| ITEM: | CONFORMACION DE LA CALZADA EXISTENTE
1.EQUIPO Y HERRAMIENTAS
|  |  | CANT. | TARIFA DIA | RENDIMIENTO | VALOR PARCIAL
| DESCRIPCION |  | ( a ) | (1 equipo) | unidad/día | ( axb )/( c )
|  |  |  | ( b ) | ( c )
| HERRAMIENTAS MENORES |  | 1 | 5 | 1 | 5
| MOTONIVELADORA 12E |  | 1 | 78750 | 300 | 263
| VIBROCOMPACTADOR |  | 1 | 63000 | 300 | 210
| CARROTANQUE DE AGUA |  | 1 | 54600 | 300 | 182
[5 empty] | SUB-TOTAL: | 660
2.MATERIALES
| DESCRIPCION |  | UNIDAD | CANTIDAD | VR. UNITARIO | VALOR PARCIAL
|  |  |  | ( d ) | ( e ) | ( dxe )
volver
|  |  | SUB-TOTAL: |  |  | 0
|  |  | %DESPERDICIOS: |  | 5% | 0
|  |  | SUB-TOTAL MATERIALES: |  |  | 0
3.MANO DE OBRA
|  |  | CANT. | JORNAL | RENDIMIENTO | VALOR PARCIAL
| DESCRIPCION |  | ( f ) | integral/día | unidad/día | ( fxg )/( h )
|  |  |  | ( g ) | ( h )
| OFICIAL CUAD. TIPO AA |  | 1 | 71474 | 1500 | 48
| AYUDANTE CUAD. TIPO AA |  | 2 | 34680 | 1500 | 46
[5 empty] | SUB-TOTAL: | 94
4.OTROS CONCEPTOS
| DESCRIPCION |  | CANT. | TARIFA | RENDIMIENTO | VALOR PARCIAL
|  |  | ( i ) | ( j ) | ( k ) | ( i*j*k )
[5 empty] | SUB-TOTAL: | 0
| TOTAL COSTO DIRECTO: ( 1 + 2 + 3 + 4 ) |  |  |  |  | 754
| A.I.U |  |  |  | 0% | 0
| PRECIO UNITARIO TOTAL: |  |  |  |  | 800 | volver
| OBRA: |  |  |  | UNIDAD: | M3
| CAPITULO: | 18. VIAS |  |  | FECHA: | Agosto de 2010
| ITEM: | SUMINISTRO E INSTALACION DE MEZCLA DENSA EN FRIO TIPO MDF-3: (e= 0,07)
1.EQUIPO Y HERRAMIENTAS
|  |  | CANT. | TARIFA DIA | RENDIMIENTO | VALOR PARCIAL
| DESCRIPCION |  | ( a ) | (1 equipo) | unidad/día | ( axb )/( c )
|  |  |  | ( b ) | ( c )
| HERRAMIENTAS MENORES |  | 1 | 744 | 1 | 744
| VIBROCOMPACTADOR |  | 1 | 135000 | 12.5 | 10800
| COMPACTADOR DE LLANTAS |  | 1 | 135000 | 12.5 | 10800
| FINISHER |  | 1 | 135000 | 12.5 | 10800
[5 empty] | SUB-TOTAL: | 33144
2.MATERIALES
| DESCRIPCION |  | UNIDAD | CANTIDAD | VR. UNITARIO | VALOR PARCIAL
|  |  |  | ( d ) | ( e ) | ( dxe )
| MEZCLA DENSA EN FRIO TIPO MDF-3 |  | M3 | 1 | 360000 | 360000
volver
|  |  | SUB-TOTAL: |  |  | 360000
|  |  | %DESPERDICIOS: |  | 5% | 18000
|  |  | SUB-TOTAL MATERIALES: |  |  | 378000
3.MANO DE OBRA
|  |  | CANT. | JORNAL | RENDIMIENTO | VALOR PARCIAL
| DESCRIPCION |  | ( f ) | integral/día | unidad/día | ( fxg )/( h )
|  |  |  | ( g ) | ( h )
| OFICIAL CUAD. TIPO AA |  | 1 | 71474 | 80 | 893
| AYUDANTE CUAD. TIPO AA |  | 6 | 34680 | 65 | 3201
| RASTRILLERO |  | 2 | 34680 | 80 | 867
[5 empty] | SUB-TOTAL: | 4961
4.OTROS CONCEPTOS
| DESCRIPCION |  | CANT. | TARIFA | RENDIMIENTO | VALOR PARCIAL
|  |  | ( i ) | ( j ) | ( k ) | ( i*j*k )
[5 empty] | SUB-TOTAL: | 0
| TOTAL COSTO DIRECTO: ( 1 + 2 + 3 + 4 ) |  |  |  |  | 416105
| A.I.U |  |  |  | 0% | 0
| PRECIO UNITARIO TOTAL: |  |  |  |  | 416100 | volver
| OBRA: |  |  |  | UNIDAD: | M3
| CAPITULO: | 18. VIAS |  |  | FECHA: | Agosto de 2010
| ITEM: | SUM. E INST. DE MATERIAL SELECCIONADO HASTA EL NIVEL DE SUBBASE
1.EQUIPO Y HERRAMIENTAS
|  |  | CANT. | TARIFA DIA | RENDIMIENTO | VALOR PARCIAL
| DESCRIPCION |  | ( a ) | (1 equipo) | unidad/día | ( axb )/( c )
|  |  |  | ( b ) | ( c )
| HERRAMIENTAS MENORES |  | 1 | 42 | 1 | 42
| MOTONIVELADORA 12E |  | 1 | 78750 | 21 | 3750
| VIBROCOMPACTADOR |  | 1 | 63000 | 21 | 3000
| CARROTANQUE DE AGUA |  | 1 | 54600 | 21 | 2600
[5 empty] | SUB-TOTAL: | 9392
2.MATERIALES
| DESCRIPCION |  | UNIDAD | CANTIDAD | VR. UNITARIO | VALOR PARCIAL
|  |  |  | ( d ) | ( e ) | ( dxe )
| AFIRMADO |  | M3 | 1.3 | 20000 | 26000
volver
|  |  | SUB-TOTAL: |  |  | 26000
|  |  | %DESPERDICIOS: |  | 0% | 0
|  |  | SUB-TOTAL MATERIALES: |  |  | 26000
3.MANO DE OBRA
|  |  | CANT. | JORNAL | RENDIMIENTO | VALOR PARCIAL
| DESCRIPCION |  | ( f ) | integral/día | unidad/día | ( fxg )/( h )
|  |  |  | ( g ) | ( h )
| OFICIAL CUAD. TIPO AA |  | 1 | 71474 | 168 | 425
| AYUDANTE CUAD. TIPO AA |  | 2 | 34680 | 168 | 413
[5 empty] | SUB-TOTAL: | 838
4.OTROS CONCEPTOS
| DESCRIPCION |  | CANT. | TARIFA | RENDIMIENTO | VALOR PARCIAL
|  |  | ( i ) | ( j ) | ( k ) | ( i*j*k )
[5 empty] | SUB-TOTAL: | 0
| TOTAL COSTO DIRECTO: ( 1 + 2 + 3 + 4 ) |  |  |  |  | 36230
| A.I.U |  |  |  | 0% | 0
| PRECIO UNITARIO TOTAL: |  |  |  |  | 36200 | volver
| OBRA: |  |  |  | UNIDAD: | M3
| CAPITULO: | 18. VIAS |  |  | FECHA: | Agosto de 2010
| ITEM: | SUM. E INST. DE SUBBASE GRANULAR (e=0,25m)
1.EQUIPO Y HERRAMIENTAS
|  |  | CANT. | TARIFA DIA | RENDIMIENTO | VALOR PARCIAL
| DESCRIPCION |  | ( a ) | (1 equipo) | unidad/día | ( axb )/( c )
|  |  |  | ( b ) | ( c )
| HERRAMIENTAS MENORES |  | 1 | 62 | 1 | 62
| MOTONIVELADORA 12E |  | 1 | 78750 | 17.8 | 4424
| VIBROCOMPACTADOR |  | 1 | 63000 | 17.8 | 3539
| CARROTANQUE DE AGUA |  | 1 | 54600 | 17.8 | 3067
[5 empty] | SUB-TOTAL: | 11092
2.MATERIALES
| DESCRIPCION |  | UNIDAD | CANTIDAD | VR. UNITARIO | VALOR PARCIAL
|  |  |  | ( d ) | ( e ) | ( dxe )
| SUBBASE GRANULAR PUESTA EN OBRA |  | M3 | 1.3 | 47500 | 61750
volver
|  |  | SUB-TOTAL: |  |  | 61750
|  |  | %DESPERDICIOS: |  | 5% | 3088
|  |  | SUB-TOTAL MATERIALES: |  |  | 64838
3.MANO DE OBRA
|  |  | CANT. | JORNAL | RENDIMIENTO | VALOR PARCIAL
| DESCRIPCION |  | ( f ) | integral/día | unidad/día | ( fxg )/( h )
|  |  |  | ( g ) | ( h )
| OFICIAL CUAD. TIPO AA |  | 1 | 71474 | 142.4 | 502
| AYUDANTE CUAD. TIPO AA |  | 3 | 34680 | 142.4 | 731
[5 empty] | SUB-TOTAL: | 1233
4.OTROS CONCEPTOS
| DESCRIPCION |  | CANT. | TARIFA | RENDIMIENTO | VALOR PARCIAL
|  |  | ( i ) | ( j ) | ( k ) | ( i*j*k )
[5 empty] | SUB-TOTAL: | 0
| TOTAL COSTO DIRECTO: ( 1 + 2 + 3 + 4 ) |  |  |  |  | 77163
| A.I.U |  |  |  | 0% | 0
| PRECIO UNITARIO TOTAL: |  |  |  |  | 77200 | volver
| OBRA: |  |  |  | UNIDAD: | M3
| CAPITULO: | 18. VIAS |  |  | FECHA: | Agosto de 2010
| ITEM: | SUM. E INST. DE BASE GRANULAR (e=0,15m)
1.EQUIPO Y HERRAMIENTAS
|  |  | CANT. | TARIFA DIA | RENDIMIENTO | VALOR PARCIAL
| DESCRIPCION |  | ( a ) | (1 equipo) | unidad/día | ( axb )/( c )
|  |  |  | ( b ) | ( c )
| HERRAMIENTAS MENORES |  | 1 | 62 | 1 | 62
| MOTONIVELADORA 12E |  | 1 | 78750 | 17.8 | 4424
| VIBROCOMPACTADOR |  | 1 | 63000 | 17.8 | 3539
| CARROTANQUE DE AGUA |  | 1 | 54600 | 17.8 | 3067
[5 empty] | SUB-TOTAL: | 11092
2.MATERIALES
| DESCRIPCION |  | UNIDAD | CANTIDAD | VR. UNITARIO | VALOR PARCIAL
|  |  |  | ( d ) | ( e ) | ( dxe )
| BASE GRANULAR PUESTA EN OBRA |  | M3 | 1.3 | 54166.67 | 70416.671
volver
|  |  | SUB-TOTAL: |  |  | 70416.671
|  |  | %DESPERDICIOS: |  | 5% | 3521
|  |  | SUB-TOTAL MATERIALES: |  |  | 73937.671
3.MANO DE OBRA
|  |  | CANT. | JORNAL | RENDIMIENTO | VALOR PARCIAL
| DESCRIPCION |  | ( f ) | integral/día | unidad/día | ( fxg )/( h )
|  |  |  | ( g ) | ( h )
| OFICIAL CUAD. TIPO AA |  | 1 | 71474 | 142.4 | 502
| AYUDANTE CUAD. TIPO AA |  | 3 | 34680 | 142.4 | 731
[5 empty] | SUB-TOTAL: | 1233
4.OTROS CONCEPTOS
| DESCRIPCION |  | CANT. | TARIFA | RENDIMIENTO | VALOR PARCIAL
|  |  | ( i ) | ( j ) | ( k ) | ( i*j*k )
[5 empty] | SUB-TOTAL: | 0
| TOTAL COSTO DIRECTO: ( 1 + 2 + 3 + 4 ) |  |  |  |  | 86262.671
| A.I.U |  |  |  | 0% | 0
| PRECIO UNITARIO TOTAL: |  |  |  |  | 86300 | volver
| OBRA: |  |  |  | UNIDAD: | M3
| CAPITULO: | 18. VIAS |  |  | FECHA: | Agosto de 2010
| ITEM: | SUM. E INST. DE BASE ASFALTICA (e= 0,08 m) MDC-1 CON ASFALTO MODIFICADO CON POLIMEROS
1.EQUIPO Y HERRAMIENTAS
|  |  | CANT. | TARIFA DIA | RENDIMIENTO | VALOR PARCIAL
| DESCRIPCION |  | ( a ) | (1 equipo) | unidad/día | ( axb )/( c )
|  |  |  | ( b ) | ( c )
| HERRAMIENTAS MENORES |  | 1 | 159 | 1 | 159
| FINISHER |  | 1 | 135000 | 13.75 | 9818
| VIBROCOMPACTADOR |  | 1 | 135000 | 13.75 | 9818
| COMPACTADOR DE LLANTAS |  | 1 | 135000 | 13.75 | 9818
[5 empty] | SUB-TOTAL: | 29613
2.MATERIALES
| DESCRIPCION |  | UNIDAD | CANTIDAD | VR. UNITARIO | VALOR PARCIAL
|  |  |  | ( d ) | ( e ) | ( dxe )
| MEZCLA ASFALTICA MDC-1 CON ASFALTO CON POLIMEROS REDUCTORES DE LA SUCEPTIBILIDAD TERMICA |  | M3 | 1.2 | 295000 | 354000
volver
|  |  | SUB-TOTAL: |  |  | 354000
|  |  | %DESPERDICIOS: |  |  | 0
|  |  | SUB-TOTAL MATERIALES: |  |  | 354000
3.MANO DE OBRA
|  |  | CANT. | JORNAL | RENDIMIENTO | VALOR PARCIAL
| DESCRIPCION |  | ( f ) | integral/día | unidad/día | ( fxg )/( h )
|  |  |  | ( g ) | ( h )
| OFICIAL CUAD. TIPO AA |  | 1 | 71474 | 110 | 650
| AYUDANTE CUAD. TIPO AA |  | 6 | 34680 | 110 | 1892
| RASTRILLERO |  | 2 | 34680 | 110 | 631
[5 empty] | SUB-TOTAL: | 3173
4.OTROS CONCEPTOS
| DESCRIPCION |  | CANT. | TARIFA | RENDIMIENTO | VALOR PARCIAL
|  |  | ( i ) | ( j ) | ( k ) | ( i*j*k )
| VOLQUETA |  | 1 | 57800 | 1 | 57800
[5 empty] | SUB-TOTAL: | 57800
| TOTAL COSTO DIRECTO: ( 1 + 2 + 3 + 4 ) |  |  |  |  | 444586
| A.I.U |  |  |  | 0% | 0
| PRECIO UNITARIO TOTAL: |  |  |  |  | 444600 | volver
| OBRA: |  |  |  | UNIDAD: | M3
| CAPITULO: | 18. VIAS |  |  | FECHA: | Agosto de 2010
| ITEM: | SUM. E INST. DE BASE ASFALTICA (e= 0,05 m) MDC-2 CON ASFALTO MODIFICADO CON POLIMEROS
1.EQUIPO Y HERRAMIENTAS
|  |  | CANT. | TARIFA DIA | RENDIMIENTO | VALOR PARCIAL
| DESCRIPCION |  | ( a ) | (1 equipo) | unidad/día | ( axb )/( c )
|  |  |  | ( b ) | ( c )
| HERRAMIENTAS MENORES |  | 1 | 171 | 1 | 171
| FINISHER |  | 1 | 135000 | 12.5 | 10800
| VIBROCOMPACTADOR |  | 1 | 135000 | 12.5 | 10800
| COMPACTADOR DE LLANTAS |  | 1 | 135000 | 12.5 | 10800
[5 empty] | SUB-TOTAL: | 32571
2.MATERIALES
| DESCRIPCION |  | UNIDAD | CANTIDAD | VR. UNITARIO | VALOR PARCIAL
|  |  |  | ( d ) | ( e ) | ( dxe )
| MEZCLA ASFALTICA MDC-2 CON ASFALTO CON POLIMEROS REDUCTORES DE LA SUCEPTIBILIDAD TERMICA |  | M3 | 1.2 | 295000 | 354000
volver
|  |  | SUB-TOTAL: |  |  | 354000
|  |  | %DESPERDICIOS: |  |  | 0
|  |  | SUB-TOTAL MATERIALES: |  |  | 354000
3.MANO DE OBRA
|  |  | CANT. | JORNAL | RENDIMIENTO | VALOR PARCIAL
| DESCRIPCION |  | ( f ) | integral/día | unidad/día | ( fxg )/( h )
|  |  |  | ( g ) | ( h )
| OFICIAL CUAD. TIPO AA |  | 1 | 71474 | 100 | 715
| AYUDANTE CUAD. TIPO AA |  | 6 | 34680 | 100 | 2081
| RASTRILLERO |  | 2 | 34680 | 110 | 631
[5 empty] | SUB-TOTAL: | 3427
4.OTROS CONCEPTOS
| DESCRIPCION |  | CANT. | TARIFA | RENDIMIENTO | VALOR PARCIAL
|  |  | ( i ) | ( j ) | ( k ) | ( i*j*k )
| VOLQUETA |  | 1 | 57800 | 1 | 57800
[5 empty] | SUB-TOTAL: | 57800
| TOTAL COSTO DIRECTO: ( 1 + 2 + 3 + 4 ) |  |  |  |  | 447798
| A.I.U |  |  |  | 0% | 0
| PRECIO UNITARIO TOTAL: |  |  |  |  | 447800 | volver
| OBRA: |  |  |  | UNIDAD: | M2
| CAPITULO: | 18. VIAS |  |  | FECHA: | Agosto de 2010
| ITEM: | RIEGO DE LIGA
1.EQUIPO Y HERRAMIENTAS
|  |  | CANT. | TARIFA DIA | RENDIMIENTO | VALOR PARCIAL
| DESCRIPCION |  | ( a ) | (1 equipo) | unidad/día | ( axb )/( c )
|  |  |  | ( b ) | ( c )
| HERRAMIENTAS MENORES |  | 1 | 18 | 1 | 18
| CARROTANQUE IRRIGADOR |  | 1 | 52500 | 90 | 583
[5 empty] | SUB-TOTAL: | 601
2.MATERIALES
| DESCRIPCION |  | UNIDAD | CANTIDAD | VR. UNITARIO | VALOR PARCIAL
|  |  |  | ( d ) | ( e ) | ( dxe )
| EMULSION DE ROMPIMENTO RAPIDO (CRR-1 O CRR-2) |  | M3 | 0.6 | 1599 | 959.4
volver
|  |  | SUB-TOTAL: |  |  | 959.4
|  |  | %DESPERDICIOS: |  |  | 0
|  |  | SUB-TOTAL MATERIALES: |  |  | 959.4
3.MANO DE OBRA
|  |  | CANT. | JORNAL | RENDIMIENTO | VALOR PARCIAL
| DESCRIPCION |  | ( f ) | integral/día | unidad/día | ( fxg )/( h )
|  |  |  | ( g ) | ( h )
| OFICIAL CUAD. TIPO AA |  | 1 | 71474 | 300 | 238
| AYUDANTE CUAD. TIPO AA |  | 1 | 34680 | 300 | 116
[5 empty] | SUB-TOTAL: | 354
4.OTROS CONCEPTOS
| DESCRIPCION |  | CANT. | TARIFA | RENDIMIENTO | VALOR PARCIAL
|  |  | ( i ) | ( j ) | ( k ) | ( i*j*k )
[5 empty] | SUB-TOTAL: | 0
| TOTAL COSTO DIRECTO: ( 1 + 2 + 3 + 4 ) |  |  |  |  | 1914.4
| A.I.U |  |  |  | 0% | 0
| PRECIO UNITARIO TOTAL: |  |  |  |  | 1900 | volver

## MOBILIARIO URBANO
ALCALDIA MUNICIPAL
BARRANCABERMEJA
SECRETARIA DE INFRAESTRUCTURA
ANALISIS DE PRECIOS UNITARIOS
OBRA: |  |  |  | UNIDAD: | M2 | volver
CAPITULO: | MOBILIARIO URBANO |  |  | FECHA: | Agosto de 2010
ITEM: | SARDINEL EN CONCRETO PREFABRICADO TIPO A-85 (0,8 x 0,35 x 0,20)
1.EQUIPO Y HERRAMIENTAS
|  | CANT. | TARIFA DIA | RENDIMIENTO | VALOR PARCIAL
DESCRIPCION |  | ( a ) | (1 equipo) | unidad/día | ( axb )/( c )
|  |  | ( b ) | ( c )
HERRAMIENTAS MENORES |  | 1 | 440 | 1 | 440
|  |  |  | SUB-TOTAL: | 440
2.MATERIALES
DESCRIPCION |  | UNIDAD | CANTIDAD | VR. UNITARIO | VALOR PARCIAL
|  |  | ( d ) | ( e ) | ( dxe )
SARDINEL PREFABRICADO TIPO A-85 |  | ML | 1.25 | 27522.6 | 34403.25
CONCRETO 1:2:4-2500 psi(MATERIALES) |  | M3 | 0.01 | 351700 | 3517
volver
|  | SUB-TOTAL: |  |  | 37920.25
|  | %DESPERDICIOS: |  | 5% | 1896
|  | SUB-TOTAL MATERIALES: |  |  | 39816.25
3.MANO DE OBRA
|  | CANT. | JORNAL | RENDIMIENTO | VALOR PARCIAL
DESCRIPCION |  | ( f ) | integral/día | unidad/día | ( fxg )/( h )
|  |  | ( g ) | ( h )
OFICIAL CUAD. TIPO AA |  | 1 | 71474 | 16 | 4467
AYUDANTE CUAD. TIPO AA |  | 2 | 34680 | 16 | 4335
|  |  |  | SUB-TOTAL: | 8802
4.OTROS CONCEPTOS
DESCRIPCION |  | CANT. | TARIFA | RENDIMIENTO | VALOR PARCIAL
|  | ( i ) | ( j ) | ( k ) | ( i*j*k )
|  |  |  | SUB-TOTAL: | 0
TOTAL COSTO DIRECTO: ( 1 + 2 + 3 + 4 ) |  |  |  |  | 49058.25
A.I.U |  |  |  | 0% | 0
PRECIO UNITARIO TOTAL: |  |  |  |  | 49100 | volver
OBRA: |  |  |  | UNIDAD: | M3
CAPITULO: | MOBILIARIO URBANO |  |  | FECHA: | Agosto de 2010
ITEM: | SUM. E INSAT DE SUBBASE GRANULAR BASE ANDENES Y SARDINELES
1.EQUIPO Y HERRAMIENTAS
|  | CANT. | TARIFA DIA | RENDIMIENTO | VALOR PARCIAL
DESCRIPCION |  | ( a ) | (1 equipo) | unidad/día | ( axb )/( c )
|  |  | ( b ) | ( c )
HERRAMIENTAS MENORES |  | 1 | 731 | 1 | 731
RANA |  | 1 | 73800 | 1.5 | 49200
|  |  |  | SUB-TOTAL: | 49931
2.MATERIALES
DESCRIPCION |  | UNIDAD | CANTIDAD | VR. UNITARIO | VALOR PARCIAL
|  |  | ( d ) | ( e ) | ( dxe )
SUBBASE GRANULAR PUESTA EN OBRA |  | M3 | 1 | 47500 | 47500
volver
|  | SUB-TOTAL: |  |  | 47500
|  | %DESPERDICIOS: |  | 5% | 2375
|  | SUB-TOTAL MATERIALES: |  |  | 49875
3.MANO DE OBRA
|  | CANT. | JORNAL | RENDIMIENTO | VALOR PARCIAL
DESCRIPCION |  | ( f ) | integral/día | unidad/día | ( fxg )/( h )
|  |  | ( g ) | ( h )
OFICIAL CUAD. TIPO AA |  | 1 | 71474 | 12 | 5956
AYUDANTE CUAD. TIPO AA |  | 3 | 34680 | 12 | 8670
|  |  |  | SUB-TOTAL: | 14626
4.OTROS CONCEPTOS
DESCRIPCION |  | CANT. | TARIFA | RENDIMIENTO | VALOR PARCIAL
|  | ( i ) | ( j ) | ( k ) | ( i*j*k )
|  |  |  | SUB-TOTAL: | 0
TOTAL COSTO DIRECTO: ( 1 + 2 + 3 + 4 ) |  |  |  |  | 114432
A.I.U |  |  |  | 0% | 0
PRECIO UNITARIO TOTAL: |  |  |  |  | 114400 | volver
OBRA: |  |  |  | UNIDAD: | M3
CAPITULO: | MOBILIARIO URBANO |  |  | FECHA: | Agosto de 2010
ITEM: | SUM. E INSAT DE BASE EN ARENA GRUESA
1.EQUIPO Y HERRAMIENTAS
|  | CANT. | TARIFA DIA | RENDIMIENTO | VALOR PARCIAL
DESCRIPCION |  | ( a ) | (1 equipo) | unidad/día | ( axb )/( c )
|  |  | ( b ) | ( c )
HERRAMIENTAS MENORES |  | 1 | 731 | 1 | 731
RANA |  | 1 | 73800 | 1.5 | 49200
|  |  |  | SUB-TOTAL: | 49931
2.MATERIALES
DESCRIPCION |  | UNIDAD | CANTIDAD | VR. UNITARIO | VALOR PARCIAL
|  |  | ( d ) | ( e ) | ( dxe )
ARENA |  | M3 | 1 | 35000 | 35000
volver
|  | SUB-TOTAL: |  |  | 35000
|  | %DESPERDICIOS: |  | 5% | 1750
|  | SUB-TOTAL MATERIALES: |  |  | 36750
3.MANO DE OBRA
|  | CANT. | JORNAL | RENDIMIENTO | VALOR PARCIAL
DESCRIPCION |  | ( f ) | integral/día | unidad/día | ( fxg )/( h )
|  |  | ( g ) | ( h )
OFICIAL CUAD. TIPO AA |  | 1 | 71474 | 12 | 5956
AYUDANTE CUAD. TIPO AA |  | 3 | 34680 | 12 | 8670
|  |  |  | SUB-TOTAL: | 14626
4.OTROS CONCEPTOS
DESCRIPCION |  | CANT. | TARIFA | RENDIMIENTO | VALOR PARCIAL
|  | ( i ) | ( j ) | ( k ) | ( i*j*k )
|  |  |  | SUB-TOTAL: | 0
TOTAL COSTO DIRECTO: ( 1 + 2 + 3 + 4 ) |  |  |  |  | 101307
A.I.U |  |  |  | 0% | 0
PRECIO UNITARIO TOTAL: |  |  |  |  | 101300 | volver
OBRA: |  |  |  | UNIDAD: | M3
CAPITULO: | MOBILIARIO URBANO |  |  | FECHA: | Agosto de 2010
ITEM: | SUM. E INSAT DE BASE EN ARENA FINA
1.EQUIPO Y HERRAMIENTAS
|  | CANT. | TARIFA DIA | RENDIMIENTO | VALOR PARCIAL
DESCRIPCION |  | ( a ) | (1 equipo) | unidad/día | ( axb )/( c )
|  |  | ( b ) | ( c )
HERRAMIENTAS MENORES |  | 1 | 731 | 1 | 731
RANA |  | 1 | 73800 | 1.5 | 49200
|  |  |  | SUB-TOTAL: | 49931
2.MATERIALES
DESCRIPCION |  | UNIDAD | CANTIDAD | VR. UNITARIO | VALOR PARCIAL
|  |  | ( d ) | ( e ) | ( dxe )
ARENA FINA |  | M3 | 1 | 30000 | 30000
volver
|  | SUB-TOTAL: |  |  | 30000
|  | %DESPERDICIOS: |  | 5% | 1500
|  | SUB-TOTAL MATERIALES: |  |  | 31500
3.MANO DE OBRA
|  | CANT. | JORNAL | RENDIMIENTO | VALOR PARCIAL
DESCRIPCION |  | ( f ) | integral/día | unidad/día | ( fxg )/( h )
|  |  | ( g ) | ( h )
OFICIAL CUAD. TIPO AA |  | 1 | 71474 | 12 | 5956
AYUDANTE CUAD. TIPO AA |  | 3 | 34680 | 12 | 8670
|  |  |  | SUB-TOTAL: | 14626
4.OTROS CONCEPTOS
DESCRIPCION |  | CANT. | TARIFA | RENDIMIENTO | VALOR PARCIAL
|  | ( i ) | ( j ) | ( k ) | ( i*j*k )
|  |  |  | SUB-TOTAL: | 0
TOTAL COSTO DIRECTO: ( 1 + 2 + 3 + 4 ) |  |  |  |  | 96057
A.I.U |  |  |  | 0% | 0
PRECIO UNITARIO TOTAL: |  |  |  |  | 96100 | volver
OBRA: |  |  |  | UNIDAD: | M2
CAPITULO: | MOBILIARIO URBANO |  |  | FECHA: | Agosto de 2010
ITEM: | SUM E INST. ADOQUIN PEATONAL 26*6*6
1.EQUIPO Y HERRAMIENTAS
|  | CANT. | TARIFA DIA | RENDIMIENTO | VALOR PARCIAL
DESCRIPCION |  | ( a ) | (1 equipo) | unidad/día | ( axb )/( c )
|  |  | ( b ) | ( c )
HERRAMIENTAS MENORES |  | 1 | 663 | 1 | 663
RANA |  | 1 | 73800 | 20 | 3690
|  |  |  | SUB-TOTAL: | 4353
2.MATERIALES
DESCRIPCION |  | UNIDAD | CANTIDAD | VR. UNITARIO | VALOR PARCIAL
|  |  | ( d ) | ( e ) | ( dxe )
ADOQUIN SANTAFE TIPO CUARTO 26 |  | UND | 64 | 477 | 30528
SUM. E INSAT DE SUBBASE GRANULAR BASE ANDENES Y SARDINELES |  | M3 | 0.08 | 114400 | 9152
SUM. E INSAT DE BASE EN ARENA GRUESA |  | M3 | 0.06 | 101300 | 6078
SUM. E INSAT DE BASE EN ARENA FINA |  | M3 | 0.04 | 96100 | 3844
volver
|  | SUB-TOTAL: |  |  | 49602
|  | %DESPERDICIOS: |  | 0% | 0
|  | SUB-TOTAL MATERIALES: |  |  | 49602
3.MANO DE OBRA
|  | CANT. | JORNAL | RENDIMIENTO | VALOR PARCIAL
DESCRIPCION |  | ( f ) | integral/día | unidad/día | ( fxg )/( h )
|  |  | ( g ) | ( h )
OFICIAL CUAD. TIPO AA |  | 1 | 71474 | 8 | 8934
AYUDANTE CUAD. TIPO AA |  | 1 | 34680 | 8 | 4335
|  |  |  | SUB-TOTAL: | 13269
4.OTROS CONCEPTOS
DESCRIPCION |  | CANT. | TARIFA | RENDIMIENTO | VALOR PARCIAL
|  | ( i ) | ( j ) | ( k ) | ( i*j*k )
|  |  |  | SUB-TOTAL: | 0
TOTAL COSTO DIRECTO: ( 1 + 2 + 3 + 4 ) |  |  |  |  | 67224
A.I.U |  |  |  | 0% | 0
PRECIO UNITARIO TOTAL: |  |  |  |  | 67200 | volver
OBRA: |  |  |  | UNIDAD: | M2
CAPITULO: | MOBILIARIO URBANO |  |  | FECHA: | Agosto de 2010
ITEM: | SUM E INST. ADOQUIN PEATONAL 20*10*6
1.EQUIPO Y HERRAMIENTAS
|  | CANT. | TARIFA DIA | RENDIMIENTO | VALOR PARCIAL
DESCRIPCION |  | ( a ) | (1 equipo) | unidad/día | ( axb )/( c )
|  |  | ( b ) | ( c )
HERRAMIENTAS MENORES |  | 1 | 663 | 1 | 663
RANA |  | 1 | 73800 | 20 | 3690
|  |  |  | SUB-TOTAL: | 4353
2.MATERIALES
DESCRIPCION |  | UNIDAD | CANTIDAD | VR. UNITARIO | VALOR PARCIAL
|  |  | ( d ) | ( e ) | ( dxe )
ADOQUIN SANTAFE TIPO ESPAÑOL 4cm |  | UND | 50 | 600 | 30000
SUM. E INSAT DE SUBBASE GRANULAR BASE ANDENES Y SARDINELES |  | M3 | 0.08 | 114400 | 9152
SUM. E INSAT DE BASE EN ARENA GRUESA |  | M3 | 0.06 | 101300 | 6078
SUM. E INSAT DE BASE EN ARENA FINA |  | M3 | 0.04 | 96100 | 3844
volver
|  | SUB-TOTAL: |  |  | 49074
|  | %DESPERDICIOS: |  | 0% | 0
|  | SUB-TOTAL MATERIALES: |  |  | 49074
3.MANO DE OBRA
|  | CANT. | JORNAL | RENDIMIENTO | VALOR PARCIAL
DESCRIPCION |  | ( f ) | integral/día | unidad/día | ( fxg )/( h )
|  |  | ( g ) | ( h )
OFICIAL CUAD. TIPO AA |  | 1 | 71474 | 8 | 8934
AYUDANTE CUAD. TIPO AA |  | 1 | 34680 | 8 | 4335
|  |  |  | SUB-TOTAL: | 13269
4.OTROS CONCEPTOS
DESCRIPCION |  | CANT. | TARIFA | RENDIMIENTO | VALOR PARCIAL
|  | ( i ) | ( j ) | ( k ) | ( i*j*k )
|  |  |  | SUB-TOTAL: | 0
TOTAL COSTO DIRECTO: ( 1 + 2 + 3 + 4 ) |  |  |  |  | 66696
A.I.U |  |  |  | 0% | 0
PRECIO UNITARIO TOTAL: |  |  |  |  | 66700 | volver
OBRA: |  |  |  | UNIDAD: | UND
CAPITULO: | MOBILIRARIO URBANO |  |  | FECHA: | Agosto de 2010
ITEM: | SUMINISTRO E INSTALACION DE BANCAS EN MADERA
1.EQUIPO Y HERRAMIENTAS
|  | CANT. | TARIFA DIA | RENDIMIENTO | VALOR PARCIAL
DESCRIPCION
HERRAMIENTAS MENORES |  | 1 | 1326.95 | 1 | 1326.95
|  |  |  | SUB-TOTAL: | 1326.95
2.MATERIALES
DESCRIPCION |  | UNIDAD | CANTIDAD | VR. UNITARIO | VALOR PARCIAL
BANCA EN MADERA |  | UND | 1 | 250000 | 250000
CONCRETO 1:2:3-3000 psi(MATERIALES) |  | M3 | 0.05 | 367600 | 18380
volver
|  | SUB-TOTAL: |  |  | 268380
|  | %DESPERDICIOS: |  | 5% | 13419
|  | SUB-TOTAL MATERIALES: |  |  | 281799
3.MANO DE OBRA
|  | CANT. | SALARIO | RENDIMIENTO | VALOR PARCIAL
DESCRIPCION
OFICIAL CUAD. TIPO AA |  | 1 | 71474 | 4 | 17869
AYUDANTE CUAD. TIPO AA |  | 1 | 34680 | 4 | 8670
|  |  |  | SUB-TOTAL: | 26539
4.OTROS CONCEPTOS
DESCRIPCION |  | CANT. | TARIFA | RENDIMIENTO | VALOR PARCIAL
SUB-TOTAL:
TOTAL COSTO DIRECTO: ( 1 + 2 + 3 + 4 ) |  |  |  |  | 309664.95
A.I.U
PRECIO UNITARIO TOTAL: |  |  |  |  | 309664.95 | volver
OBRA: |  |  |  | UNIDAD: | UND
CAPITULO: | MOBILIRARIO URBANO |  |  | FECHA: | Agosto de 2010
ITEM: | SUMINISTRO E INSTALACION DE UNA RUEDA CARRUSEL DE 2.10 MTS DE DIAMETRO, DOBLE BALINERA, ESTRUCTURA METALICA PINTADA EN BASE ANTICORROSIVA, ASIENTOS EN MADERA DECORADOS EN COLORES SURTIDOS
1.EQUIPO Y HERRAMIENTAS
|  | CANT. | TARIFA DIA | RENDIMIENTO | VALOR PARCIAL
DESCRIPCION
HERRAMIENTAS MENORES |  | 1 | 3520.85 | 1 | 3520.85
|  |  |  | SUB-TOTAL: | 3520.85
2.MATERIALES
DESCRIPCION |  | UNIDAD | CANTIDAD | VR. UNITARIO | VALOR PARCIAL
RUEDA CARRUSEL DE 2,10MTS DE DIAM. DOBLE BALINERA |  | UND | 1 | 1700000 | 1700000
CONCRETO 1:2:3-3000 psi(MATERIALES) |  | M3 | 0.45 | 367600 | 165420
volver
|  | SUB-TOTAL: |  |  | 1865420
|  | %DESPERDICIOS: |  | 5% | 93271
|  | SUB-TOTAL MATERIALES: |  |  | 1958691
3.MANO DE OBRA
|  | CANT. | SALARIO | RENDIMIENTO | VALOR PARCIAL
DESCRIPCION
OFICIAL CUAD. TIPO AA |  | 1 | 71474 | 2 | 35737
AYUDANTE CUAD. TIPO AA |  | 2 | 34680 | 2 | 34680
|  |  |  | SUB-TOTAL: | 70417
4.OTROS CONCEPTOS
DESCRIPCION |  | CANT. | TARIFA | RENDIMIENTO | VALOR PARCIAL
SUB-TOTAL:
TOTAL COSTO DIRECTO: ( 1 + 2 + 3 + 4 ) |  |  |  |  | 2032628.85
A.I.U
PRECIO UNITARIO TOTAL: |  |  |  |  | 2032628.85 | volver
OBRA: |  |  |  | UNIDAD: | ML
CAPITULO: |  |  |  | FECHA: | Agosto de 2010
ITEM: | SARDINEL EN CONCRETO PREFABRICADO (0,8 x 0,5 x 0,20)
1.EQUIPO Y HERRAMIENTAS
DESCRIPCION |  | CANT. | TARIFA HORA | RENDIMIENTO | VALOR PARCIAL
HERRAMIENTAS MENORES |  | 1 | 440 | 1 | 440
|  |  |  | SUB-TOTAL: | 440
2.MATERIALES
DESCRIPCION |  | UNIDAD | CANTIDAD | VR. UNITARIO | VALOR PARCIAL
SARDINEL PREFABRICADO TIPO (0,8 X 0,5 X 0,2) |  | ML | 1.25 | 51220.03 | 64025.0375
MORTERO 1:3 (MATERIALES) |  | M3 | 0.0011 | 365000 | 401.5
volver
|  | SUB-TOTAL: |  |  | 64426.5375
|  | %DESPERDICIOS: |  |  | 0
|  | SUB-TOTAL MATERIALES: |  |  | 64426.5375
3.MANO DE OBRA
|  | CANT. | SALARIO | RENDIMIENTO | VALOR PARCIAL
DESCRIPCION
OFICIAL CUAD. TIPO AA |  | 1 | 71474 | 16 | 4467
AYUDANTE CUAD. TIPO AA |  | 2 | 34680 | 16 | 4335
|  |  |  | SUB-TOTAL: | 8802
4.OTROS CONCEPTOS
DESCRIPCION |  | CANT. | TARIFA | RENDIMIENTO | VALOR PARCIAL
|  | ( i ) | ( j ) | ( k ) | ( i*j*k )
|  |  |  | SUB-TOTAL: | 0
TOTAL COSTO DIRECTO: ( 1 + 2 + 3 + 4 ) |  |  |  |  | 73668.5375
A.I.U |  |  |  | 0% | 0
PRECIO UNITARIO TOTAL: |  |  |  |  | 73700 | volver

## OTROS
ALCALDIA MUNICIPAL
BARRANCABERMEJA
SECRETARIA DE INFRAESTRUCTURA
ANALISIS DE PRECIOS UNITARIOS
OBRA: |  |  |  | UNIDAD: | M2 | volver
CAPITULO: |  |  |  | FECHA: | Agosto de 2010
ITEM: | SUMINISTRO E INSTALACION DE GEOTEXTIL NT 1600
1.EQUIPO Y HERRAMIENTAS
DESCRIPCION |  | CANT. | TARIFA HORA | RENDIMIENTO | VALOR PARCIAL
HERRAMIENTAS MENORES |  | 1 | 78 | 1 | 78
|  |  |  | SUB-TOTAL: | 78
2.MATERIALES
DESCRIPCION |  | UNIDAD | CANTIDAD | VR. UNITARIO | VALOR PARCIAL
GEOTEXTIL NT 1600 |  | M2 | 1.2 | 3500 | 4200
|  | SUB-TOTAL: |  |  | 4200
|  | %DESPERDICIOS: |  | 5% | 210 | volver
|  | SUB-TOTAL MATERIALES: |  |  | 4410
3.MANO DE OBRA
|  | CANT. | JORNAL | RENDIMIENTO | VALOR PARCIAL
DESCRIPCION |  | ( f ) | integral/día | unidad/día | ( fxg )/( h )
|  |  | ( g ) | ( h )
OFICIAL CUAD. TIPO AA |  | 1 | 71474 | 90 | 794
AYUDANTE CUAD. TIPO AA |  | 2 | 34680 | 90 | 771
|  |  |  | SUB-TOTAL: | 1565
4.OTROS CONCEPTOS
DESCRIPCION | VOL-PESO O CANT | DIST | M3-KM | TARIFA | VALOR UNIT
|  |  |  | SUB-TOTAL: | 0
TOTAL COSTO DIRECTO: ( 1 + 2 + 3 + 4 ) |  |  |  |  | 6053
A.I.U |  |  |  | 0% | 0
PRECIO UNITARIO TOTAL: |  |  |  |  | 6100 | volver
OBRA: |  |  |  | UNIDAD: | M3
CAPITULO: |  |  |  | FECHA: | Agosto de 2010
ITEM: | CONSTRUCCION GAVION DE 2 X 1 X 1
1.EQUIPO Y HERRAMIENTAS
DESCRIPCION |  | CANT. | TARIFA HORA | RENDIMIENTO | VALOR PARCIAL
HERRAMIENTAS MENORES |  | 1 | 0 | 1 | 0
MINI CARGADOR BOBCAT |  | 1 | 100000 | 30 | 3333
|  |  |  | SUB-TOTAL: | 3333
2.MATERIALES
DESCRIPCION |  | UNIDAD | CANTIDAD | VR. UNITARIO | VALOR PARCIAL
MALLA PARA GAVION 2 X 1 X 1 TRIPLE TORCION CALIBRE 12 |  | UND | 1 | 49000 | 49000
BOLO DE RIO |  | M3 | 1 | 77720 | 77720
ALAMBRE GALVANIZADO CALIBRE 12 |  | KG | 0.25 | 3500 | 875
FOMALETA |  | UND | 0.5 | 10000 | 5000
|  | SUB-TOTAL: |  |  | 132595
|  | %DESPERDICIOS: |  | 5% | 6630 | volver
|  | SUB-TOTAL MATERIALES: |  |  | 139225
3.MANO DE OBRA
|  | CANT. | JORNAL | RENDIMIENTO | VALOR PARCIAL
DESCRIPCION |  | ( f ) | integral/día | unidad/día | ( fxg )/( h )
|  |  | ( g ) | ( h )
OFICIAL CUAD. TIPO AA |  | 1 | 71474 | 5 | 14295
AYUDANTE CUAD. TIPO AA |  | 4 | 34680 | 5 | 27744
|  |  |  | SUB-TOTAL: | 42039
4.OTROS CONCEPTOS
DESCRIPCION | VOL-PESO O CANT | DIST | M3-KM | TARIFA | VALOR UNIT
TRANSPORTE MATERIALES HASTA OBRA | 0.05 | 3 | 0.15 | 80000 | 12000
|  |  |  | SUB-TOTAL: | 12000
TOTAL COSTO DIRECTO: ( 1 + 2 + 3 + 4 ) |  |  |  |  | 196597
A.I.U |  |  |  | 0% | 0
PRECIO UNITARIO TOTAL: |  |  |  |  | 196600 | volver
OBRA:
CAPITULO: | ESTRUCTURAS DE CONCRETO |  |  | UNIDAD: | UND
ITEM: | LAGRIMALES EN TUBERÍA SANITARIA PVC 2" L= 0,20 M @ 1.0 M |  |  | FECHA:
1.EQUIPO Y HERRAMIENTAS
DESCRIPCION |  | CANT. | TARIFA HORA | RENDIMIENTO | VALOR PARCIAL
|  |  |  | SUB-TOTAL: | 0
2.MATERIALES
DESCRIPCION |  | UNID | CANT. | VR. UNITARIO | VALOR PARCIAL
TUBO PVC SANITARIO 2"x 6.0 M Pesada | #N/A | UND | 0.033 | 24000 | 792
SEGUETA |  | UND | 0.03 | 5000 | 150
|  | SUB-TOTAL: |  |  | 942 | volver
|  | %DESPERDICIOS: |  |  | 0
|  | SUB-TOTAL MATERIALES: |  |  | 942
3.MANO DE OBRA
DESCRIPCION |  | CANT. | JORNAL | RENDIMIENTO | VALOR PARCIAL
|  | ( f ) | integral/día | unidad/día | ( fxg )/( h )
|  |  | ( g ) | ( h )
AYUDANTE CUAD. TIPO AA | #N/A | 1 | 34680 | 100 | 347
|  |  |  | SUB-TOTAL: | 347
4.OTROS CONCEPTOS
DESCRIPCION |  | CANT. | TARIFA | RENDIMIENTO | VALOR PARCIAL
|  | ( i ) | ( j ) | ( k ) | ( i*j*k )
|  |  |  | SUB-TOTAL: | 0
|  | TOTAL COSTO DIRECTO: ( 1 + 2 + 3 + 4 ) |  |  | 1289
|  | A.I.U |  | 0% | 0
|  | PRECIO UNITARIO TOTAL: |  |  | 1289 | volver